## E.1.1 工程项目清单汇总表
工程项目清单汇总表
工程名称：乳源瑶族自治县2026年老旧小区改造项目 |  | 标段：乳源瑶族自治县2026年老旧小区改造项目 | 第 1 页 共 2 页
序号 | 项 目 内 容 |  | 金 额 （元）
1 | 分部分项工程费
1.1 | 乳源瑶族自治县2026年老旧小区改造项目
1.2 | 风华路片区
1.2.1 | 风华路片区园建
1.2.2 | 风华路片区单独装饰
1.2.3 | 风华路片区电气
1.2.4 | 风华路片区给排水
1.2.5 | 风华路片区三线
1.2.6 | 风华路片区三线1
1.3 | 云峰片区
1.3.1 | 云峰片区园建
1.3.2 | 云峰片区园林
1.3.3 | 云峰片区单独装饰
1.3.4 | 云峰片区电气
1.3.5 | 云峰片区给排水
1.3.6 | 云峰片区三线
1.3.7 | 云峰片区三线1
1.4 | 解放北片区
1.4.1 | 解放北片区园建
1.4.2 | 解放北片区园林
1.4.3 | 解放北片区单独装饰
1.4.4 | 解放北片区电气
1.4.5 | 解放北片区给排水
1.4.6 | 解放北片区三线
1.4.7 | 解放北片区三线1
1.5 | 鹰峰片区之水务局家属区
1.5.1 | 鹰峰片区之水务局家属区园建
1.5.2 | 鹰峰片区之水务局家属区园林
1.5.3 | 鹰峰片区之水务局家属区单独装饰
1.5.4 | 鹰峰片区之水务局家属区电气
1.5.5 | 鹰峰片区之水务局家属区给排水
1.5.6 | 鹰峰片区之水务局家属区三线
1.5.7 | 鹰峰片区之水务局家属区三线1
1.6 | 鹰峰片区之公路局家属区
1.6.1 | 鹰峰片区之公路局家属区园建
1.6.2 | 鹰峰片区之公路局家属区园林
1.6.3 | 鹰峰片区之公路局家属区单独装饰
1.6.4 | 鹰峰片区之公路局家属区电气
注：1 专业工程暂估价为已含税价格，在计算增值税计算基础时不应包含专业工程暂估价金额； 2 本表宜用于按合同标的为工程量清单编制对象的工程汇总计算，以单项工程、单位工程等为工程量清单编制对象的工程可按本表汇总计算；
工程项目清单汇总表
工程名称：乳源瑶族自治县2026年老旧小区改造项目 |  | 标段：乳源瑶族自治县2026年老旧小区改造项目 | 第 2 页 共 2 页
序号 | 项 目 内 容 |  | 金 额 （元）
1.6.5 | 鹰峰片区之公路局家属区给排水
1.6.6 | 鹰峰片区之公路局家属区三线
1.6.7 | 鹰峰片区之公路局家属区三线1
2 | 措施项目费
2.1 | 其中：安全生产措施费
3 | 其他项目费
3.1 | 其中：暂列金额
3.2 | 其中：专业工程暂估价
3.3 | 其中：计日工
3.4 | 其中：总承包服务费
3.5 | 其中：合同中约定的其他项目
4 | 增值税
5 | 合 计
注：1 专业工程暂估价为已含税价格，在计算增值税计算基础时不应包含专业工程暂估价金额； 2 本表宜用于按合同标的为工程量清单编制对象的工程汇总计算，以单项工程、单位工程等为工程量清单编制对象的工程可按本表汇总计算；

## E.2.1 分部分项工程项目清单计价表
分部分项工程项目清单计价表
工程名称：乳源瑶族自治县2026年老旧小区改造项目 |  |  | 标段：乳源瑶族自治县2026年老旧小区改造项目 |  |  |  | 第 1 页 共 126 页
序号 | 项目编码 | 项目名称 |  | 项目特征描述 | 计量单位 | 工程量 |  | 金额（元）
[8 empty] | 综合单价 | 合价
乳源瑶族自治县2026年老旧小区改造项目
风华路片区
风华路片区园建
风华路片区
清拆部分
1 | 010401002002 | 砖墙拆除 |  | 1.拆除砖墙 2.墙体厚度：100mm、180mm 3.拆除废料运距综合考虑 | m3 | 26
沥青路面二LD-1.0-2
2 | 041001004001 | 铣刨路面 |  | 1.结构形式:原有混凝土路面 2.铣刨厚度:20mm | m2 | 1942.7
3 | 040203004001 | 粘层 |  | 1.材料品种:乳化沥青粘层油 2.喷油量:1kg/m2 | m2 | 1942.7
4 | 040203006001 | 沥青混凝土 |  | 1.沥青混凝土种类:细粒式改性沥青砼SBS-AC-13 2.厚度:6cm | m2 | 1942.7
地面铺装LD-1.0-4
5 | 060104007001 | 路床(槽)整形 |  | 1.路床(槽)整形:素土夯实，压实度≥92% | m2 | 69.8
6 | 040202002002 | 水泥稳定土 |  | 1.水泥含量:6% 2.厚度:100mm 3.拌合方式：路拌铺筑 | m2 | 69.8
7 | 040202016001 | 水泥混凝土基层 |  | 1.混凝土强度等级:C20 2.厚度:100mm | m2 | 69.8
8 | 040204001001 | 人行道块料铺设 |  | 1.块料品种、规格:600*200*30仿石道板砖 2.结合层：30厚DS M5干性水泥砂浆 | m2 | 69.8
划线
本页小计
分部分项工程项目清单计价表
工程名称：乳源瑶族自治县2026年老旧小区改造项目 |  |  | 标段：乳源瑶族自治县2026年老旧小区改造项目 |  |  |  | 第 2 页 共 126 页
序号 | 项目编码 | 项目名称 |  | 项目特征描述 | 计量单位 | 工程量 |  | 金额（元）
[8 empty] | 综合单价 | 合价
9 | 040205007001 | 标线 |  | 1.部位：沥青道路划线 2.材料品种:热熔型反光路面标线（白色） 3.线型：线宽10cm，线厚1.5mm 4.分三次涂刷，底漆一遍，面漆二遍 | m2 | 86
10 | 040205007002 | 标线 |  | 1.部位：非机动车位划线 2.材料品种:热熔型反光路面标线（白色） 3.线型：线宽15cm，线厚1.5mm 4.分三次涂刷，底漆一遍，面漆二遍 | m2 | 15
11 | 040205007003 | 标线 |  | 1.部位：机动车位划线 2.材料品种:热熔型反光路面标线（白色） 3.线型：线宽15cm，线厚1.5mm 4.分三次涂刷，底漆一遍，面漆二遍 | m2 | 27.68
休闲坐凳LD-1.0-11
12 | 040101002001 | 挖沟槽土方 |  | 1.土类别:一、二类土 2.挖土深度:2m内 | m3 | 3.87
13 | 040103001001 | 沟槽、基坑回填方 |  | 1.密实度:按图纸设计要求 2.材料品种、规格:原土 | m3 | 2.22
14 | 040103003003 | 余方弃置 |  | 1.弃料品种:弃土 2.弃置运距：综合考虑 | m3 | 1.32
15 | 040303001001 | 混凝土垫层 |  | 1.混凝土强度等级:C20 2.厚度：150mm | m3 | 0.62
16 | 010505001001 | 垫层模板 |  | 1.垫层部位:休闲坐凳垫层模板 | m2 | 1.8
本页小计
分部分项工程项目清单计价表
工程名称：乳源瑶族自治县2026年老旧小区改造项目 |  |  | 标段：乳源瑶族自治县2026年老旧小区改造项目 |  |  |  | 第 3 页 共 126 页
序号 | 项目编码 | 项目名称 |  | 项目特征描述 | 计量单位 | 工程量 |  | 金额（元）
[8 empty] | 综合单价 | 合价
17 | 010401001001 | 砖基础 |  | 1.砖品种、规格、强度等级:MU10水泥砖 2.砂浆强度等级:M7.5 | m3 | 1.76
18 | 011201001001 | 墙、柱面一般抹灰 |  | 1.各层厚度、材料种类及强度等级:15厚1:2.5水泥砂浆找平，5厚1:1水泥砂浆抹面 | m2 | 5.94
19 | 011104002001 | 休闲坐凳面层 |  | 1.龙骨材料种类、规格、铺设间距:方钢（规格40*40*2.5mm，间距250，配套膨胀螺栓固定） 2.面层材料品种、规格:100*500*50塑木，间距20（配套自攻螺栓固定） | m2 | 6.36
非机动车雨棚LD-3.01-1
20 | 040101003001 | 挖基坑土方 |  | 1.土类别:一、二类土 2.挖土深度:2m内 | m3 | 18
21 | 040101002002 | 挖沟槽土方 |  | 1.土类别:一、二类土 2.挖土深度:2m内 | m3 | 9.35
22 | 040103001002 | 沟槽、基坑回填方 |  | 1.密实度:按图纸设计要求 2.材料品种、规格:原土 | m3 | 22.33
23 | 040103003004 | 余方弃置 |  | 1.弃料品种:弃土 2.弃置运距：综合考虑 | m3 | 1.68
24 | 010502001001 | 独立基础 |  | 1.混凝土种类:商品混凝土 2.混凝土强度等级:C25 | m3 | 1.94
25 | 010502005001 | 基础联系梁 |  | 1.混凝土种类:商品混凝土 2.混凝土强度等级:C25 | m3 | 2.64
本页小计
分部分项工程项目清单计价表
工程名称：乳源瑶族自治县2026年老旧小区改造项目 |  |  | 标段：乳源瑶族自治县2026年老旧小区改造项目 |  |  |  | 第 4 页 共 126 页
序号 | 项目编码 | 项目名称 |  | 项目特征描述 | 计量单位 | 工程量 |  | 金额（元）
[8 empty] | 综合单价 | 合价
26 | 010502006001 | 钢筋混凝土柱 |  | 1.混凝土种类:商品混凝土 2.混凝土强度等级:C25 | m3 | 0.43
27 | 010505002001 | 基础模板 |  | 1.独立基础模板 | m2 | 8.64
28 | 010505003001 | 基础联系梁模板 |  | 1.基础梁模板 | m2 | 23.16
29 | 010505004001 | 柱面模板 |  | 1.矩形柱模板(周长m) 支模高度3.6m内 1.2内 | m2 | 4.32
30 | 040901001009 | 构件钢筋 |  | 1.钢筋规格:现浇构件带肋钢筋(Ⅲ级以上) φ25以内 | t | 0.239
31 | 040901001010 | 构件钢筋 |  | 1.钢筋规格:现浇构件箍筋 带肋钢筋(HRB400内) φ10以内 | t | 0.103
32 | 040901009001 | 预埋铁件 |  | 1.材料种类:不锈钢板-15*450*250/d12螺纹钢 | t | 0.116
33 | 010603003001 | 钢管柱 |  | 1.钢材品种、规格:80*100*3厚镀锌方钢管 Q235B | t | 0.165
34 | 010604001001 | 钢梁 |  | 1.钢材品种、规格:80*100*3/40*60*3厚镀锌方钢管 Q235B | t | 0.935
35 | 010202014001 | 钢支撑 |  | 1.钢材品种、规格:100*120*3厚镀锌方钢管 Q235B | t | 0.237
36 | 010202014002 | 钢支撑 |  | 1.钢材品种、规格:5厚镀锌钢板斜撑 Q235B | t | 0.032
37 | 011402003001 | 金属面油漆 |  | 1.油漆品种、遍数或厚度:喷黑色漆 | m2 | 60.53
38 | 010901002001 | 阳光板屋面 |  | 1.屋面板品种、规格:10厚茶色透明阳光板 | m2 | 60
垃圾收集点LD-2.01-1
本页小计
分部分项工程项目清单计价表
工程名称：乳源瑶族自治县2026年老旧小区改造项目 |  |  | 标段：乳源瑶族自治县2026年老旧小区改造项目 |  |  |  | 第 5 页 共 126 页
序号 | 项目编码 | 项目名称 |  | 项目特征描述 | 计量单位 | 工程量 |  | 金额（元）
[8 empty] | 综合单价 | 合价
39 | 040101003002 | 挖基坑土方 |  | 1.土类别:一、二类土 2.挖土深度:2m内 | m3 | 10.36
40 | 040103001003 | 沟槽、基坑回填方 |  | 1.密实度:按图纸设计要求 2.材料品种、规格:原土 | m3 | 8.64
41 | 040103003005 | 余方弃置 |  | 1.弃料品种:弃土 2.弃置运距：综合考虑 | m3 | 0.43
42 | 010502001002 | 独立基础 |  | 1.混凝土种类:商品混凝土 2.混凝土强度等级:C25 | m3 | 1.72
43 | 010603003002 | 钢管柱 |  | 1.钢材品种、规格:100*100*3方钢管 | t | 0.234
44 | 010604001002 | 钢梁 |  | 1.钢材品种、规格:60*60*3方钢管 | t | 0.19
45 | 010202014003 | 钢支撑 |  | 1.钢材品种、规格:60*60*4方钢管、30*30*3方钢管 | t | 0.404
46 | 010202014004 | 钢支撑 |  | 1.钢材品种、规格：3厚钢板 | t | 0.322
47 | 010807003001 | 镂空雕花 |  | 1.镂空雕花 2.规格：150*760mm（13*13*2方钢管） | m2 | 0.46
48 | 011402003002 | 金属面油漆 |  | 1.油漆品种、遍数或厚度:喷仿木色 | m2 | 62.28
49 | 010901001002 | 瓦屋面 |  | 1.瓦品种、规格:3mm厚蓝灰色树脂瓦 | m2 | 16.15
风华路片区单独装饰
风华路片区
墙面1-内墙涂料墙面一
50 | 011403003015 | 刮腻子 |  | 1.原有内墙面腻子打磨 | m2 | 836.96
本页小计
分部分项工程项目清单计价表
工程名称：乳源瑶族自治县2026年老旧小区改造项目 |  |  | 标段：乳源瑶族自治县2026年老旧小区改造项目 |  |  |  | 第 6 页 共 126 页
序号 | 项目编码 | 项目名称 |  | 项目特征描述 | 计量单位 | 工程量 |  | 金额（元）
[8 empty] | 综合单价 | 合价
51 | 011403001004 | 抹灰面油漆 |  | 1.油漆品种、刷漆遍数:刷白色乳胶漆涂料一底两面 | m2 | 836.96
墙面2-外墙涂料墙面一
52 | 011201001007 | 墙、柱面一般抹灰 |  | 1.铲除原填充墙体（或钢筋混凝土墙、柱、梁）涂料外饰面构造层（约30厚），露出墙体基层 2.拆除废料外运综合考虑 | m2 | 2925.19
53 | 011201001008 | 墙、柱面一般抹灰 |  | 1.各层厚度、材料种类及强度等级:15厚WP M15聚合物水泥砂浆找平层 2.满挂复核热镀锌电焊网 3.基层表面清理干净，刷界面剂一遍 | m2 | 2925.19
54 | 010903003010 | 墙面砂浆防水 |  | 1.防水层做法:5厚聚合物水泥防水砂浆 | m2 | 2925.19
55 | 011404001015 | 墙面喷刷涂料 |  | 1.成活24h后，喷罩面漆一遍 2.喷涂真石漆两遍，并打磨漆面 3.涂刷一层封闭底漆 4.刮腻子遍数:刮外墙腻子二遍，打磨平整后，设分隔缝 | m2 | 2925.19
屋1-上人保温防水平屋面
56 | 011001001019 | 保温隔热屋面 |  | 1.铲除原有屋面50厚挤塑聚苯板 2.废料运距综合考虑 | m2 | 478.21
本页小计
分部分项工程项目清单计价表
工程名称：乳源瑶族自治县2026年老旧小区改造项目 |  |  | 标段：乳源瑶族自治县2026年老旧小区改造项目 |  |  |  | 第 7 页 共 126 页
序号 | 项目编码 | 项目名称 |  | 项目特征描述 | 计量单位 | 工程量 |  | 金额（元）
[8 empty] | 综合单价 | 合价
57 | 011001001020 | 保温隔热屋面 |  | 1.隔汽层材料品种、厚度:30厚（最薄处）LC5.0轻骨料混凝土找2%坡找平 | m2 | 478.21
58 | 011001001021 | 保温隔热屋面 |  | 1.隔汽层材料品种、厚度:40厚挤塑聚苯乙烯泡沫塑料板（燃烧性能不能低于B1等级）保温层 | m2 | 478.21
59 | 010902002007 | 屋面涂膜防水 |  | 1.防水膜品种:高分子聚氨酯防水涂料 2.涂膜厚度、遍数:1.5厚 | m2 | 478.21
60 | 010902001007 | 屋面卷材防水 |  | 1.卷材品种、规格、厚度:1.5+1.5厚合成高分子聚氯乙烯防水卷材 | m2 | 478.21
61 | 011101006004 | 平面砂浆找平层 |  | 1.找平层厚度:10厚 2.砂浆种类及强度等级:M20水泥砂浆 | m2 | 478.21
62 | 011101002004 | 细石混凝土楼地面 |  | 1.面层厚度、混凝土强度等级:50厚C20细石混凝土，配筋φ4@100钢筋网片，表面压光 | m2 | 478.21
屋2-非上人非保温防水平屋面
63 | 011001001022 | 保温隔热屋面 |  | 1.铲除原有屋面50厚挤塑聚苯板 2.废料运距综合考虑 | m2 | 1171.52
64 | 011001001023 | 保温隔热屋面 |  | 1.隔汽层材料品种、厚度:30厚（最薄处）LC5.0轻骨料混凝土找2%坡找平 | m2 | 1171.52
本页小计
分部分项工程项目清单计价表
工程名称：乳源瑶族自治县2026年老旧小区改造项目 |  |  | 标段：乳源瑶族自治县2026年老旧小区改造项目 |  |  |  | 第 8 页 共 126 页
序号 | 项目编码 | 项目名称 |  | 项目特征描述 | 计量单位 | 工程量 |  | 金额（元）
[8 empty] | 综合单价 | 合价
65 | 011001001024 | 保温隔热屋面 |  | 1.隔汽层材料品种、厚度:40厚挤塑聚苯乙烯泡沫塑料板（燃烧性能不能低于B1等级）保温层 | m2 | 1171.52
66 | 010902002008 | 屋面涂膜防水 |  | 1.防水膜品种:高分子聚氨酯防水涂料 2.涂膜厚度、遍数:1.5厚 | m2 | 1171.52
67 | 010902001008 | 屋面卷材防水 |  | 1.卷材品种、规格、厚度:1.5+1.5厚合成高分子聚氯乙烯防水卷材 | m2 | 1171.52
68 | 011003001004 | 隔离层防腐 |  | 1.隔离层材料品种:0.4厚聚乙烯膜一层 | m2 | 1171.52
69 | 011101001004 | 水泥砂浆楼地面 |  | 1.找平层厚度、材料种类及强度等级:20厚WS M20水泥砂浆，分割面积宜1平方米 | m2 | 1171.52
外墙清洗
70 | 011404001018 | 墙面清洗 |  | 1.用”洁瓷净“类弱酸性清洁剂洗刷原外墙上的污渍，然后再用清水洗刷干净 | m2 | 1705.21
木窗整饰
71 | 011401002004 | 木窗油漆 |  | 1.油仿木面漆二遍 2.油仿木底漆一遍 3.现状木窗清理打磨干净 | m2 | 27
风华路片区电气
楼梯间改造
1栋
72 | 030412001001 | 配管 |  | 1.名称:配管 2.材质:JDG 3.规格:20 4.配置形式:明配 | m | 25.11
本页小计
分部分项工程项目清单计价表
工程名称：乳源瑶族自治县2026年老旧小区改造项目 |  |  | 标段：乳源瑶族自治县2026年老旧小区改造项目 |  |  |  | 第 9 页 共 126 页
序号 | 项目编码 | 项目名称 |  | 项目特征描述 | 计量单位 | 工程量 |  | 金额（元）
[8 empty] | 综合单价 | 合价
73 | 030412004001 | 配线 |  | 1.名称:配线 2.配线形式:管内配线 3.型号:WDZC-BYJ-B2-2.5mm2 | m | 75.34
74 | 030413001001 | 普通灯具 |  | 1.名称:带感应开关吸顶灯 2.型号:LED光源1*14W，4000K;1200lm | 套 | 5
75 | 030412006001 | 接线盒 |  | 1.名称:接线盒 2.材质:钢制 3.安装形式:明装 | 个 | 5
4/5栋
76 | 030412001002 | 配管 |  | 1.名称:配管 2.材质:JDG 3.规格:20 4.配置形式:明配 | m | 121.27
77 | 030412004002 | 配线 |  | 1.名称:配线 2.配线形式:管内配线 3.型号:WDZC-BYJ-B2-2.5mm2 | m | 363.8
78 | 030413001002 | 普通灯具 |  | 1.名称:带感应开关吸顶灯 2.型号:LED光源1*14W，4000K;1200lm | 套 | 28
79 | 030412006002 | 接线盒 |  | 1.名称:接线盒 2.材质:钢制 3.安装形式:明装 | 个 | 28
充电桩
土建
80 | 041001001002 | 拆除路面 |  | 1.名称:混凝土路面切缝 2.厚度:150mm | m | 347.94
本页小计
分部分项工程项目清单计价表
工程名称：乳源瑶族自治县2026年老旧小区改造项目 |  |  | 标段：乳源瑶族自治县2026年老旧小区改造项目 |  |  |  | 第 10 页 共 126 页
序号 | 项目编码 | 项目名称 |  | 项目特征描述 | 计量单位 | 工程量 |  | 金额（元）
[8 empty] | 综合单价 | 合价
81 | 041001001001 | 拆除路面 |  | 1.名称:破除混凝土路面 2.厚度:150mm | m2 | 139.18
82 | 041001003001 | 拆除基层 |  | 1.名称:拆除路面旧垫层 2.厚度:100mm | m2 | 139.18
83 | 040101002001 | 挖沟槽土方 |  | 1.土类别: 一、二类土 2.挖土深度:2m内 | m3 | 101.77
84 | 040103001001 | 沟槽、基坑回填方 |  | 1.材料品种、规格:回填细砂 | m3 | 13.05
85 | 040103001002 | 沟槽、基坑回填方 |  | 1.填方来源:施工场地内回填 2.材料品种、规格:回填土 | m3 | 88.44
86 | 040103003001 | 余方弃置 |  | 1.弃料品种:弃土 2.运距:综合考虑 | m3 | 0.11
87 | 040103003002 | 余方弃置 |  | 1.弃料品种:拆除废料 2.运距:综合考虑 | m3 | 34.8
88 | 010401001001 | 砖基础 |  | 1.砖品种、规格、强度等级:MU10水泥砖 2.砂浆强度等级:M7.5 3.部位：配电箱基础 | m3 | 0.37
89 | 010501002001 | 楼地面垫层 |  | 1.部位:配电箱基础 2.厚度:100mm 3.材料品种、强度要求、配比:C20素混凝土 | m3 | 0.03
90 | 010501001001 | 基础垫层 |  | 1.基础形式:配电箱基础垫层 2.厚度:100mm 3.材料品种、强度要求、配比:C15素混凝土 | m3 | 0.11
91 | 011108001002 | 石材零星项目 |  | 1.面层材料品种、规格:20厚烧面黄锈石 | m2 | 1.02
本页小计
分部分项工程项目清单计价表
工程名称：乳源瑶族自治县2026年老旧小区改造项目 |  |  | 标段：乳源瑶族自治县2026年老旧小区改造项目 |  |  |  | 第 11 页 共 126 页
序号 | 项目编码 | 项目名称 |  | 项目特征描述 | 计量单位 | 工程量 |  | 金额（元）
[8 empty] | 综合单价 | 合价
92 | 010506025001 | 预埋铁件 |  | 1.名称:配电箱基础预埋铁件 | t | 0.002
93 | 010505001001 | 垫层模板 |  | 1.名称:配电箱基础混凝土模版 | m2 | 0.67
94 | 040202002001 | 水泥稳定土 |  | 1.水泥含量:6% 2.厚度:100mm 3.拌合方式：路拌铺筑 | m2 | 139.18
95 | 040203007001 | 水泥混凝土 |  | 1.混凝土强度等级:C25 2.厚度:150mm 3.养护方式：水养生 | m2 | 139.18
电气
96 | 030402011001 | 成套配电箱 |  | 1.名称:充电桩配电箱1 2.型号:AP-CD1 3.规格:不锈钢箱体,防水型,防护等级不小于IP55 4.安装方式:落地安装 5.其他:详见图纸 | 台 | 1
97 | 030412001004 | 配管 |  | 1.名称:配管 2.规格:HDPE50 3.配置形式:埋地敷设 | m | 100
98 | 030412001005 | 配管 |  | 1.名称:配管 2.规格:HDPE40 3.配置形式:埋地敷设 | m | 96.33
99 | 030412001006 | 配管 |  | 1.名称:配管 2.规格:HDPE32 3.配置形式:埋地敷设 | m | 51.95
100 | 030409001001 | 电力电缆 |  | 1.名称:电力电缆 2.型号:ZC-YJV-5x16 3.电压(kV):0.6/1kV | m | 100
本页小计
分部分项工程项目清单计价表
工程名称：乳源瑶族自治县2026年老旧小区改造项目 |  |  | 标段：乳源瑶族自治县2026年老旧小区改造项目 |  |  |  | 第 12 页 共 126 页
序号 | 项目编码 | 项目名称 |  | 项目特征描述 | 计量单位 | 工程量 |  | 金额（元）
[8 empty] | 综合单价 | 合价
101 | 030409003001 | 电力电缆头 |  | 1.名称:电力电缆头 2.型号:16mm2以下 3.电压(kV):0.6/1kV | 个 | 2
102 | 030410001001 | 接地极 |  | 1.名称:接地极 2.材质:热镀锌角钢 3.规格:50*50*5 4.其他: L=2500 | 根 | 1
103 | 030410002001 | 接地母线 |  | 1.名称:接地母线 2.材质:镀锌扁钢 3.规格:40*4 4.安装部位:配电箱内 | m | 1
壁挂式太阳能路灯
104 | 030413010001 | 小区路灯 |  | 1.名称:挂壁式太阳能灯 2.型号:光源功率：60W 3.规格:电池容量：20000毫安；灯珠数量：112珠；满电亮灯：20-25小时；太阳能板360*400mm； 4.安装方式:挂壁式 | 套 | 12
风华路片区给排水
污水系统
105 | 031001008001 | 塑料管 |  | 1.材质:HDPE双壁波纹管（N=8)环刚度为 ≥8 KN/m 2.规格:De300 3.连接形式:承插式胶圈接口 4.管道检验及试验要求:闭水试验 5.介质:污水 | m | 194.35
本页小计
分部分项工程项目清单计价表
工程名称：乳源瑶族自治县2026年老旧小区改造项目 |  |  | 标段：乳源瑶族自治县2026年老旧小区改造项目 |  |  |  | 第 13 页 共 126 页
序号 | 项目编码 | 项目名称 |  | 项目特征描述 | 计量单位 | 工程量 |  | 金额（元）
[8 empty] | 综合单价 | 合价
106 | 031001008005 | 塑料管 |  | 1.材质:UPVC排水管 2.规格:De160 3.连接形式:粘接连接 4.介质:污水 | m | 180
107 | 040504002001 | 现浇混凝土井 |  | 1.名称:φ1000圆形混凝土污水检查井 2.平均井深:1.12米 3.垫层、基础材质及厚度:C15混凝土垫层 4.井墙及底板混凝土为C30钢筋砼 5.盖板材质、规格:φ700球墨铸铁井盖D400 6.其他:详见图集20S515 7.防坠装置品种及规格:不锈钢防坠网 | 座 | 12
雨水系统
108 | 031001008002 | 塑料管 |  | 1.材质:UPVC排水管 2.规格:De200 3.连接形式:粘接连接 4.介质:雨水 | m | 21.97
109 | 031001008003 | 塑料管 |  | 1.材质:HDPE双壁波纹管（N=8)环刚度为 ≥8 KN/m 2.规格:De300 3.连接形式:承插式胶圈接口 4.介质:雨水 | m | 56.41
本页小计
分部分项工程项目清单计价表
工程名称：乳源瑶族自治县2026年老旧小区改造项目 |  |  | 标段：乳源瑶族自治县2026年老旧小区改造项目 |  |  |  | 第 14 页 共 126 页
序号 | 项目编码 | 项目名称 |  | 项目特征描述 | 计量单位 | 工程量 |  | 金额（元）
[8 empty] | 综合单价 | 合价
110 | 031001008004 | 塑料管 |  | 1.材质:HDPE双壁波纹管（N=8)环刚度为 ≥8 KN/m 2.规格:De500 3.连接形式:承插式胶圈接口 4.介质:雨水 | m | 90.61
111 | 040504010001 | 雨水口 |  | 1.雨水口规格:单篦雨水口750×450 2.雨水箅子及圈口材质、型号、规格:球墨铸铁D400 3.其他:详见16S518 雨水口 | 座 | 2
112 | 040504010002 | 雨水口 |  | 1.雨水口规格:双篦雨水口750×450 2.雨水箅子及圈口材质、型号、规格:球墨铸铁D400 3.其他:详见16S518 雨水口 | 座 | 4
113 | 040504002002 | 现浇混凝土井 |  | 1.名称:φ1000圆形混凝土雨水检查井 2.平均井深:1.73米 3.垫层、基础材质及厚度:C15混凝土垫层 4.井墙及底板混凝土为C30钢筋砼 5.盖板材质、规格:φ700球墨铸铁井盖D400 6.其他:详见图集20S515 7.防坠装置品种及规格:不锈钢防坠网 | 座 | 8
室外消火栓系统
本页小计
分部分项工程项目清单计价表
工程名称：乳源瑶族自治县2026年老旧小区改造项目 |  |  | 标段：乳源瑶族自治县2026年老旧小区改造项目 |  |  |  | 第 15 页 共 126 页
序号 | 项目编码 | 项目名称 |  | 项目特征描述 | 计量单位 | 工程量 |  | 金额（元）
[8 empty] | 综合单价 | 合价
114 | 031001007001 | 复合管 |  | 1.材质:钢丝网骨架PE复合管 2.规格:DN100 3.连接形式:电热熔连接 4.压力试验及吹、洗设计要求:水压试验及水冲洗 5.介质:给水 | m | 143.2
115 | 030901011001 | 室外消火栓 |  | 1.名称:室外消火栓 2.型号、规格:SSF100/65-1.6型 | 套 | 2
116 | 031002011001 | 水表组 |  | 1.类型:水表组 2.规格:DN100 3.连接形式:法兰连接 4.附件配置:配套闸阀2个、倒流防止器1个、Y型过滤器1个、橡胶软接头1个 | 组 | 2
117 | 031002001001 | 自动排气阀 |  | 1.类型:自动排气阀 2.材质:DN25 3.连接形式:螺纹连接 | 个 | 2
118 | 031002001002 | 闸阀 |  | 1.类型:闸阀 2.材质:球墨铸铁 3.规格、压力等级:DN100 4.连接形式:法兰连接 | 个 | 1
119 | 010401007001 | 阀门井 |  | 1.名称：砖砌圆形闸阀井 2.其他：详见图集《室外给水管道附属构筑物》05S502 | 座 | 1
120 | 030910003001 | 超细干粉灭火装置 |  | 1.安装形式:悬挂式超细干粉自动灭火装置 2.规格、型号:6kg | 套 | 2
本页小计
分部分项工程项目清单计价表
工程名称：乳源瑶族自治县2026年老旧小区改造项目 |  |  | 标段：乳源瑶族自治县2026年老旧小区改造项目 |  |  |  | 第 16 页 共 126 页
序号 | 项目编码 | 项目名称 |  | 项目特征描述 | 计量单位 | 工程量 |  | 金额（元）
[8 empty] | 综合单价 | 合价
121 | 030910002001 | 推车式磷酸铵盐灭火器 |  | 1.安装方式:推车式磷酸铵盐灭火器 2.型号、规格:MFT/ABC20 | 个 | 3
土建
污水管网
122 | 041001001003 | 拆除路面 |  | 1.名称:混凝土路面切缝 2.厚度:150mm | m | 388.7
123 | 041001001004 | 拆除路面 |  | 1.名称:破除混凝土路面 2.厚度:150mm | m2 | 414.98
124 | 041001003001 | 拆除基层 |  | 1.名称:拆除路面旧垫层 2.厚度:100mm | m2 | 414.98
125 | 040101002004 | 挖沟槽土方 |  | 1.土类别: 一、二类土 2.挖土深度:2m内 | m3 | 312.83
126 | 040103001017 | 沟槽、基坑回填方 |  | 1.名称:150mm厚石粉垫层 | m3 | 21.23
127 | 040103001018 | 沟槽、基坑回填方 |  | 1.材料品种、规格:石粉回填 | m3 | 57.82
128 | 040103001019 | 沟槽、基坑回填方 |  | 1.材料品种、规格:石屑回填 | m3 | 165.34
129 | 040103001010 | 沟槽、基坑回填方 |  | 1.填方来源:施工场地内回填 2.材料品种、规格:回填土 | m3 | 33.97
130 | 040103003005 | 余方弃置 |  | 1.弃料品种:弃土 2.运距:综合考虑 | m3 | 273.78
131 | 040103003010 | 余方弃置 |  | 1.弃料品种:拆除废料 2.运距:综合考虑 | m3 | 103.75
132 | 040202002001 | 水泥稳定土 |  | 1.水泥含量:6% 2.厚度:100mm 3.拌合方式：路拌铺筑 | m2 | 414.98
本页小计
分部分项工程项目清单计价表
工程名称：乳源瑶族自治县2026年老旧小区改造项目 |  |  | 标段：乳源瑶族自治县2026年老旧小区改造项目 |  |  |  | 第 17 页 共 126 页
序号 | 项目编码 | 项目名称 |  | 项目特征描述 | 计量单位 | 工程量 |  | 金额（元）
[8 empty] | 综合单价 | 合价
133 | 040203007001 | 水泥混凝土 |  | 1.混凝土强度等级:C25 2.厚度:150mm 3.养护方式：水养生 | m2 | 414.98
雨水管网
134 | 041001001005 | 拆除路面 |  | 1.名称:混凝土路面切缝 2.厚度:150mm | m | 337.98
135 | 041001001006 | 拆除路面 |  | 1.名称:破除混凝土路面 2.厚度:150mm | m2 | 471.71
136 | 041001003002 | 拆除基层 |  | 1.名称:拆除路面旧垫层 2.厚度:100mm | m2 | 471.71
137 | 040101002005 | 挖沟槽土方 |  | 1.土类别: 一、二类土 2.挖土深度:2m内 | m3 | 513.84
138 | 040103001020 | 沟槽、基坑回填方 |  | 1.名称:150mm厚石粉垫层 | m3 | 23.27
139 | 040103001021 | 沟槽、基坑回填方 |  | 1.材料品种、规格:石粉回填 | m3 | 78.45
140 | 040103001022 | 沟槽、基坑回填方 |  | 1.材料品种、规格:石屑回填 | m3 | 155.43
141 | 040103001013 | 沟槽、基坑回填方 |  | 1.填方来源:施工场地内回填 2.材料品种、规格:回填土 | m3 | 208.46
142 | 040103003006 | 余方弃置 |  | 1.弃料品种:弃土 2.运距:综合考虑 | m3 | 274.23
143 | 040103003009 | 余方弃置 |  | 1.弃料品种:拆除废料 2.运距:综合考虑 | m3 | 117.93
144 | 040202002002 | 水泥稳定土 |  | 1.水泥含量:6% 2.厚度:100mm 3.拌合方式：路拌铺筑 | m2 | 471.71
145 | 040203007002 | 水泥混凝土 |  | 1.混凝土强度等级:C25 2.厚度:150mm 3.养护方式：水养生 | m2 | 471.71
本页小计
分部分项工程项目清单计价表
工程名称：乳源瑶族自治县2026年老旧小区改造项目 |  |  | 标段：乳源瑶族自治县2026年老旧小区改造项目 |  |  |  | 第 18 页 共 126 页
序号 | 项目编码 | 项目名称 |  | 项目特征描述 | 计量单位 | 工程量 |  | 金额（元）
[8 empty] | 综合单价 | 合价
室外消防管网
146 | 041001001007 | 拆除路面 |  | 1.名称:混凝土路面切缝 2.厚度:150mm | m | 251.1
147 | 041001001002 | 拆除路面 |  | 1.名称:破除混凝土路面 2.厚度:150mm | m2 | 239.3
148 | 041001003003 | 拆除基层 |  | 1.名称:拆除路面旧垫层 2.厚度:100mm | m2 | 239.3
149 | 040101002006 | 挖沟槽土方 |  | 1.土类别: 一、二类土 2.挖土深度:2m内 | m3 | 147.23
150 | 040103001023 | 沟槽、基坑回填方 |  | 1.名称:150mm厚石粉垫层 | m3 | 15.08
151 | 040103001024 | 沟槽、基坑回填方 |  | 1.材料品种、规格:石粉回填 | m3 | 10.96
152 | 040103001025 | 沟槽、基坑回填方 |  | 1.材料品种、规格:石屑回填 | m3 | 86
153 | 040103001016 | 沟槽、基坑回填方 |  | 1.填方来源:施工场地内回填 2.材料品种、规格:回填土 | m3 | 34
154 | 040103003007 | 余方弃置 |  | 1.弃料品种:土方外运 2.运距:综合考虑 | m3 | 108.15
155 | 040103003008 | 余方弃置 |  | 1.弃料品种:石方外运 2.运距:综合考虑 | m3 | 59.83
156 | 040202002003 | 水泥稳定土 |  | 1.水泥含量:6% 2.厚度:100mm 3.拌合方式：路拌铺筑 | m2 | 239.3
157 | 040203007003 | 水泥混凝土 |  | 1.混凝土强度等级:C25 2.厚度:150mm 3.养护方式：水养生 | m2 | 239.3
排水沟
本页小计
分部分项工程项目清单计价表
工程名称：乳源瑶族自治县2026年老旧小区改造项目 |  |  | 标段：乳源瑶族自治县2026年老旧小区改造项目 |  |  |  | 第 19 页 共 126 页
序号 | 项目编码 | 项目名称 |  | 项目特征描述 | 计量单位 | 工程量 |  | 金额（元）
[8 empty] | 综合单价 | 合价
158 | 040101002007 | 挖沟槽土方 |  | 1.土类别:一、二类土 2.挖土深度:2m内 | m3 | 91.35
159 | 040103001026 | 沟槽、基坑回填方 |  | 1.填方来源:施工场地内回填 2.材料品种、规格:回填土 | m3 | 46.98
160 | 040103003011 | 余方弃置 |  | 1.弃料品种:弃土 2.弃置运距：综合考虑 | m3 | 37.35
161 | 040201022001 | 排水沟、截水沟 |  | 1.断面尺寸:0.3*0.25m 2.垫层、基础材料品种、厚度:C15商品混凝土垫层 3.混凝土、砂浆种类、强度等级:C25混凝土沟 4.盖板材质、规格:0.6m*0.4m*0.1m钢筋混凝土箅子 5.其他:详见图集24J306 | m | 261
162 | 041001001008 | 拆除路面 |  | 1.名称:混凝土路面切缝 2.厚度:150mm | m | 261
163 | 041001001009 | 拆除路面 |  | 1.名称:破除混凝土路面 2.厚度:150mm | m2 | 287.1
164 | 041001003004 | 拆除基层 |  | 1.名称:拆除路面旧垫层 2.厚度:100mm | m2 | 287.1
165 | 040103003012 | 余方弃置 |  | 1.弃料品种:拆除废料 2.运距:综合考虑 | m3 | 71.78
166 | 040202002004 | 水泥稳定土 |  | 1.水泥含量:6% 2.厚度:100mm 3.拌合方式：路拌铺筑 | m2 | 104.4
本页小计
分部分项工程项目清单计价表
工程名称：乳源瑶族自治县2026年老旧小区改造项目 |  |  | 标段：乳源瑶族自治县2026年老旧小区改造项目 |  |  |  | 第 20 页 共 126 页
序号 | 项目编码 | 项目名称 |  | 项目特征描述 | 计量单位 | 工程量 |  | 金额（元）
[8 empty] | 综合单价 | 合价
167 | 040203007004 | 水泥混凝土 |  | 1.混凝土强度等级:C25 2.厚度:150mm 3.养护方式：水养生 | m2 | 104.4
风华路片区三线
新建部分
168 | 031103007002 | 敷设光（电）缆施工测量 |  | 1.名称:敷设光电缆施工测量（架空） | m | 94
169 | 031103007001 | 架空吊线 |  | 1.名称:单股镀锌钢线 2.规格:7/2.2 | m | 94
170 | 031103008002 | 光缆 |  | 1.型号、规格:GYTS-12B1.3 2.敷设部位:室外 3.敷设方式:架空敷设 | m | 280
171 | 031103008003 | 光缆 |  | 1.型号、规格:GYTS-24B1.3 2.敷设部位:室外 3.敷设方式:架空敷设 | m | 509
172 | 031103008004 | 光缆 |  | 1.型号、规格:GYTS-48B1.3 2.敷设部位:室外 3.敷设方式:架空敷设 | m | 420
173 | 031103008007 | 光缆 |  | 1.名称:2芯光缆 2.规格:GJXFH-2B6a | m | 1740
174 | 031103010001 | 光缆接续 |  | 1.名称:光纤活动连接器（SC/UPC） | 头 | 29
175 | 031103010002 | 光缆接续 |  | 1.名称:光缆接续 2.规格:12芯 | 头 | 4
176 | 031103010003 | 光缆接续 |  | 1.名称:光缆接续 2.规格:24芯 | 头 | 8
177 | 031103010004 | 光缆接续 |  | 1.名称:光缆接续 2.规格:48芯 | 头 | 6
本页小计
分部分项工程项目清单计价表
工程名称：乳源瑶族自治县2026年老旧小区改造项目 |  |  | 标段：乳源瑶族自治县2026年老旧小区改造项目 |  |  |  | 第 21 页 共 126 页
序号 | 项目编码 | 项目名称 |  | 项目特征描述 | 计量单位 | 工程量 |  | 金额（元）
[8 empty] | 综合单价 | 合价
178 | 031103012001 | 光缆中继段测试 |  | 1.名称:中继段光缆测试 12芯 2.规格:12芯以下 3.测试类别:双窗口测试 | 中继段 | 2
179 | 031103012002 | 光缆中继段测试 |  | 1.名称:中继段光缆测试 24芯 2.规格:24芯以下 3.测试类别:双窗口测试 | 中继段 | 4
180 | 031103012003 | 光缆中继段测试 |  | 1.名称:中继段光缆测试 48芯 2.规格:48芯以下 3.测试类别:双窗口测试 | 中继段 | 3
181 | 031103013001 | 用户光缆测试 |  | 1.名称:用户光缆测试 2.规格:2芯 | 段 | 29
182 | 030412001002 | 反光警示管 |  | 1.名称:反光警示管 | m | 4
183 | 040205003002 | 反光警示牌 |  | 1.类型:安装反光警示牌 | 块 | 1
184 | 030412001001 | 配管 |  | 1.名称:三叉保护套管 | m | 30
云峰片区
云峰片区园建
云峰片区
清拆部分
185 | 010401002003 | 砖墙拆除 |  | 1.拆除砖墙 2.墙体厚度：100mm、180mm 3.拆除废料运距综合考虑 | m3 | 137
186 | 010901001003 | 瓦屋面拆除 |  | 1.人工拆除树脂瓦棚 2.拆除废料运距综合考虑 | m2 | 27.25
沥青路面二LD-1.0-2
本页小计
分部分项工程项目清单计价表
工程名称：乳源瑶族自治县2026年老旧小区改造项目 |  |  | 标段：乳源瑶族自治县2026年老旧小区改造项目 |  |  |  | 第 22 页 共 126 页
序号 | 项目编码 | 项目名称 |  | 项目特征描述 | 计量单位 | 工程量 |  | 金额（元）
[8 empty] | 综合单价 | 合价
187 | 041001004002 | 铣刨路面 |  | 1.结构形式:原有混凝土路面 2.铣刨厚度:20mm | m2 | 2428.14
188 | 040203004002 | 粘层 |  | 1.材料品种:乳化沥青粘层油 2.喷油量:1kg/m2 | m2 | 2428.14
189 | 040203006002 | 沥青混凝土 |  | 1.沥青混凝土种类:细粒式改性沥青砼SBS-AC-13 2.厚度:6cm | m2 | 2428.14
公园铺装LD-1.0-4
190 | 060104007002 | 路床(槽)整形 |  | 1.路床(槽)整形:素土夯实，压实度≥92% | m2 | 87.3
191 | 040202002004 | 水泥稳定土 |  | 1.水泥含量:6% 2.厚度:100mm 3.拌合方式：路拌铺筑 | m2 | 87.3
192 | 040202016002 | 水泥混凝土基层 |  | 1.混凝土强度等级:C20 2.厚度:100mm | m2 | 87.3
193 | 040204001002 | 人行道块料铺设 |  | 1.块料品种、规格:600*200*30仿石道板砖 2.结合层：30厚DS M5干性水泥砂浆 | m2 | 87.3
混凝土压纹LD-1.0-12
194 | 060104007003 | 路床(槽)整形 |  | 1.路床(槽)整形:素土夯实，压实度≥92% | m2 | 506.4
195 | 040202002005 | 水泥稳定土 |  | 1.水泥含量:6% 2.厚度:150mm 3.拌合方式：路拌铺筑 | m2 | 506.4
196 | 040203007001 | 水泥混凝土 |  | 1.混凝土强度等级:C25 2.厚度:200mm 3.养护方式：水养生 | m2 | 506.4
本页小计
分部分项工程项目清单计价表
工程名称：乳源瑶族自治县2026年老旧小区改造项目 |  |  | 标段：乳源瑶族自治县2026年老旧小区改造项目 |  |  |  | 第 23 页 共 126 页
序号 | 项目编码 | 项目名称 |  | 项目特征描述 | 计量单位 | 工程量 |  | 金额（元）
[8 empty] | 综合单价 | 合价
197 | 050201002001 | 园路找平层 |  | 1.30厚1:2水泥砂浆找平，表面压纹或刻纹 | m2 | 506.4
划线
198 | 040205007004 | 标线 |  | 1.部位：沥青道路划线 2.材料品种:热熔型反光路面标线（白色） 3.线型：线宽10cm，线厚1.5mm 4.分三次涂刷，底漆一遍，面漆二遍 | m2 | 43.64
199 | 040205007005 | 标线 |  | 1.部位：非机动车位划线 2.材料品种:热熔型反光路面标线（白色） 3.线型：线宽15cm，线厚1.5mm 4.分三次涂刷，底漆一遍，面漆二遍 | m2 | 18.6
200 | 040205007006 | 标线 |  | 1.部位：机动车位划线 2.材料品种:热熔型反光路面标线（白色） 3.线型：线宽15cm，线厚1.5mm 4.分三次涂刷，底漆一遍，面漆二遍 | m2 | 55.19
休闲坐凳LD-1.0-11
201 | 040101002003 | 挖沟槽土方 |  | 1.土类别:一、二类土 2.挖土深度:2m内 | m3 | 3.87
202 | 040103001004 | 沟槽、基坑回填方 |  | 1.密实度:按图纸设计要求 2.材料品种、规格:原土 | m3 | 2.22
203 | 040103003007 | 余方弃置 |  | 1.弃料品种:弃土 2.弃置运距：综合考虑 | m3 | 1.32
本页小计
分部分项工程项目清单计价表
工程名称：乳源瑶族自治县2026年老旧小区改造项目 |  |  | 标段：乳源瑶族自治县2026年老旧小区改造项目 |  |  |  | 第 24 页 共 126 页
序号 | 项目编码 | 项目名称 |  | 项目特征描述 | 计量单位 | 工程量 |  | 金额（元）
[8 empty] | 综合单价 | 合价
204 | 040303001002 | 混凝土垫层 |  | 1.混凝土强度等级:C20 2.厚度：150mm | m3 | 0.62
205 | 010505001002 | 垫层模板 |  | 1.垫层部位:休闲坐凳垫层模板 | m2 | 1.8
206 | 010401001002 | 砖基础 |  | 1.砖品种、规格、强度等级:MU10水泥砖 2.砂浆强度等级:M7.5 | m3 | 1.76
207 | 011201001002 | 墙、柱面一般抹灰 |  | 1.各层厚度、材料种类及强度等级:15厚1:2.5水泥砂浆找平，5厚1:1水泥砂浆抹面 | m2 | 5.94
208 | 011104002002 | 休闲坐凳面层 |  | 1.龙骨材料种类、规格、铺设间距:方钢（规格40*40*2.5mm，间距250，配套膨胀螺栓固定） 2.面层材料品种、规格:100*500*50塑木，间距20（配套自攻螺栓固定） | m2 | 6.36
安全护栏LD-1.1-2
209 | 040101003004 | 挖基坑土方 |  | 1.土类别:一、二类土 2.挖土深度:2m内 3.人工开挖 | m3 | 0.68
210 | 010502001004 | 独立基础 |  | 1.混凝土种类:商品混凝土 2.混凝土强度等级:C20 | m3 | 0.68
211 | 040901009002 | 预埋铁件 |  | 1.材料种类:钢板-10*160*160/d12圆钢 | t | 0.155
本页小计
分部分项工程项目清单计价表
工程名称：乳源瑶族自治县2026年老旧小区改造项目 |  |  | 标段：乳源瑶族自治县2026年老旧小区改造项目 |  |  |  | 第 25 页 共 126 页
序号 | 项目编码 | 项目名称 |  | 项目特征描述 | 计量单位 | 工程量 |  | 金额（元）
[8 empty] | 综合单价 | 合价
212 | 011503002001 | 安全护栏 |  | 1.钢材品种、规格:镀锌方管 2.立柱：100*100*3mm厚镀锌方管 3.竖杆：40*40*2mm厚镀锌方管@70 4.横杆：40*40*2mm厚镀锌方管，三根 | m | 74.4
213 | 011402003004 | 金属面油漆 |  | 1.油漆品种、遍数或厚度:栏杆刷黑色氟碳漆 | m2 | 153.61
砖砌花池LD-1.0-10
214 | 040101002004 | 挖沟槽土方 |  | 1.土类别:一、二类土 2.挖土深度:2m内 | m3 | 6.04
215 | 040103001006 | 沟槽、基坑回填方 |  | 1.密实度:按图纸设计要求 2.材料品种、规格:原土 | m3 | 4.15
216 | 040103003009 | 余方弃置 |  | 1.弃料品种:弃土 2.弃置运距：综合考虑 | m3 | 1.27
217 | 040303001003 | 混凝土垫层 |  | 1.混凝土强度等级:C20 2.厚度：150mm | m3 | 1.1
218 | 010505001003 | 垫层模板 |  | 1.垫层部位:砖砌花池垫层模板 | m2 | 4.98
219 | 010401001003 | 砖基础 |  | 1.砖品种、规格、强度等级:MU15水泥砖 2.砂浆强度等级:M10 | m3 | 2.39
220 | 011201001003 | 墙、柱面一般抹灰 |  | 1.基层类型、部位:花池 2.各层厚度、材料种类及强度等级:15厚1:2.5水泥砂浆找平，5厚1:1水泥砂浆抹面 | m2 | 13.94
本页小计
分部分项工程项目清单计价表
工程名称：乳源瑶族自治县2026年老旧小区改造项目 |  |  | 标段：乳源瑶族自治县2026年老旧小区改造项目 |  |  |  | 第 26 页 共 126 页
序号 | 项目编码 | 项目名称 |  | 项目特征描述 | 计量单位 | 工程量 |  | 金额（元）
[8 empty] | 综合单价 | 合价
221 | 011203003001 | 块料墙、柱面 |  | 1.面层材料品种、规格:100*200*10厚仿木纹仿古外墙砖 2.结合层：5厚1:1水泥砂浆加水重20%建筑胶镶贴 | m2 | 13.94
入口大门提升LD-5.01-1
222 | 040101003005 | 挖基坑土方 |  | 1.土类别:一、二类土 2.挖土深度:2m内 | m3 | 6.62
223 | 040103001007 | 沟槽、基坑回填方 |  | 1.密实度:按图纸设计要求 2.材料品种、规格:原土 | m3 | 5.46
224 | 040103003010 | 余方弃置 |  | 1.弃料品种:弃土 2.弃置运距：综合考虑 | m3 | 0.34
225 | 010501001001 | 基础垫层 |  | 1.厚度:100mm 2.材料品种、强度要求、配比:C20素混凝土 | m3 | 0.23
226 | 010502001005 | 独立基础 |  | 1.混凝土种类:商品混凝土 2.混凝土强度等级:C25 | m3 | 0.68
227 | 010502006002 | 钢筋混凝土柱 |  | 1.混凝土种类:商品混凝土 2.混凝土强度等级:C25 | m3 | 0.85
228 | 010505001004 | 垫层模板 |  | 1.基础垫层模板 | m2 | 0.6
229 | 010505002002 | 基础模板 |  | 1.独立基础模板 | m2 | 2.08
230 | 010505004002 | 柱面模板 |  | 1.矩形柱模板(周长m) 支模高度3.6m内 1.8外 | m2 | 6.8
231 | 010506001002 | 现浇混凝土基础及联系梁钢筋 |  | 1.钢筋种类、规格:现浇构件带肋钢筋(Ⅲ级以上) φ25以内 | t | 0.024
本页小计
分部分项工程项目清单计价表
工程名称：乳源瑶族自治县2026年老旧小区改造项目 |  |  | 标段：乳源瑶族自治县2026年老旧小区改造项目 |  |  |  | 第 27 页 共 126 页
序号 | 项目编码 | 项目名称 |  | 项目特征描述 | 计量单位 | 工程量 |  | 金额（元）
[8 empty] | 综合单价 | 合价
232 | 010506002002 | 现浇混凝土柱钢筋 |  | 1.钢筋种类、规格:现浇构件带肋钢筋(Ⅲ级以上) φ25以内 | t | 0.025
233 | 010506002003 | 现浇混凝土柱钢筋 |  | 1.钢筋种类、规格:现浇构件箍筋 圆钢 φ10以内 | t | 0.016
234 | 011403001001 | 抹灰面油漆 |  | 1.油漆品种、刷漆遍数:白色真石漆 | m2 | 4.8
235 | 011506001001 | 装饰板雨篷 |  | 1.装饰板材料品种、规格:3厚深灰色不锈钢折线型雨蓬 | m2 | 3.5
非机动车雨棚LD-3.01-1
236 | 040101003006 | 挖基坑土方 |  | 1.土类别:一、二类土 2.挖土深度:2m内 | m3 | 24.75
237 | 040101002005 | 挖沟槽土方 |  | 1.土类别:一、二类土 2.挖土深度:2m内 | m3 | 11.48
238 | 040103001008 | 沟槽、基坑回填方 |  | 1.密实度:按图纸设计要求 2.材料品种、规格:原土 | m3 | 29.77
239 | 040103003011 | 余方弃置 |  | 1.弃料品种:弃土 2.弃置运距：综合考虑 | m3 | 2.01
240 | 010502001006 | 独立基础 |  | 1.混凝土种类:商品混凝土 2.混凝土强度等级:C25 | m3 | 2.67
241 | 010502005002 | 基础联系梁 |  | 1.混凝土种类:商品混凝土 2.混凝土强度等级:C25 | m3 | 3.19
242 | 010502006003 | 钢筋混凝土柱 |  | 1.混凝土种类:商品混凝土 2.混凝土强度等级:C25 | m3 | 0.59
243 | 010505002003 | 基础模板 |  | 1.独立基础模板 | m2 | 11.88
244 | 010505003002 | 基础联系梁模板 |  | 1.基础梁模板 | m2 | 28.02
本页小计
分部分项工程项目清单计价表
工程名称：乳源瑶族自治县2026年老旧小区改造项目 |  |  | 标段：乳源瑶族自治县2026年老旧小区改造项目 |  |  |  | 第 28 页 共 126 页
序号 | 项目编码 | 项目名称 |  | 项目特征描述 | 计量单位 | 工程量 |  | 金额（元）
[8 empty] | 综合单价 | 合价
245 | 010505004003 | 柱面模板 |  | 1.矩形柱模板(周长m) 支模高度3.6m内 1.2内 | m2 | 6.24
246 | 040901001011 | 构件钢筋 |  | 1.钢筋规格:现浇构件带肋钢筋(Ⅲ级以上) φ25以内 | t | 0.302
247 | 040901001012 | 构件钢筋 |  | 1.钢筋规格:现浇构件箍筋 带肋钢筋(HRB400内) φ10以内 | t | 0.124
248 | 040901009003 | 预埋铁件 |  | 1.材料种类:不锈钢板-15*450*250/d12螺纹钢 | t | 0.159
249 | 010603003004 | 钢管柱 |  | 1.钢材品种、规格:80*100*3厚镀锌方钢管 Q235B | t | 0.227
250 | 010604001004 | 钢梁 |  | 1.钢材品种、规格:80*100*3/40*60*3厚镀锌方钢管 Q235B | t | 1.155
251 | 010202014005 | 钢支撑 |  | 1.钢材品种、规格:100*120*3厚镀锌方钢管 Q235B | t | 0.284
252 | 010202014006 | 钢支撑 |  | 1.钢材品种、规格:5厚镀锌钢板斜撑 Q235B | t | 0.044
253 | 011402003005 | 金属面油漆 |  | 1.油漆品种、遍数或厚度:喷黑色漆 | m2 | 75.62
254 | 010901002002 | 阳光板屋面 |  | 1.屋面板品种、规格:10厚茶色透明阳光板 | m2 | 72.5
垃圾收集点LD-2.01-1
255 | 040101003003 | 挖基坑土方 |  | 1.土类别:一、二类土 2.挖土深度:2m内 | m3 | 15.54
256 | 040103001005 | 沟槽、基坑回填方 |  | 1.密实度:按图纸设计要求 2.材料品种、规格:原土 | m3 | 12.96
本页小计
分部分项工程项目清单计价表
工程名称：乳源瑶族自治县2026年老旧小区改造项目 |  |  | 标段：乳源瑶族自治县2026年老旧小区改造项目 |  |  |  | 第 29 页 共 126 页
序号 | 项目编码 | 项目名称 |  | 项目特征描述 | 计量单位 | 工程量 |  | 金额（元）
[8 empty] | 综合单价 | 合价
257 | 040103003008 | 余方弃置 |  | 1.弃料品种:弃土 2.弃置运距：综合考虑 | m3 | 0.64
258 | 010502001003 | 独立基础 |  | 1.混凝土种类:商品混凝土 2.混凝土强度等级:C25 | m3 | 2.58
259 | 010603003003 | 钢管柱 |  | 1.钢材品种、规格:100*100*3方钢管 | t | 0.351
260 | 010604001003 | 钢梁 |  | 1.钢材品种、规格:60*60*3方钢管 | t | 0.285
261 | 010202014004 | 钢支撑 |  | 1.钢材品种、规格:60*60*4方钢管、30*30*3方钢管 | t | 0.606
262 | 010202014007 | 钢支撑 |  | 1.钢材品种、规格：3厚钢板 | t | 0.322
263 | 010807003002 | 镂空雕花 |  | 1.镂空雕花 2.规格：150*760mm（13*13*2方钢管） | m2 | 0.68
264 | 011402003003 | 金属面油漆 |  | 1.油漆品种、遍数或厚度:喷黑色漆 | m2 | 93.42
265 | 010901001004 | 瓦屋面 |  | 1.瓦品种、规格:3mm厚蓝灰色树脂瓦 | m2 | 24.23
壁挂式太阳能路灯
云峰片区园林
云峰片区
266 | 050101003001 | 栽植土回填 |  | 1.回填土厚度:300mm | m3 | 9.39
267 | 050103001001 | 栽植乔木 |  | 1.种类:四季桂 2.胸径:2-3cm 3.株高:1.2-1.5m 4.冠径:0.8-1m 5.养护期：12个月 6.其他：假植苗，长势良好，全冠移植 | 株 | 5
本页小计
分部分项工程项目清单计价表
工程名称：乳源瑶族自治县2026年老旧小区改造项目 |  |  | 标段：乳源瑶族自治县2026年老旧小区改造项目 |  |  |  | 第 30 页 共 126 页
序号 | 项目编码 | 项目名称 |  | 项目特征描述 | 计量单位 | 工程量 |  | 金额（元）
[8 empty] | 综合单价 | 合价
268 | 050103009001 | 栽植花卉/地被植物 |  | 1.种类:满天星 2.株高/冠径:株高0.2-0.4m，冠径0.2-0.3m 3.单位面积株数:36株/m2 4.养护期：12个月 5.其它：袋苗 | m2 | 31.3
云峰片区单独装饰
云峰片区
墙面1-内墙涂料墙面一
269 | 011403003009 | 刮腻子 |  | 1.原有内墙面腻子打磨 | m2 | 2849.31
270 | 011403001002 | 抹灰面油漆 |  | 1.油漆品种、刷漆遍数:刷白色乳胶漆涂料一底两面 | m2 | 2849.31
墙面2-外墙涂料墙面一
271 | 011201001003 | 墙、柱面一般抹灰 |  | 1.铲除原填充墙体（或钢筋混凝土墙、柱、梁）涂料外饰面构造层（约30厚），露出墙体基层 2.拆除废料外运综合考虑 | m2 | 5911.1
272 | 011201001004 | 墙、柱面一般抹灰 |  | 1.各层厚度、材料种类及强度等级:15厚WP M15聚合物水泥砂浆找平层 2.满挂复核热镀锌电焊网 3.基层表面清理干净，刷界面剂一遍 | m2 | 5911.1
273 | 010903003006 | 墙面砂浆防水 |  | 1.防水层做法:5厚聚合物水泥防水砂浆 | m2 | 5911.1
本页小计
分部分项工程项目清单计价表
工程名称：乳源瑶族自治县2026年老旧小区改造项目 |  |  | 标段：乳源瑶族自治县2026年老旧小区改造项目 |  |  |  | 第 31 页 共 126 页
序号 | 项目编码 | 项目名称 |  | 项目特征描述 | 计量单位 | 工程量 |  | 金额（元）
[8 empty] | 综合单价 | 合价
274 | 011404001007 | 墙面喷刷涂料 |  | 1.成活24h后，喷罩面漆一遍 2.喷涂真石漆两遍，并打磨漆面 3.涂刷一层封闭底漆 4.刮腻子遍数:刮外墙腻子二遍，打磨平整后，设分隔缝 | m2 | 5911.1
墙面2-外墙涂料墙面二
275 | 011404001008 | 墙面清洗 |  | 1.用”洁瓷净“类弱酸性清洁剂洗刷原外墙上的污渍，然后再用清水洗刷干净 | m2 | 4269.38
276 | 010903003007 | 墙面砂浆防水 |  | 1.防水层做法:5厚聚合物水泥防水砂浆 | m2 | 4269.38
277 | 011404001009 | 墙面喷刷涂料 |  | 1.成活24h后，喷罩面漆一遍 2.喷涂真石漆两遍，并打磨漆面 3.涂刷一层封闭底漆 4.刮腻子遍数:刮外墙腻子二遍，打磨平整后，设分隔缝 | m2 | 4269.38
屋1-上人保温防水平屋面
278 | 011001001007 | 保温隔热屋面 |  | 1.铲除原有屋面50厚挤塑聚苯板 2.废料运距综合考虑 | m2 | 1584.82
279 | 011001001008 | 保温隔热屋面 |  | 1.隔汽层材料品种、厚度:30厚（最薄处）LC5.0轻骨料混凝土找2%坡找平 | m2 | 1584.82
本页小计
分部分项工程项目清单计价表
工程名称：乳源瑶族自治县2026年老旧小区改造项目 |  |  | 标段：乳源瑶族自治县2026年老旧小区改造项目 |  |  |  | 第 32 页 共 126 页
序号 | 项目编码 | 项目名称 |  | 项目特征描述 | 计量单位 | 工程量 |  | 金额（元）
[8 empty] | 综合单价 | 合价
280 | 011001001009 | 保温隔热屋面 |  | 1.隔汽层材料品种、厚度:40厚挤塑聚苯乙烯泡沫塑料板（燃烧性能不能低于B1等级）保温层 | m2 | 1584.82
281 | 010902002003 | 屋面涂膜防水 |  | 1.防水膜品种:高分子聚氨酯防水涂料 2.涂膜厚度、遍数:1.5厚 | m2 | 1584.82
282 | 010902001003 | 屋面卷材防水 |  | 1.卷材品种、规格、厚度:1.5+1.5厚合成高分子聚氯乙烯防水卷材 | m2 | 1584.82
283 | 011101006002 | 平面砂浆找平层 |  | 1.找平层厚度:10厚 2.砂浆种类及强度等级:M20水泥砂浆 | m2 | 1584.82
284 | 011101002002 | 细石混凝土楼地面 |  | 1.面层厚度、混凝土强度等级:50厚C20细石混凝土，配筋φ4@100钢筋网片，表面压光 | m2 | 1584.82
屋2-非上人非保温防水平屋面
285 | 011001001010 | 保温隔热屋面 |  | 1.铲除原有屋面50厚挤塑聚苯板 2.废料运距综合考虑 | m2 | 1325.97
286 | 011001001011 | 保温隔热屋面 |  | 1.隔汽层材料品种、厚度:30厚（最薄处）LC5.0轻骨料混凝土找2%坡找平 | m2 | 1325.97
287 | 011001001012 | 保温隔热屋面 |  | 1.隔汽层材料品种、厚度:40厚挤塑聚苯乙烯泡沫塑料板（燃烧性能不能低于B1等级）保温层 | m2 | 1325.97
本页小计
分部分项工程项目清单计价表
工程名称：乳源瑶族自治县2026年老旧小区改造项目 |  |  | 标段：乳源瑶族自治县2026年老旧小区改造项目 |  |  |  | 第 33 页 共 126 页
序号 | 项目编码 | 项目名称 |  | 项目特征描述 | 计量单位 | 工程量 |  | 金额（元）
[8 empty] | 综合单价 | 合价
288 | 010902002004 | 屋面涂膜防水 |  | 1.防水膜品种:高分子聚氨酯防水涂料 2.涂膜厚度、遍数:1.5厚 | m2 | 1325.97
289 | 010902001004 | 屋面卷材防水 |  | 1.卷材品种、规格、厚度:1.5+1.5厚合成高分子聚氯乙烯防水卷材 | m2 | 1325.97
290 | 011003001002 | 隔离层防腐 |  | 1.隔离层材料品种:0.4厚聚乙烯膜一层 | m2 | 1325.97
291 | 011101001002 | 水泥砂浆楼地面 |  | 1.找平层厚度、材料种类及强度等级:20厚WS M20水泥砂浆，分割面积宜1平方米 | m2 | 1325.97
外墙清洗
292 | 011404001010 | 墙面清洗 |  | 1.用”洁瓷净“类弱酸性清洁剂洗刷原外墙上的污渍，然后再用清水洗刷干净 | m2 | 3849.28
木窗整饰
293 | 011401002002 | 木窗油漆 |  | 1.油仿木面漆二遍 2.油仿木底漆一遍 3.现状木窗清理打磨干净 | m2 | 112.5
云峰片区电气
楼梯间改造
1栋
294 | 030412001008 | 配管 |  | 1.名称:配管 2.材质:JDG 3.规格:20 4.配置形式:明配 | m | 70.56
本页小计
分部分项工程项目清单计价表
工程名称：乳源瑶族自治县2026年老旧小区改造项目 |  |  | 标段：乳源瑶族自治县2026年老旧小区改造项目 |  |  |  | 第 34 页 共 126 页
序号 | 项目编码 | 项目名称 |  | 项目特征描述 | 计量单位 | 工程量 |  | 金额（元）
[8 empty] | 综合单价 | 合价
295 | 030412004007 | 配线 |  | 1.名称:配线 2.配线形式:管内配线 3.型号:WDZC-BYJ-B2-2.5mm2 | m | 211.68
296 | 030413001004 | 普通灯具 |  | 1.名称:带感应开关吸顶灯 2.型号:LED光源1*14W，4000K;1200lm | 套 | 14
297 | 030412006004 | 接线盒 |  | 1.名称:接线盒 2.材质:钢制 3.安装形式:明装 | 个 | 14
2栋
298 | 030412001009 | 配管 |  | 1.名称:配管 2.材质:JDG 3.规格:20 4.配置形式:明配 | m | 58.54
299 | 030412004008 | 配线 |  | 1.名称:配线 2.配线形式:管内配线 3.型号:WDZC-BYJ-B2-2.5mm2 | m | 175.63
300 | 030413001005 | 普通灯具 |  | 1.名称:带感应开关吸顶灯 2.型号:LED光源1*14W，4000K;1200lm | 套 | 13
301 | 030412006005 | 接线盒 |  | 1.名称:接线盒 2.材质:钢制 3.安装形式:明装 | 个 | 13
3栋
302 | 030412001010 | 配管 |  | 1.名称:配管 2.材质:JDG 3.规格:20 4.配置形式:明配 | m | 96.7
本页小计
分部分项工程项目清单计价表
工程名称：乳源瑶族自治县2026年老旧小区改造项目 |  |  | 标段：乳源瑶族自治县2026年老旧小区改造项目 |  |  |  | 第 35 页 共 126 页
序号 | 项目编码 | 项目名称 |  | 项目特征描述 | 计量单位 | 工程量 |  | 金额（元）
[8 empty] | 综合单价 | 合价
303 | 030412004009 | 配线 |  | 1.名称:配线 2.配线形式:管内配线 3.型号:WDZC-BYJ-B2-2.5mm2 | m | 290.08
304 | 030413001006 | 普通灯具 |  | 1.名称:带感应开关吸顶灯 2.型号:LED光源1*14W，4000K;1200lm | 套 | 22
305 | 030412006006 | 接线盒 |  | 1.名称:接线盒 2.材质:钢制 3.安装形式:明装 | 个 | 22
5栋
306 | 030412001011 | 配管 |  | 1.名称:配管 2.材质:JDG 3.规格:20 4.配置形式:明配 | m | 45.61
307 | 030412004010 | 配线 |  | 1.名称:配线 2.配线形式:管内配线 3.型号:WDZC-BYJ-B2-2.5mm2 | m | 136.82
308 | 030413001007 | 普通灯具 |  | 1.名称:带感应开关吸顶灯 2.型号:LED光源1*14W，4000K;1200lm | 套 | 10
309 | 030412006007 | 接线盒 |  | 1.名称:接线盒 2.材质:钢制 3.安装形式:明装 | 个 | 10
6栋
310 | 030412001012 | 配管 |  | 1.名称:配管 2.材质:JDG 3.规格:20 4.配置形式:明配 | m | 32.75
本页小计
分部分项工程项目清单计价表
工程名称：乳源瑶族自治县2026年老旧小区改造项目 |  |  | 标段：乳源瑶族自治县2026年老旧小区改造项目 |  |  |  | 第 36 页 共 126 页
序号 | 项目编码 | 项目名称 |  | 项目特征描述 | 计量单位 | 工程量 |  | 金额（元）
[8 empty] | 综合单价 | 合价
311 | 030412004011 | 配线 |  | 1.名称:配线 2.配线形式:管内配线 3.型号:WDZC-BYJ-B2-2.5mm2 | m | 98.26
312 | 030413001008 | 普通灯具 |  | 1.名称:带感应开关吸顶灯 2.型号:LED光源1*14W，4000K;1200lm | 套 | 7
313 | 030412006008 | 接线盒 |  | 1.名称:接线盒 2.材质:钢制 3.安装形式:明装 | 个 | 7
7栋
314 | 030412001013 | 配管 |  | 1.名称:配管 2.材质:JDG 3.规格:20 4.配置形式:明配 | m | 60.07
315 | 030412004012 | 配线 |  | 1.名称:配线 2.配线形式:管内配线 3.型号:WDZC-BYJ-B2-2.5mm2 | m | 180.22
316 | 030413001009 | 普通灯具 |  | 1.名称:带感应开关吸顶灯 2.型号:LED光源1*14W，4000K;1200lm | 套 | 13
317 | 030412006009 | 接线盒 |  | 1.名称:接线盒 2.材质:钢制 3.安装形式:明装 | 个 | 13
9栋
318 | 030412001001 | 配管 |  | 1.名称:配管 2.材质:JDG 3.规格:20 4.配置形式:明配 | m | 68.01
本页小计
分部分项工程项目清单计价表
工程名称：乳源瑶族自治县2026年老旧小区改造项目 |  |  | 标段：乳源瑶族自治县2026年老旧小区改造项目 |  |  |  | 第 37 页 共 126 页
序号 | 项目编码 | 项目名称 |  | 项目特征描述 | 计量单位 | 工程量 |  | 金额（元）
[8 empty] | 综合单价 | 合价
319 | 030412004001 | 配线 |  | 1.名称:配线 2.配线形式:管内配线 3.型号:WDZC-BYJ-B2-2.5mm2 | m | 204.03
320 | 030413001001 | 普通灯具 |  | 1.名称:带感应开关吸顶灯 2.型号:LED光源1*14W，4000K;1200lm | 套 | 15
321 | 030412006001 | 接线盒 |  | 1.名称:接线盒 2.材质:钢制 3.安装形式:明装 | 个 | 15
10栋
322 | 030412001002 | 配管 |  | 1.名称:配管 2.材质:JDG 3.规格:20 4.配置形式:明配 | m | 49.98
323 | 030412004002 | 配线 |  | 1.名称:配线 2.配线形式:管内配线 3.型号:WDZC-BYJ-B2-2.5mm2 | m | 149.95
324 | 030413001002 | 普通灯具 |  | 1.名称:带感应开关吸顶灯 2.型号:LED光源1*14W，4000K;1200lm | 套 | 11
325 | 030412006002 | 接线盒 |  | 1.名称:接线盒 2.材质:钢制 3.安装形式:明装 | 个 | 11
11栋
326 | 030412001003 | 配管 |  | 1.名称:配管 2.材质:JDG 3.规格:20 4.配置形式:明配 | m | 40.61
本页小计
分部分项工程项目清单计价表
工程名称：乳源瑶族自治县2026年老旧小区改造项目 |  |  | 标段：乳源瑶族自治县2026年老旧小区改造项目 |  |  |  | 第 38 页 共 126 页
序号 | 项目编码 | 项目名称 |  | 项目特征描述 | 计量单位 | 工程量 |  | 金额（元）
[8 empty] | 综合单价 | 合价
327 | 030412004003 | 配线 |  | 1.名称:配线 2.配线形式:管内配线 3.型号:WDZC-BYJ-B2-2.5mm2 | m | 121.84
328 | 030413001003 | 普通灯具 |  | 1.名称:带感应开关吸顶灯 2.型号:LED光源1*14W，4000K;1200lm | 套 | 9
329 | 030412006003 | 接线盒 |  | 1.名称:接线盒 2.材质:钢制 3.安装形式:明装 | 个 | 9
充电桩
土建
330 | 041001001002 | 拆除路面 |  | 1.名称:混凝土路面切缝 2.厚度:150mm | m | 752.78
331 | 041001001001 | 拆除路面 |  | 1.名称:破除混凝土路面 2.厚度:150mm | m2 | 301.11
332 | 041001003001 | 拆除基层 |  | 1.名称:拆除路面旧垫层 2.厚度:100mm | m2 | 301.11
333 | 040101002001 | 挖沟槽土方 |  | 1.土类别: 一、二类土 2.挖土深度:2m内 | m3 | 227.37
334 | 040103001001 | 沟槽、基坑回填方 |  | 1.材料品种、规格:回填细砂 | m3 | 29.2
335 | 040103001002 | 沟槽、基坑回填方 |  | 1.填方来源:施工场地内回填 2.材料品种、规格:回填土 | m3 | 197.6
336 | 040103003001 | 余方弃置 |  | 1.弃料品种:弃土 2.运距:综合考虑 | m3 | 0.24
337 | 040103003002 | 余方弃置 |  | 1.弃料品种:拆除废料 2.运距:综合考虑 | m3 | 75.28
本页小计
分部分项工程项目清单计价表
工程名称：乳源瑶族自治县2026年老旧小区改造项目 |  |  | 标段：乳源瑶族自治县2026年老旧小区改造项目 |  |  |  | 第 39 页 共 126 页
序号 | 项目编码 | 项目名称 |  | 项目特征描述 | 计量单位 | 工程量 |  | 金额（元）
[8 empty] | 综合单价 | 合价
338 | 010401001001 | 砖基础 |  | 1.砖品种、规格、强度等级:MU10水泥砖 2.砂浆强度等级:M7.5 3.部位：配电箱基础 | m3 | 0.74
339 | 010501002001 | 楼地面垫层 |  | 1.部位:配电箱基础 2.厚度:100mm 3.材料品种、强度要求、配比:C20素混凝土 | m3 | 0.07
340 | 010501001001 | 基础垫层 |  | 1.基础形式:配电箱基础垫层 2.厚度:100mm 3.材料品种、强度要求、配比:C15素混凝土 | m3 | 0.22
341 | 011108001001 | 石材零星项目 |  | 1.面层材料品种、规格:20厚烧面黄锈石 | m2 | 2.05
342 | 010506025001 | 预埋铁件 |  | 1.名称:配电箱基础预埋铁件 | t | 0.005
343 | 010505001001 | 垫层模板 |  | 1.名称:配电箱基础混凝土模版 | m2 | 1.34
344 | 040202002001 | 水泥稳定土 |  | 1.水泥含量:6% 2.厚度:100mm 3.拌合方式：路拌铺筑 | m2 | 301.11
345 | 040203007001 | 水泥混凝土 |  | 1.混凝土强度等级:C25 2.厚度:150mm 3.养护方式：水养生 | m2 | 301.11
电气
本页小计
分部分项工程项目清单计价表
工程名称：乳源瑶族自治县2026年老旧小区改造项目 |  |  | 标段：乳源瑶族自治县2026年老旧小区改造项目 |  |  |  | 第 40 页 共 126 页
序号 | 项目编码 | 项目名称 |  | 项目特征描述 | 计量单位 | 工程量 |  | 金额（元）
[8 empty] | 综合单价 | 合价
346 | 030402011001 | 成套配电箱 |  | 1.名称:充电桩配电箱2 2.型号:AP-CD2 3.规格:不锈钢箱体,防水型,防护等级不小于IP55 4.安装方式:落地安装 5.其他:详见图纸 | 台 | 1
347 | 030402011002 | 成套配电箱 |  | 1.名称:充电桩配电箱3 2.型号:AP-CD3 3.规格:不锈钢箱体,防水型,防护等级不小于IP55 4.安装方式:落地安装 5.其他:详见图纸 | 台 | 1
348 | 030413012001 | 景观灯 |  | 1.名称:草坪灯 2.规格:LED12W/DC24V,防护等级不低于IP65 | 套 | 5
349 | 030412001004 | 配管 |  | 1.名称:配管 2.规格:HDPE50 3.配置形式:埋地敷设 | m | 200
350 | 030412001005 | 配管 |  | 1.名称:配管 2.规格:HDPE40 3.配置形式:埋地敷设 | m | 68.06
351 | 030412001006 | 配管 |  | 1.名称:配管 2.规格:HDPE32 3.配置形式:埋地敷设 | m | 243.96
352 | 030412001007 | 配管 |  | 1.名称:配管 2.规格:HDPE25 3.配置形式:埋地敷设 | m | 20.79
本页小计
分部分项工程项目清单计价表
工程名称：乳源瑶族自治县2026年老旧小区改造项目 |  |  | 标段：乳源瑶族自治县2026年老旧小区改造项目 |  |  |  | 第 41 页 共 126 页
序号 | 项目编码 | 项目名称 |  | 项目特征描述 | 计量单位 | 工程量 |  | 金额（元）
[8 empty] | 综合单价 | 合价
353 | 030412004006 | 配线 |  | 1.名称:配线 2.配线形式:管内配线 3.型号:RVV-2*6 | m | 22.19
354 | 030409001001 | 电力电缆 |  | 1.名称:电力电缆 2.型号:ZC-YJV-5x16 3.电压(kV):0.6/1kV | m | 200
355 | 030409003001 | 电力电缆头 |  | 1.名称:电力电缆头 2.型号:16mm2以下 3.电压(kV):0.6/1kV | 个 | 4
356 | 030410001001 | 接地极 |  | 1.名称:接地极 2.材质:热镀锌角钢 3.规格:50*50*5 4.其他: L=2500 | 根 | 2
357 | 030410002001 | 接地母线 |  | 1.名称:接地母线 2.材质:镀锌扁钢 3.规格:40*4 4.安装部位:配电箱内 | m | 2
壁挂式太阳能路灯
358 | 030413010001 | 挂壁式太阳能灯 |  | 1.名称:挂壁式太阳能灯 2.型号:光源功率：60W 3.规格:电池容量：20000毫安；灯珠数量：112珠；满电亮灯：20-25小时；太阳能板360*400mm； 4.安装方式:挂壁式 | 套 | 14
云峰片区给排水
污水系统
本页小计
分部分项工程项目清单计价表
工程名称：乳源瑶族自治县2026年老旧小区改造项目 |  |  | 标段：乳源瑶族自治县2026年老旧小区改造项目 |  |  |  | 第 42 页 共 126 页
序号 | 项目编码 | 项目名称 |  | 项目特征描述 | 计量单位 | 工程量 |  | 金额（元）
[8 empty] | 综合单价 | 合价
359 | 031001008001 | 塑料管 |  | 1.材质:HDPE双壁波纹管（N=8)环刚度为 ≥8 KN/m 2.规格:De300 3.连接形式:承插式胶圈接口 4.管道检验及试验要求:闭水试验 5.介质:污水 | m | 302.86
360 | 031001008005 | 塑料管 |  | 1.材质:UPVC排水管 2.规格:De160 3.连接形式:粘接连接 4.介质:污水 | m | 274.88
361 | 040504002001 | 现浇混凝土井 |  | 1.名称:φ1000圆形混凝土污水检查井 2.平均井深:1.13米 3.垫层、基础材质及厚度:C15混凝土垫层 4.井墙及底板混凝土为C30钢筋砼 5.盖板材质、规格:φ700球墨铸铁井盖D400 6.其他:详见图集20S515 7.防坠装置品种及规格:不锈钢防坠网 | 座 | 17
雨水系统
362 | 031001008002 | 塑料管 |  | 1.材质:UPVC排水管 2.规格:De200 3.连接形式:粘接连接 4.介质:雨水 | m | 5.6
本页小计
分部分项工程项目清单计价表
工程名称：乳源瑶族自治县2026年老旧小区改造项目 |  |  | 标段：乳源瑶族自治县2026年老旧小区改造项目 |  |  |  | 第 43 页 共 126 页
序号 | 项目编码 | 项目名称 |  | 项目特征描述 | 计量单位 | 工程量 |  | 金额（元）
[8 empty] | 综合单价 | 合价
363 | 031001008003 | 塑料管 |  | 1.材质:HDPE双壁波纹管（N=8)环刚度为 ≥8 KN/m 2.规格:De300 3.连接形式:承插式胶圈接口 4.介质:雨水 | m | 66.47
364 | 031001008004 | 塑料管 |  | 1.材质:HDPE双壁波纹管（N=8)环刚度为 ≥8 KN/m 2.规格:De400 3.连接形式:承插式胶圈接口 4.介质:雨水 | m | 68.15
365 | 040504010002 | 雨水口 |  | 1.雨水口规格:双篦雨水口750×450 2.雨水箅子及圈口材质、型号、规格:球墨铸铁D400 3.其他:详见16S518 雨水口 | 座 | 4
366 | 040504002002 | 现浇混凝土井 |  | 1.名称:φ1000圆形混凝土雨水检查井 2.平均井深:1.25米 3.垫层、基础材质及厚度:C15混凝土垫层 4.井墙及底板混凝土为C30钢筋砼 5.盖板材质、规格:φ700球墨铸铁井盖D400 6.其他:详见图集20S515 7.防坠装置品种及规格:不锈钢防坠网 | 座 | 7
室外消火栓系统
本页小计
分部分项工程项目清单计价表
工程名称：乳源瑶族自治县2026年老旧小区改造项目 |  |  | 标段：乳源瑶族自治县2026年老旧小区改造项目 |  |  |  | 第 44 页 共 126 页
序号 | 项目编码 | 项目名称 |  | 项目特征描述 | 计量单位 | 工程量 |  | 金额（元）
[8 empty] | 综合单价 | 合价
367 | 031001007001 | 复合管 |  | 1.材质:钢丝网骨架PE复合管 2.规格:DN100 3.连接形式:电热熔连接 4.压力试验及吹、洗设计要求:水压试验及水冲洗 5.介质:给水 | m | 148.55
368 | 030901011001 | 室外消火栓 |  | 1.名称:室外消火栓 2.型号、规格:SSF100/65-1.6型 | 套 | 2
369 | 031002011001 | 水表组 |  | 1.类型:水表组 2.规格:DN100 3.连接形式:法兰连接 4.附件配置:配套闸阀2个、倒流防止器1个、Y型过滤器1个、橡胶软接头1个 | 组 | 2
370 | 031002001001 | 自动排气阀 |  | 1.类型:自动排气阀 2.材质:DN25 3.连接形式:螺纹连接 | 个 | 2
371 | 031002001002 | 闸阀 |  | 1.类型:闸阀 2.材质:球墨铸铁 3.规格、压力等级:DN100 4.连接形式:法兰连接 | 个 | 1
372 | 010401007001 | 阀门井 |  | 1.名称：砖砌圆形闸阀井 2.其他：详见图集《室外给水管道附属构筑物》05S502 | 座 | 1
373 | 030910003001 | 超细干粉灭火装置 |  | 1.安装形式:悬挂式超细干粉自动灭火装置 2.规格、型号:6kg | 套 | 3
本页小计
分部分项工程项目清单计价表
工程名称：乳源瑶族自治县2026年老旧小区改造项目 |  |  | 标段：乳源瑶族自治县2026年老旧小区改造项目 |  |  |  | 第 45 页 共 126 页
序号 | 项目编码 | 项目名称 |  | 项目特征描述 | 计量单位 | 工程量 |  | 金额（元）
[8 empty] | 综合单价 | 合价
374 | 030910003002 | 超细干粉灭火装置 |  | 1.安装形式:悬挂式超细干粉自动灭火装置 2.规格、型号:4kg | 套 | 1
375 | 030910001003 | 手提式干粉磷酸铵盐灭火器 |  | 1.形式:手提式干粉磷酸铵盐灭火器 2.规格、型号:MF/ ABC5 3.3.放置箱内放置（每个箱子放置两具MF/ABC5） | 具 | 2
376 | 030910002001 | 推车式磷酸铵盐灭火器 |  | 1.安装方式:推车式磷酸铵盐灭火器 2.型号、规格:MFT/ABC20 | 个 | 2
土建
污水管网
377 | 041001001002 | 拆除路面 |  | 1.名称:混凝土路面切缝 2.厚度:150mm | m | 544.14
378 | 041001001003 | 拆除路面 |  | 1.名称:破除混凝土路面 2.厚度:150mm | m2 | 635.93
379 | 041001003001 | 拆除基层 |  | 1.名称:拆除路面旧垫层 2.厚度:100mm | m2 | 635.93
380 | 040101002001 | 挖沟槽土方 |  | 1.土类别: 一、二类土 2.挖土深度:2m内 | m3 | 566.53
381 | 040103001009 | 沟槽、基坑回填方 |  | 1.名称:150mm厚石粉垫层 | m3 | 40.86
382 | 040103001010 | 沟槽、基坑回填方 |  | 1.材料品种、规格:石粉回填 | m3 | 104
383 | 040103001011 | 沟槽、基坑回填方 |  | 1.材料品种、规格:石屑回填 | m3 | 299.06
384 | 040103001002 | 沟槽、基坑回填方 |  | 1.填方来源:施工场地内回填 2.材料品种、规格:回填土 | m3 | 69.62
385 | 040103003001 | 余方弃置 |  | 1.弃料品种:弃土 2.运距:综合考虑 | m3 | 486.51
本页小计
分部分项工程项目清单计价表
工程名称：乳源瑶族自治县2026年老旧小区改造项目 |  |  | 标段：乳源瑶族自治县2026年老旧小区改造项目 |  |  |  | 第 46 页 共 126 页
序号 | 项目编码 | 项目名称 |  | 项目特征描述 | 计量单位 | 工程量 |  | 金额（元）
[8 empty] | 综合单价 | 合价
386 | 040103003005 | 余方弃置 |  | 1.弃料品种:拆除废料 2.运距:综合考虑 | m3 | 158.98
387 | 040202002001 | 水泥稳定土 |  | 1.水泥含量:6% 2.厚度:100mm 3.拌合方式：路拌铺筑 | m2 | 635.93
388 | 040203007001 | 水泥混凝土 |  | 1.混凝土强度等级:C25 2.厚度:150mm 3.养护方式：水养生 | m2 | 635.93
雨水管网
389 | 041001001004 | 拆除路面 |  | 1.名称:混凝土路面切缝 2.厚度:150mm | m | 273.24
390 | 041001001005 | 拆除路面 |  | 1.名称:破除混凝土路面 2.厚度:150mm | m2 | 305.35
391 | 041001003002 | 拆除基层 |  | 1.名称:拆除路面旧垫层 2.厚度:100mm | m2 | 305.35
392 | 040101002002 | 挖沟槽土方 |  | 1.土类别: 一、二类土 2.挖土深度:2m内 | m3 | 242.98
393 | 040103001012 | 沟槽、基坑回填方 |  | 1.名称:150mm厚石粉垫层 | m3 | 17.47
394 | 040103001013 | 沟槽、基坑回填方 |  | 1.材料品种、规格:石粉回填 | m3 | 50.55
395 | 040103001014 | 沟槽、基坑回填方 |  | 1.材料品种、规格:石屑回填 | m3 | 118.21
396 | 040103001005 | 沟槽、基坑回填方 |  | 1.填方来源:施工场地内回填 2.材料品种、规格:回填土 | m3 | 27.57
397 | 040103003002 | 余方弃置 |  | 1.弃料品种:弃土 2.运距:综合考虑 | m3 | 211.29
398 | 040103003006 | 余方弃置 |  | 1.弃料品种:拆除废料 2.运距:综合考虑 | m3 | 76.34
本页小计
分部分项工程项目清单计价表
工程名称：乳源瑶族自治县2026年老旧小区改造项目 |  |  | 标段：乳源瑶族自治县2026年老旧小区改造项目 |  |  |  | 第 47 页 共 126 页
序号 | 项目编码 | 项目名称 |  | 项目特征描述 | 计量单位 | 工程量 |  | 金额（元）
[8 empty] | 综合单价 | 合价
399 | 040202002002 | 水泥稳定土 |  | 1.水泥含量:6% 2.厚度:100mm 3.拌合方式：路拌铺筑 | m2 | 305.35
400 | 040203007002 | 水泥混凝土 |  | 1.混凝土强度等级:C25 2.厚度:150mm 3.养护方式：水养生 | m2 | 305.35
室外消防管网
401 | 041001001006 | 拆除路面 |  | 1.名称:混凝土路面切缝 2.厚度:150mm | m | 187.36
402 | 041001001001 | 拆除路面 |  | 1.名称:破除混凝土路面 2.厚度:150mm | m2 | 178.55
403 | 041001003003 | 拆除基层 |  | 1.名称:拆除路面旧垫层 2.厚度:100mm | m2 | 178.55
404 | 040101002003 | 挖沟槽土方 |  | 1.土类别: 一、二类土 2.挖土深度:2m内 | m3 | 150.82
405 | 040103001015 | 沟槽、基坑回填方 |  | 1.名称:150mm厚石粉垫层 | m3 | 15.44
406 | 040103001016 | 沟槽、基坑回填方 |  | 1.材料品种、规格:石粉回填 | m3 | 11.23
407 | 040103001017 | 沟槽、基坑回填方 |  | 1.材料品种、规格:石屑回填 | m3 | 88.1
408 | 040103001008 | 沟槽、基坑回填方 |  | 1.填方来源:施工场地内回填 2.材料品种、规格:回填土 | m3 | 34.83
409 | 040103003003 | 余方弃置 |  | 1.弃料品种:弃土 2.运距:综合考虑 | m3 | 110.79
410 | 040103003004 | 余方弃置 |  | 1.弃料品种:拆除废料 2.运距:综合考虑 | m3 | 44.64
411 | 040202002003 | 水泥稳定土 |  | 1.水泥含量:6% 2.厚度:100mm 3.拌合方式：路拌铺筑 | m2 | 178.55
本页小计
分部分项工程项目清单计价表
工程名称：乳源瑶族自治县2026年老旧小区改造项目 |  |  | 标段：乳源瑶族自治县2026年老旧小区改造项目 |  |  |  | 第 48 页 共 126 页
序号 | 项目编码 | 项目名称 |  | 项目特征描述 | 计量单位 | 工程量 |  | 金额（元）
[8 empty] | 综合单价 | 合价
412 | 040203007003 | 水泥混凝土 |  | 1.混凝土强度等级:C25 2.厚度:150mm 3.养护方式：水养生 | m2 | 178.55
排水沟
413 | 040101002004 | 挖沟槽土方 |  | 1.土类别:一、二类土 2.挖土深度:2m内 | m3 | 131.92
414 | 040103001018 | 沟槽、基坑回填方 |  | 1.填方来源:施工场地内回填 2.材料品种、规格:回填土 | m3 | 69.1
415 | 040103003007 | 余方弃置 |  | 1.弃料品种:弃土 2.弃置运距：综合考虑 | m3 | 52.49
416 | 040201022001 | 排水沟、截水沟 |  | 1.断面尺寸:0.3*0.3m 2.垫层、基础材料品种、厚度:C15商品混凝土垫层 3.混凝土、砂浆种类、强度等级:C25混凝土沟 4.盖板材质、规格:0.6m*0.4m*0.1m钢筋混凝土箅子 5.其他:详见图集24J306 | m | 314.1
417 | 041001001007 | 拆除路面 |  | 1.名称:混凝土路面切缝 2.厚度:150mm | m | 314.1
418 | 041001001008 | 拆除路面 |  | 1.名称:破除混凝土路面 2.厚度:150mm | m2 | 345.51
419 | 041001003004 | 拆除基层 |  | 1.名称:拆除路面旧垫层 2.厚度:100mm | m2 | 345.51
420 | 040103003008 | 余方弃置 |  | 1.弃料品种:拆除废料 2.运距:综合考虑 | m3 | 86.38
本页小计
分部分项工程项目清单计价表
工程名称：乳源瑶族自治县2026年老旧小区改造项目 |  |  | 标段：乳源瑶族自治县2026年老旧小区改造项目 |  |  |  | 第 49 页 共 126 页
序号 | 项目编码 | 项目名称 |  | 项目特征描述 | 计量单位 | 工程量 |  | 金额（元）
[8 empty] | 综合单价 | 合价
421 | 040202002004 | 水泥稳定土 |  | 1.水泥含量:6% 2.厚度:100mm 3.拌合方式：路拌铺筑 | m2 | 125.64
422 | 040203007004 | 水泥混凝土 |  | 1.混凝土强度等级:C25 2.厚度:150mm 3.养护方式：水养生 | m2 | 125.64
云峰片区三线
新建部分
423 | 031103007002 | 敷设光（电）缆施工测量 |  | 1.名称:敷设光电缆施工测量（架空） | m | 464
424 | 031103007001 | 架空吊线 |  | 1.名称:单股镀锌钢线 2.规格:7/2.2 | m | 464
425 | 031103008002 | 光缆 |  | 1.型号、规格:GYTS-12B1.3 2.敷设部位:室外 3.敷设方式:架空敷设 | m | 1252
426 | 031103008003 | 光缆 |  | 1.型号、规格:GYTS-24B1.3 2.敷设部位:室外 3.敷设方式:架空敷设 | m | 2606
427 | 031103008004 | 光缆 |  | 1.型号、规格:GYTS-48B1.3 2.敷设部位:室外 3.敷设方式:架空敷设 | m | 1847
428 | 031103008005 | 光缆 |  | 1.型号、规格:GYTS-96B1.3 2.敷设部位:室外 3.敷设方式:架空敷设 | m | 216
429 | 031103008006 | 光缆 |  | 1.型号、规格:GYTS-144B1.3 2.敷设部位:室外 3.敷设方式:架空敷设 | m | 216
本页小计
分部分项工程项目清单计价表
工程名称：乳源瑶族自治县2026年老旧小区改造项目 |  |  | 标段：乳源瑶族自治县2026年老旧小区改造项目 |  |  |  | 第 50 页 共 126 页
序号 | 项目编码 | 项目名称 |  | 项目特征描述 | 计量单位 | 工程量 |  | 金额（元）
[8 empty] | 综合单价 | 合价
430 | 031103008007 | 光缆 |  | 1.名称:2芯光缆 2.规格:GJXFH-2B6a | m | 1860
431 | 031103010001 | 光缆接续 |  | 1.名称:光纤活动连接器（SC/UPC） | 头 | 31
432 | 031103010002 | 光缆接续 |  | 1.名称:光缆接续 2.规格:12芯 | 头 | 18
433 | 031103010003 | 光缆接续 |  | 1.名称:光缆接续 2.规格:24芯 | 头 | 40
434 | 031103010004 | 光缆接续 |  | 1.名称:光缆接续 2.规格:48芯 | 头 | 24
435 | 031103010005 | 光缆接续 |  | 1.名称:光缆接续 2.规格:96芯 | 头 | 4
436 | 031103010006 | 光缆接续 |  | 1.名称:光缆接续 2.规格:144芯 | 头 | 4
437 | 031103012001 | 光缆中继段测试 |  | 1.名称:中继段光缆测试 12芯 2.规格:12芯以下 3.测试类别:双窗口测试 | 中继段 | 9
438 | 031103012002 | 光缆中继段测试 |  | 1.名称:中继段光缆测试 24芯 2.规格:24芯以下 3.测试类别:双窗口测试 | 中继段 | 20
439 | 031103012003 | 光缆中继段测试 |  | 1.名称:中继段光缆测试 48芯 2.规格:48芯以下 3.测试类别:双窗口测试 | 中继段 | 12
440 | 031103012004 | 光缆中继段测试 |  | 1.名称:中继段光缆测试 96芯 2.规格:96芯以下 3.测试类别:双窗口测试 | 中继段 | 2
441 | 031103012005 | 光缆中继段测试 |  | 1.名称:中继段光缆测试 144芯 2.规格:144芯以下 3.测试类别:双窗口测试 | 中继段 | 2
本页小计
分部分项工程项目清单计价表
工程名称：乳源瑶族自治县2026年老旧小区改造项目 |  |  | 标段：乳源瑶族自治县2026年老旧小区改造项目 |  |  |  | 第 51 页 共 126 页
序号 | 项目编码 | 项目名称 |  | 项目特征描述 | 计量单位 | 工程量 |  | 金额（元）
[8 empty] | 综合单价 | 合价
442 | 031103013001 | 用户光缆测试 |  | 1.名称:用户光缆测试 2.规格:2芯 | 段 | 31
443 | 030502001001 | 光缆分纤箱、光缆交接箱 |  | 1.名称:光缆分纤箱 2.规格:48芯 3.安装方式:壁装 | 台 | 1
解放北片区
解放北片区园建
解放北片区
清拆部分
444 | 060104001002 | 清理表土 |  | 1.土壤类别:一、二类土 2.表土层厚度:300mm | m2 | 260.6
445 | 040103003012 | 余方弃置 |  | 1.弃料品种:弃土 2.弃置运距：综合考虑 | m3 | 78.18
446 | 010401002004 | 砖墙拆除 |  | 1.拆除砖墙 2.墙体厚度：100mm、180mm 3.拆除废料运距综合考虑 | m3 | 181.2
沥青路面二LD-1.0-2
447 | 041001004003 | 铣刨路面 |  | 1.结构形式:原有混凝土路面 2.铣刨厚度:20mm | m2 | 2275.6
448 | 040203004003 | 粘层 |  | 1.材料品种:乳化沥青粘层油 2.喷油量:1kg/m2 | m2 | 2275.6
449 | 040203006003 | 沥青混凝土 |  | 1.沥青混凝土种类:细粒式改性沥青砼SBS-AC-13 2.厚度:6cm | m2 | 2275.6
公园铺装LD-1.0-4
450 | 060104007004 | 路床(槽)整形 |  | 1.路床(槽)整形:素土夯实，压实度≥92% | m2 | 157
本页小计
分部分项工程项目清单计价表
工程名称：乳源瑶族自治县2026年老旧小区改造项目 |  |  | 标段：乳源瑶族自治县2026年老旧小区改造项目 |  |  |  | 第 52 页 共 126 页
序号 | 项目编码 | 项目名称 |  | 项目特征描述 | 计量单位 | 工程量 |  | 金额（元）
[8 empty] | 综合单价 | 合价
451 | 040202002007 | 水泥稳定土 |  | 1.水泥含量:6% 2.厚度:100mm 3.拌合方式：路拌铺筑 | m2 | 157
452 | 040202016003 | 水泥混凝土基层 |  | 1.混凝土强度等级:C20 2.厚度:100mm | m2 | 157
453 | 040204001003 | 人行道块料铺设 |  | 1.块料品种、规格:600*200*30仿石道板砖 2.结合层：30厚DS M5干性水泥砂浆 | m2 | 157
儿童公园铺装LD-1.0-3
454 | 041001004004 | 铣刨路面 |  | 1.结构形式:原有混凝土路面 2.铣刨厚度:20mm | m2 | 148
455 | 041001001005 | 酸洗水泥地面 |  | 1.8%稀盐酸洗水泥地面 | m2 | 148
456 | 040203009001 | 弹性面层 |  | 1.6mm弹性丙烯酸球场面层（颜色详平面） 2.4mm厚水性环氧底漆 | m2 | 148
划线
457 | 040205007007 | 标线 |  | 1.部位：沥青道路划线 2.材料品种:热熔型反光路面标线（白色） 3.线型：线宽10cm，线厚1.5mm 4.分三次涂刷，底漆一遍，面漆二遍 | m2 | 59.56
458 | 040205007009 | 标线 |  | 1.部位：机动车位划线 2.材料品种:热熔型反光路面标线（白色） 3.线型：线宽15cm，线厚1.5mm 4.分三次涂刷，底漆一遍，面漆二遍 | m2 | 56.25
本页小计
分部分项工程项目清单计价表
工程名称：乳源瑶族自治县2026年老旧小区改造项目 |  |  | 标段：乳源瑶族自治县2026年老旧小区改造项目 |  |  |  | 第 53 页 共 126 页
序号 | 项目编码 | 项目名称 |  | 项目特征描述 | 计量单位 | 工程量 |  | 金额（元）
[8 empty] | 综合单价 | 合价
休闲坐凳LD-1.0-11
459 | 040101002006 | 挖沟槽土方 |  | 1.土类别:一、二类土 2.挖土深度:2m内 | m3 | 7.74
460 | 040103001009 | 沟槽、基坑回填方 |  | 1.密实度:按图纸设计要求 2.材料品种、规格:原土 | m3 | 4.44
461 | 040103003014 | 余方弃置 |  | 1.弃料品种:弃土 2.弃置运距：综合考虑 | m3 | 2.64
462 | 040303001004 | 混凝土垫层 |  | 1.混凝土强度等级:C20 2.厚度：150mm | m3 | 1.24
463 | 010505001005 | 垫层模板 |  | 1.垫层部位:休闲坐凳垫层模板 | m2 | 3.6
464 | 010401001004 | 砖基础 |  | 1.砖品种、规格、强度等级:MU10水泥砖 2.砂浆强度等级:M7.5 | m3 | 3.53
465 | 011201001004 | 墙、柱面一般抹灰 |  | 1.各层厚度、材料种类及强度等级:15厚1:2.5水泥砂浆找平，5厚1:1水泥砂浆抹面 | m2 | 11.88
466 | 011104002003 | 休闲坐凳面层 |  | 1.龙骨材料种类、规格、铺设间距:方钢（规格40*40*2.5mm，间距250，配套膨胀螺栓固定） 2.面层材料品种、规格:100*500*50塑木，间距20（配套自攻螺栓固定） | m2 | 12.72
砖砌花池LD-1.0-10
467 | 040101002007 | 挖沟槽土方 |  | 1.土类别:一、二类土 2.挖土深度:2m内 | m3 | 27.96
本页小计
分部分项工程项目清单计价表
工程名称：乳源瑶族自治县2026年老旧小区改造项目 |  |  | 标段：乳源瑶族自治县2026年老旧小区改造项目 |  |  |  | 第 54 页 共 126 页
序号 | 项目编码 | 项目名称 |  | 项目特征描述 | 计量单位 | 工程量 |  | 金额（元）
[8 empty] | 综合单价 | 合价
468 | 040103001010 | 沟槽、基坑回填方 |  | 1.密实度:按图纸设计要求 2.材料品种、规格:原土 | m3 | 19.2
469 | 040103003015 | 余方弃置 |  | 1.弃料品种:弃土 2.弃置运距：综合考虑 | m3 | 5.89
470 | 040303001005 | 混凝土垫层 |  | 1.混凝土强度等级:C20 2.厚度：150mm | m3 | 5.07
471 | 010505001006 | 垫层模板 |  | 1.垫层部位:砖砌花池垫层模板 | m2 | 23.04
472 | 010401001005 | 砖基础 |  | 1.砖品种、规格、强度等级:MU15水泥砖 2.砂浆强度等级:M10 | m3 | 11.06
473 | 011201001005 | 墙、柱面一般抹灰 |  | 1.基层类型、部位:花池 2.各层厚度、材料种类及强度等级:15厚1:2.5水泥砂浆找平，5厚1:1水泥砂浆抹面 | m2 | 64.51
474 | 011203003002 | 块料墙、柱面 |  | 1.面层材料品种、规格:100*200*10厚仿木纹仿古外墙砖 2.结合层：5厚1:1水泥砂浆加水重20%建筑胶镶贴 | m2 | 64.51
新建台阶LD-1.0-8
475 | 060104007005 | 路床(槽)整形 |  | 1.路床(槽)整形:素土夯实，压实度≥92% | m2 | 6.6
476 | 040202002009 | 水泥稳定土 |  | 1.水泥含量:6% 2.厚度:100mm 3.拌合方式：路拌铺筑 | m2 | 6.6
本页小计
分部分项工程项目清单计价表
工程名称：乳源瑶族自治县2026年老旧小区改造项目 |  |  | 标段：乳源瑶族自治县2026年老旧小区改造项目 |  |  |  | 第 55 页 共 126 页
序号 | 项目编码 | 项目名称 |  | 项目特征描述 | 计量单位 | 工程量 |  | 金额（元）
[8 empty] | 综合单价 | 合价
477 | 010502032001 | 台阶 |  | 1.混凝土种类:商品混凝土 2.混凝土强度等级:C20 | m2 | 6.6
478 | 010505018001 | 台阶模板 |  | 1.台阶模板 | m2 | 0.99
479 | 011107002001 | 石材台阶 |  | 1.找平层厚度、材料种类及强度等级:600*200*30仿石道板砖 2.结合层厚度、材料种类及强度等级:30厚1:2.5水泥砂浆 | m2 | 6.6
垃圾收集点LD-2.01-1
480 | 040101003007 | 挖基坑土方 |  | 1.土类别:一、二类土 2.挖土深度:2m内 | m3 | 10.36
481 | 040103001011 | 沟槽、基坑回填方 |  | 1.密实度:按图纸设计要求 2.材料品种、规格:原土 | m3 | 8.64
482 | 040103003016 | 余方弃置 |  | 1.弃料品种:弃土 2.弃置运距：综合考虑 | m3 | 0.43
483 | 010502001007 | 独立基础 |  | 1.混凝土种类:商品混凝土 2.混凝土强度等级:C25 | m3 | 1.72
484 | 010603003005 | 钢管柱 |  | 1.钢材品种、规格:100*100*3方钢管 | t | 0.234
485 | 010604001005 | 钢梁 |  | 1.钢材品种、规格:60*60*3方钢管 | t | 0.19
486 | 010202014007 | 钢支撑 |  | 1.钢材品种、规格:60*60*4方钢管、30*30*3方钢管 | t | 0.404
487 | 010202014008 | 钢支撑 |  | 1.钢材品种、规格：3厚钢板 | t | 0.322
本页小计
分部分项工程项目清单计价表
工程名称：乳源瑶族自治县2026年老旧小区改造项目 |  |  | 标段：乳源瑶族自治县2026年老旧小区改造项目 |  |  |  | 第 56 页 共 126 页
序号 | 项目编码 | 项目名称 |  | 项目特征描述 | 计量单位 | 工程量 |  | 金额（元）
[8 empty] | 综合单价 | 合价
488 | 010807003003 | 镂空雕花 |  | 1.镂空雕花 2.规格：150*760mm（13*13*2方钢管） | m2 | 0.46
489 | 011402003006 | 金属面油漆 |  | 1.油漆品种、遍数或厚度:喷黑色漆 | m2 | 62.28
490 | 010901001005 | 瓦屋面 |  | 1.瓦品种、规格:3mm厚蓝灰色树脂瓦 | m2 | 16.15
壁挂式太阳能路灯
解放北片区园林
解放北片区
491 | 050101003002 | 栽植土回填 |  | 1.回填土厚度:300mm | m3 | 38.03
492 | 050103001002 | 栽植乔木 |  | 1.种类:四季桂 2.胸径:2-3cm 3.株高:1.2-1.5m 4.冠径:0.8-1m 5.养护期：12个月 6.其他：假植苗，长势良好，全冠移植 | 株 | 8
493 | 050103001003 | 栽植乔木 |  | 1.种类:小叶紫薇 2.胸径:8-10cm 3.株高:3.5-4.5m 4.冠径:1.8-2m 5.养护期：12个月 6.其他：假植苗，长势良好，全冠移植 | 株 | 6
494 | 050103002002 | 栽植单株灌木 |  | 1.种类:毛杜鹃 2.株高:0.8-1m 3.冠径:0.8-1m 4.养护期：12个月 5.其他：假植苗，长势良好，修剪成球形 | 株 | 10
本页小计
分部分项工程项目清单计价表
工程名称：乳源瑶族自治县2026年老旧小区改造项目 |  |  | 标段：乳源瑶族自治县2026年老旧小区改造项目 |  |  |  | 第 57 页 共 126 页
序号 | 项目编码 | 项目名称 |  | 项目特征描述 | 计量单位 | 工程量 |  | 金额（元）
[8 empty] | 综合单价 | 合价
495 | 050103002003 | 栽植单株灌木 |  | 1.种类:花叶女贞 2.株高:0.8-1m 3.冠径:0.8-1m 4.养护期：12个月 5.其他：假植苗，长势良好，修剪成球形 | 株 | 8
496 | 050103009002 | 栽植花卉/地被植物 |  | 1.种类:满天星 2.株高/冠径:株高0.2-0.4m，冠径0.2-0.3m 3.单位面积株数:36株/m2 4.养护期：12个月 5.其它：袋苗 | m2 | 126.76
解放北片区单独装饰
解放北片区
墙面1-内墙涂料墙面一
497 | 011403003012 | 刮腻子 |  | 1.原有内墙面腻子打磨 | m2 | 1333.21
498 | 011403001003 | 抹灰面油漆 |  | 1.油漆品种、刷漆遍数:刷白色乳胶漆涂料一底两面 | m2 | 1333.21
墙面2-外墙涂料墙面一
499 | 011201001005 | 墙、柱面一般抹灰 |  | 1.铲除原填充墙体（或钢筋混凝土墙、柱、梁）涂料外饰面构造层（约30厚），露出墙体基层 2.拆除废料外运综合考虑 | m2 | 3336.98
500 | 011201001006 | 墙、柱面一般抹灰 |  | 1.各层厚度、材料种类及强度等级:15厚WP M15聚合物水泥砂浆找平层 2.满挂复核热镀锌电焊网 3.基层表面清理干净，刷界面剂一遍 | m2 | 3336.98
本页小计
分部分项工程项目清单计价表
工程名称：乳源瑶族自治县2026年老旧小区改造项目 |  |  | 标段：乳源瑶族自治县2026年老旧小区改造项目 |  |  |  | 第 58 页 共 126 页
序号 | 项目编码 | 项目名称 |  | 项目特征描述 | 计量单位 | 工程量 |  | 金额（元）
[8 empty] | 综合单价 | 合价
501 | 010903003008 | 墙面砂浆防水 |  | 1.防水层做法:5厚聚合物水泥防水砂浆 | m2 | 3336.98
502 | 011404001011 | 墙面喷刷涂料 |  | 1.成活24h后，喷罩面漆一遍 2.喷涂真石漆两遍，并打磨漆面 3.涂刷一层封闭底漆 4.刮腻子遍数:刮外墙腻子二遍，打磨平整后，设分隔缝 | m2 | 3336.98
墙面2-外墙涂料墙面二
503 | 011404001012 | 墙面清洗 |  | 1.用”洁瓷净“类弱酸性清洁剂洗刷原外墙上的污渍，然后再用清水洗刷干净 | m2 | 1002.17
504 | 010903003009 | 墙面砂浆防水 |  | 1.防水层做法:5厚聚合物水泥防水砂浆 | m2 | 1002.17
505 | 011404001013 | 墙面喷刷涂料 |  | 1.成活24h后，喷罩面漆一遍 2.喷涂真石漆两遍，并打磨漆面 3.涂刷一层封闭底漆 4.刮腻子遍数:刮外墙腻子二遍，打磨平整后，设分隔缝 | m2 | 1002.17
屋1-上人保温防水平屋面
506 | 011001001013 | 保温隔热屋面 |  | 1.铲除原有屋面50厚挤塑聚苯板 2.废料运距综合考虑 | m2 | 327.25
本页小计
分部分项工程项目清单计价表
工程名称：乳源瑶族自治县2026年老旧小区改造项目 |  |  | 标段：乳源瑶族自治县2026年老旧小区改造项目 |  |  |  | 第 59 页 共 126 页
序号 | 项目编码 | 项目名称 |  | 项目特征描述 | 计量单位 | 工程量 |  | 金额（元）
[8 empty] | 综合单价 | 合价
507 | 011001001014 | 保温隔热屋面 |  | 1.隔汽层材料品种、厚度:30厚（最薄处）LC5.0轻骨料混凝土找2%坡找平 | m2 | 327.25
508 | 011001001015 | 保温隔热屋面 |  | 1.隔汽层材料品种、厚度:40厚挤塑聚苯乙烯泡沫塑料板（燃烧性能不能低于B1等级）保温层 | m2 | 327.25
509 | 010902002005 | 屋面涂膜防水 |  | 1.防水膜品种:高分子聚氨酯防水涂料 2.涂膜厚度、遍数:1.5厚 | m2 | 327.25
510 | 010902001005 | 屋面卷材防水 |  | 1.卷材品种、规格、厚度:1.5+1.5厚合成高分子聚氯乙烯防水卷材 | m2 | 327.25
511 | 011101006003 | 平面砂浆找平层 |  | 1.找平层厚度:10厚 2.砂浆种类及强度等级:M20水泥砂浆 | m2 | 327.25
512 | 011101002003 | 细石混凝土楼地面 |  | 1.面层厚度、混凝土强度等级:50厚C20细石混凝土，配筋φ4@100钢筋网片，表面压光 | m2 | 327.25
屋2-非上人非保温防水平屋面
513 | 011001001016 | 保温隔热屋面 |  | 1.铲除原有屋面50厚挤塑聚苯板 2.废料运距综合考虑 | m2 | 1125.13
514 | 011001001017 | 保温隔热屋面 |  | 1.隔汽层材料品种、厚度:30厚（最薄处）LC5.0轻骨料混凝土找2%坡找平 | m2 | 1125.13
本页小计
分部分项工程项目清单计价表
工程名称：乳源瑶族自治县2026年老旧小区改造项目 |  |  | 标段：乳源瑶族自治县2026年老旧小区改造项目 |  |  |  | 第 60 页 共 126 页
序号 | 项目编码 | 项目名称 |  | 项目特征描述 | 计量单位 | 工程量 |  | 金额（元）
[8 empty] | 综合单价 | 合价
515 | 011001001018 | 保温隔热屋面 |  | 1.隔汽层材料品种、厚度:40厚挤塑聚苯乙烯泡沫塑料板（燃烧性能不能低于B1等级）保温层 | m2 | 1125.13
516 | 010902002006 | 屋面涂膜防水 |  | 1.防水膜品种:高分子聚氨酯防水涂料 2.涂膜厚度、遍数:1.5厚 | m2 | 1125.13
517 | 010902001006 | 屋面卷材防水 |  | 1.卷材品种、规格、厚度:1.5+1.5厚合成高分子聚氯乙烯防水卷材 | m2 | 1125.13
518 | 011003001003 | 隔离层防腐 |  | 1.隔离层材料品种:0.4厚聚乙烯膜一层 | m2 | 1125.13
519 | 011101001003 | 水泥砂浆楼地面 |  | 1.找平层厚度、材料种类及强度等级:20厚WS M20水泥砂浆，分割面积宜1平方米 | m2 | 1125.13
外墙清洗
520 | 011404001014 | 墙面清洗 |  | 1.用”洁瓷净“类弱酸性清洁剂洗刷原外墙上的污渍，然后再用清水洗刷干净 | m2 | 2618.21
木窗整饰
521 | 011401002003 | 木窗油漆 |  | 1.油仿木面漆二遍 2.油仿木底漆一遍 3.现状木窗清理打磨干净 | m2 | 36
解放北片区电气
楼梯间改造
1/6栋
522 | 030412001001 | 配管 |  | 1.名称:配管 2.材质:JDG 3.规格:20 4.配置形式:明配 | m | 40.52
本页小计
分部分项工程项目清单计价表
工程名称：乳源瑶族自治县2026年老旧小区改造项目 |  |  | 标段：乳源瑶族自治县2026年老旧小区改造项目 |  |  |  | 第 61 页 共 126 页
序号 | 项目编码 | 项目名称 |  | 项目特征描述 | 计量单位 | 工程量 |  | 金额（元）
[8 empty] | 综合单价 | 合价
523 | 030412004001 | 配线 |  | 1.名称:配线 2.配线形式:管内配线 3.型号:WDZC-BYJ-B2-2.5mm2 | m | 121.55
524 | 030413001001 | 普通灯具 |  | 1.名称:带感应开关吸顶灯 2.型号:LED光源1*14W，4000K;1200lm | 套 | 9
525 | 030412006001 | 接线盒 |  | 1.名称:接线盒 2.材质:钢制 3.安装形式:明装 | 个 | 9
2/8栋
526 | 030412001002 | 配管 |  | 1.名称:配管 2.材质:JDG 3.规格:20 4.配置形式:明配 | m | 51.74
527 | 030412004002 | 配线 |  | 1.名称:配线 2.配线形式:管内穿线 3.型号:WDZC-BYJ-B2-2.5mm2 | m | 155.22
528 | 030413001002 | 普通灯具 |  | 1.名称:带感应开关吸顶灯 2.型号:LED光源1*14W，4000K;1200lm | 套 | 10
529 | 030412006002 | 接线盒 |  | 1.名称:接线盒 2.材质:钢制 3.安装形式:明装 | 个 | 10
5栋
530 | 030412001003 | 配管 |  | 1.名称:配管 2.材质:JDG 3.规格:20 4.配置形式:明配 | m | 79.69
本页小计
分部分项工程项目清单计价表
工程名称：乳源瑶族自治县2026年老旧小区改造项目 |  |  | 标段：乳源瑶族自治县2026年老旧小区改造项目 |  |  |  | 第 62 页 共 126 页
序号 | 项目编码 | 项目名称 |  | 项目特征描述 | 计量单位 | 工程量 |  | 金额（元）
[8 empty] | 综合单价 | 合价
531 | 030412004003 | 配线 |  | 1.名称:配线 2.配线形式:管内配线 3.型号:WDZC-BYJ-B2-2.5mm2 | m | 239.08
532 | 030413001003 | 普通灯具 |  | 1.名称:带感应开关吸顶灯 2.型号:LED光源1*14W，4000K;1200lm | 套 | 17
533 | 030412006003 | 接线盒 |  | 1.名称:接线盒 2.材质:钢制 3.安装形式:明装 | 个 | 17
7栋
534 | 030412001008 | 配管 |  | 1.名称:配管 2.材质:JDG 3.规格:20 4.配置形式:明配 | m | 34.14
535 | 030412004006 | 配线 |  | 1.名称:配线 2.配线形式:管内配线 3.型号:WDZC-BYJ-B2-2.5mm2 | m | 102.42
536 | 030413001004 | 普通灯具 |  | 1.名称:带感应开关吸顶灯 2.型号:LED光源1*14W，4000K;1200lm | 套 | 7
537 | 030412006004 | 接线盒 |  | 1.名称:接线盒 2.材质:钢制 3.安装形式:明装 | 个 | 7
12栋
538 | 030412001009 | 配管 |  | 1.名称:配管 2.材质:JDG 3.规格:20 4.配置形式:明配 | m | 56.11
本页小计
分部分项工程项目清单计价表
工程名称：乳源瑶族自治县2026年老旧小区改造项目 |  |  | 标段：乳源瑶族自治县2026年老旧小区改造项目 |  |  |  | 第 63 页 共 126 页
序号 | 项目编码 | 项目名称 |  | 项目特征描述 | 计量单位 | 工程量 |  | 金额（元）
[8 empty] | 综合单价 | 合价
539 | 030412004007 | 配线 |  | 1.名称:配线 2.配线形式:管内配线 3.型号:WDZC-BYJ-B2-2.5mm2 | m | 168.33
540 | 030413001005 | 普通灯具 |  | 1.名称:带感应开关吸顶灯 2.型号:LED光源1*14W，4000K;1200lm | 套 | 13
541 | 030412006005 | 接线盒 |  | 1.名称:接线盒 2.材质:钢制 3.安装形式:明装 | 个 | 13
充电桩
电气
542 | 030402011001 | 成套配电箱 |  | 1.名称:充电桩配电箱4 2.型号:AP-CD4 3.规格:不锈钢箱体,防水型,防护等级不小于IP55 4.安装方式:落地安装 5.其他:详见图纸 | 台 | 1
543 | 030413012001 | 景观灯 |  | 1.名称:草坪灯 2.规格:LED12W/DC24V,防护等级不低于IP65 | 套 | 16
544 | 030412001004 | 配管 |  | 1.名称:配管 2.规格:HDPE75 3.配置形式:埋地敷设 | m | 100
545 | 030412001006 | 配管 |  | 1.名称:配管 2.规格:HDPE32 3.配置形式:埋地敷设 | m | 215.12
本页小计
分部分项工程项目清单计价表
工程名称：乳源瑶族自治县2026年老旧小区改造项目 |  |  | 标段：乳源瑶族自治县2026年老旧小区改造项目 |  |  |  | 第 64 页 共 126 页
序号 | 项目编码 | 项目名称 |  | 项目特征描述 | 计量单位 | 工程量 |  | 金额（元）
[8 empty] | 综合单价 | 合价
546 | 030412001007 | 配管 |  | 1.名称:配管 2.规格:HDPE25 3.配置形式:埋地敷设 | m | 197.34
547 | 030412004005 | 配线 |  | 1.名称:配线 2.配线形式:管内配线 3.型号:RVV-2*6 | m | 200.14
548 | 030409001001 | 电力电缆 |  | 1.名称:电力电缆 2.型号:ZC-YJV-4x35+1x16 3.电压(kV):0.6/1kV | m | 100
549 | 030409003001 | 电力电缆头 |  | 1.名称:电力电缆头 2.型号:35mm2以下 3.电压(kV):0.6/1kV | 个 | 2
550 | 030410001001 | 接地极 |  | 1.名称:接地极 2.材质:热镀锌角钢 3.规格:50*50*5 4.其他: L=2500 | 根 | 1
551 | 030410002001 | 接地母线 |  | 1.名称:接地母线 2.材质:镀锌扁钢 3.规格:40*4 4.安装部位:配电箱内 | m | 1
土建
552 | 041001001002 | 拆除路面 |  | 1.名称:混凝土路面切缝 2.厚度:150mm | m | 462.48
553 | 041001001001 | 拆除路面 |  | 1.名称:破除混凝土路面 2.厚度:150mm | m2 | 184.99
554 | 041001003001 | 拆除基层 |  | 1.名称:拆除路面旧垫层 2.厚度:100mm | m2 | 184.99
本页小计
分部分项工程项目清单计价表
工程名称：乳源瑶族自治县2026年老旧小区改造项目 |  |  | 标段：乳源瑶族自治县2026年老旧小区改造项目 |  |  |  | 第 65 页 共 126 页
序号 | 项目编码 | 项目名称 |  | 项目特征描述 | 计量单位 | 工程量 |  | 金额（元）
[8 empty] | 综合单价 | 合价
555 | 040101002001 | 挖沟槽土方 |  | 1.土类别: 一、二类土 2.挖土深度:2m内 | m3 | 164.02
556 | 040103001001 | 沟槽、基坑回填方 |  | 1.材料品种、规格:回填细砂 | m3 | 21.24
557 | 040103001002 | 沟槽、基坑回填方 |  | 1.填方来源:施工场地内回填 2.材料品种、规格:回填土 | m3 | 142.18
558 | 040103003001 | 余方弃置 |  | 1.弃料品种:弃土 2.运距:综合考虑 | m3 | 0.59
559 | 040103003002 | 余方弃置 |  | 1.弃料品种:拆除废料 2.运距:综合考虑 | m3 | 46.25
560 | 010401001001 | 砖基础 |  | 1.砖品种、规格、强度等级:MU10水泥砖 2.砂浆强度等级:M7.5 3.部位：配电箱基础 | m3 | 0.37
561 | 010501002001 | 楼地面垫层 |  | 1.部位:配电箱基础 2.厚度:100mm 3.材料品种、强度要求、配比:C20素混凝土 | m3 | 0.03
562 | 010501001001 | 基础垫层 |  | 1.基础形式:配电箱基础垫层 2.厚度:100mm 3.材料品种、强度要求、配比:C15素混凝土 | m3 | 0.11
563 | 011108001001 | 石材零星项目 |  | 1.面层材料品种、规格:20厚烧面黄锈石 | m2 | 1.02
564 | 010506025001 | 预埋铁件 |  | 1.名称:配电箱基础预埋铁件 | t | 0.002
565 | 010505001001 | 垫层模板 |  | 1.名称:配电箱基础混凝土模版 | m2 | 0.67
本页小计
分部分项工程项目清单计价表
工程名称：乳源瑶族自治县2026年老旧小区改造项目 |  |  | 标段：乳源瑶族自治县2026年老旧小区改造项目 |  |  |  | 第 66 页 共 126 页
序号 | 项目编码 | 项目名称 |  | 项目特征描述 | 计量单位 | 工程量 |  | 金额（元）
[8 empty] | 综合单价 | 合价
566 | 040202002001 | 水泥稳定土 |  | 1.水泥含量:6% 2.厚度:100mm 3.拌合方式：路拌铺筑 | m2 | 184.99
567 | 040203007001 | 水泥混凝土 |  | 1.混凝土强度等级:C25 2.厚度:150mm 3.养护方式：水养生 | m2 | 184.99
壁挂式太阳能路灯
568 | 030413010001 | 挂壁式太阳能灯 |  | 1.名称:挂壁式太阳能灯 2.型号:光源功率：60W 3.规格:电池容量：20000毫安；灯珠数量：112珠；满电亮灯：20-25小时；太阳能板360*400mm； 4.安装方式:挂壁式 | 套 | 6
解放北片区给排水
污水系统
569 | 031001008001 | 塑料管 |  | 1.材质:HDPE双壁波纹管（N=8)环刚度为 ≥8 KN/m 2.规格:De300 3.连接形式:承插式胶圈接口 4.压力试验及吹、洗设计要求管道检验及试验要求:闭水试验 5.介质:污水 | m | 186.32
570 | 031001008005 | 塑料管 |  | 1.材质:UPVC排水管 2.规格:De160 3.连接形式:粘接连接 4.介质:污水 | m | 164.48
本页小计
分部分项工程项目清单计价表
工程名称：乳源瑶族自治县2026年老旧小区改造项目 |  |  | 标段：乳源瑶族自治县2026年老旧小区改造项目 |  |  |  | 第 67 页 共 126 页
序号 | 项目编码 | 项目名称 |  | 项目特征描述 | 计量单位 | 工程量 |  | 金额（元）
[8 empty] | 综合单价 | 合价
571 | 040504002001 | 现浇混凝土井 |  | 1.名称:φ1000圆形混凝土污水检查井 2.平均井深:1.08米 3.垫层、基础材质及厚度:C15混凝土垫层 4.井墙及底板混凝土为C30钢筋砼 5.盖板材质、规格:φ700球墨铸铁井盖D400 6.其他:详见图集20S515 7.防坠装置品种及规格:不锈钢防坠网 | 座 | 10
雨水系统
572 | 031001008003 | 塑料管 |  | 1.材质:HDPE双壁波纹管（N=8)环刚度为 ≥8 KN/m 2.规格:De300 3.连接形式:承插式胶圈接口 4.介质:雨水 | m | 38.61
573 | 031001008004 | 塑料管 |  | 1.材质:HDPE双壁波纹管（N=8)环刚度为 ≥8 KN/m 2.规格:De500 3.连接形式:承插式胶圈接口 4.介质:雨水 | m | 66.55
574 | 040504010002 | 雨水口 |  | 1.雨水口规格:双篦两水口750×450 2.雨水箅子及圈口材质、型号、规格:球墨铸铁D400 3.其他:详见16S518 雨水口 | 座 | 1
本页小计
分部分项工程项目清单计价表
工程名称：乳源瑶族自治县2026年老旧小区改造项目 |  |  | 标段：乳源瑶族自治县2026年老旧小区改造项目 |  |  |  | 第 68 页 共 126 页
序号 | 项目编码 | 项目名称 |  | 项目特征描述 | 计量单位 | 工程量 |  | 金额（元）
[8 empty] | 综合单价 | 合价
575 | 040504002002 | 现浇混凝土井 |  | 1.名称:φ1000圆形混凝土污水检查井 2.平均井深:1.48米 3.垫层、基础材质及厚度:C15混凝土垫层 4.井墙及底板混凝土为C30钢筋砼 5.盖板材质、规格:φ700球墨铸铁井盖D400 6.其他:详见图集20S515 7.防坠装置品种及规格:不锈钢防坠网 | 座 | 5
室外消火栓系统
576 | 031001007001 | 复合管 |  | 1.材质:钢丝网骨架PE复合管 2.规格:DN100 3.连接形式:电热熔连接 4.压力试验及吹、洗设计要求:水压试验及水冲洗 5.介质:给水 | m | 196.2
577 | 030901011001 | 室外消火栓 |  | 1.名称:室外消火栓 2.型号、规格:SSF100/65-1.6型 | 套 | 2
578 | 031002011001 | 水表组 |  | 1.类型:水表组 2.规格:DN100 3.连接形式:法兰连接 4.附件配置:配套闸阀2个、倒流防止器1个、Y型过滤器1个、橡胶软接头1个 | 组 | 2
本页小计
分部分项工程项目清单计价表
工程名称：乳源瑶族自治县2026年老旧小区改造项目 |  |  | 标段：乳源瑶族自治县2026年老旧小区改造项目 |  |  |  | 第 69 页 共 126 页
序号 | 项目编码 | 项目名称 |  | 项目特征描述 | 计量单位 | 工程量 |  | 金额（元）
[8 empty] | 综合单价 | 合价
579 | 031002001001 | 自动排气阀 |  | 1.类型:自动排气阀 2.材质:DN25 3.连接形式:螺纹连接 | 个 | 2
580 | 031002001002 | 闸阀 |  | 1.类型:闸阀 2.材质:球墨铸铁 3.规格、压力等级:DN100 4.连接形式:法兰连接 | 个 | 1
581 | 010401007001 | 阀门井 |  | 1.名称：砖砌圆形闸阀井 2.其他：详见图集《室外给水管道附属构筑物》05S502 | 座 | 1
582 | 030910002001 | 推车式磷酸铵盐灭火器 |  | 1.安装方式:推车式磷酸铵盐灭火器 2.型号、规格:MFT/ABC20 | 个 | 1
583 | 030910001001 | 手提式干粉磷酸铵盐灭火器 |  | 1.形式:手提式干粉磷酸铵盐灭火器 2.规格、型号:MF/ ABC5 3.3.放置箱内放置（每个箱子放置两具MF/ABC5） | 具 | 2
土建
污水管网
584 | 041001001002 | 拆除路面 |  | 1.名称:混凝土路面切缝 2.厚度:150mm | m | 391.6
585 | 041001001003 | 拆除路面 |  | 1.名称:破除混凝土路面 2.厚度:150mm | m2 | 466.01
586 | 041001003001 | 拆除基层 |  | 1.名称:拆除路面旧垫层 2.厚度:100mm | m2 | 466.01
587 | 040101002001 | 挖沟槽土方 |  | 1.土类别: 一、二类土 2.挖土深度:2m内 | m3 | 341.24
本页小计
分部分项工程项目清单计价表
工程名称：乳源瑶族自治县2026年老旧小区改造项目 |  |  | 标段：乳源瑶族自治县2026年老旧小区改造项目 |  |  |  | 第 70 页 共 126 页
序号 | 项目编码 | 项目名称 |  | 项目特征描述 | 计量单位 | 工程量 |  | 金额（元）
[8 empty] | 综合单价 | 合价
588 | 040103001009 | 沟槽、基坑回填方 |  | 1.名称:150mm厚石粉垫层 | m3 | 26.07
589 | 040103001010 | 沟槽、基坑回填方 |  | 1.材料品种、规格:石粉回填 | m3 | 65.55
590 | 040103001011 | 沟槽、基坑回填方 |  | 1.材料品种、规格:石屑回填 | m3 | 188.4
591 | 040103001002 | 沟槽、基坑回填方 |  | 1.填方来源:施工场地内回填 2.材料品种、规格:回填土 | m3 | 30.18
592 | 040103003001 | 余方弃置 |  | 1.弃料品种:弃土 2.运距:综合考虑 | m3 | 306.55
593 | 040103003005 | 余方弃置 |  | 1.弃料品种:拆除废料 2.运距:综合考虑 | m3 | 116.5
594 | 040202002001 | 水泥稳定土 |  | 1.水泥含量:6% 2.厚度:100mm 3.拌合方式：路拌铺筑 | m2 | 466.01
595 | 040203007001 | 水泥混凝土 |  | 1.混凝土强度等级:C25 2.厚度:150mm 3.养护方式：水养生 | m2 | 466.01
雨水管网
596 | 041001001004 | 拆除路面 |  | 1.名称:混凝土路面切缝 2.厚度:15cm | m | 210.32
597 | 041001001005 | 拆除路面 |  | 1.名称:破除混凝土路面 2.厚度:15cm | m2 | 256.47
598 | 041001003002 | 拆除基层 |  | 1.名称:拆除路面旧垫层 2.厚度:100mm | m2 | 256.47
599 | 040101002002 | 挖沟槽土方 |  | 1.土类别: 一、二类土 2.挖土深度:2m内 | m3 | 244.05
600 | 040103001012 | 沟槽、基坑回填方 |  | 1.名称:150mm厚石粉垫层 | m3 | 14.05
601 | 040103001013 | 沟槽、基坑回填方 |  | 1.材料品种、规格:石粉回填 | m3 | 51.36
本页小计
分部分项工程项目清单计价表
工程名称：乳源瑶族自治县2026年老旧小区改造项目 |  |  | 标段：乳源瑶族自治县2026年老旧小区改造项目 |  |  |  | 第 71 页 共 126 页
序号 | 项目编码 | 项目名称 |  | 项目特征描述 | 计量单位 | 工程量 |  | 金额（元）
[8 empty] | 综合单价 | 合价
602 | 040103001014 | 沟槽、基坑回填方 |  | 1.材料品种、规格:石屑回填 | m3 | 87.72
603 | 040103001005 | 沟槽、基坑回填方 |  | 1.填方来源:施工场地内回填 2.材料品种、规格:回填土 | m3 | 63.17
604 | 040103003002 | 余方弃置 |  | 1.弃料品种:弃土 2.运距:综合考虑 | m3 | 171.44
605 | 040103003006 | 余方弃置 |  | 1.弃料品种:拆除废料 2.运距:综合考虑 | m3 | 64.12
606 | 040202002002 | 水泥稳定土 |  | 1.水泥含量:6% 2.厚度:100mm 3.拌合方式：路拌铺筑 | m2 | 256.47
607 | 040203007002 | 水泥混凝土 |  | 1.混凝土强度等级:C25 2.厚度:150mm 3.养护方式：水养生 | m2 | 256.47
室外消防管网
608 | 041001001006 | 拆除路面 |  | 1.名称:混凝土路面切缝 2.厚度:150mm | m | 352.56
609 | 041001001001 | 拆除路面 |  | 1.名称:破除混凝土路面 2.厚度:150mm | m2 | 335.99
610 | 041001003003 | 拆除基层 |  | 1.名称:拆除路面旧垫层 2.厚度:100mm | m2 | 335.99
611 | 040101002003 | 挖沟槽土方 |  | 1.土类别: 一、二类土 2.挖土深度:2m内 | m3 | 206.72
612 | 040103001015 | 沟槽、基坑回填方 |  | 1.名称:150mm厚石粉垫层 | m3 | 21.17
613 | 040103001016 | 沟槽、基坑回填方 |  | 1.材料品种、规格:石粉回填 | m3 | 15.39
614 | 040103001017 | 沟槽、基坑回填方 |  | 1.材料品种、规格:石屑回填 | m3 | 120.75
本页小计
分部分项工程项目清单计价表
工程名称：乳源瑶族自治县2026年老旧小区改造项目 |  |  | 标段：乳源瑶族自治县2026年老旧小区改造项目 |  |  |  | 第 72 页 共 126 页
序号 | 项目编码 | 项目名称 |  | 项目特征描述 | 计量单位 | 工程量 |  | 金额（元）
[8 empty] | 综合单价 | 合价
615 | 040103001008 | 沟槽、基坑回填方 |  | 1.填方来源:施工场地内回填 2.材料品种、规格:回填土 | m3 | 47.74
616 | 040103003003 | 余方弃置 |  | 1.弃料品种:弃土 2.运距:综合考虑 | m3 | 151.85
617 | 040103003004 | 余方弃置 |  | 1.弃料品种:拆除废料 2.运距:综合考虑 | m3 | 84
618 | 040202002003 | 水泥稳定土 |  | 1.水泥含量:6% 2.厚度:100mm 3.拌合方式：路拌铺筑 | m2 | 335.99
619 | 040203007003 | 水泥混凝土 |  | 1.混凝土强度等级:C25 2.厚度:150mm 3.养护方式：水养生 | m2 | 335.99
排水沟
620 | 040101002004 | 挖沟槽土方 |  | 1.土类别:一、二类土 2.挖土深度:2m内 | m3 | 141.58
621 | 040103001018 | 沟槽、基坑回填方 |  | 1.填方来源:施工场地内回填 2.材料品种、规格:回填土 | m3 | 74.16
622 | 040103003007 | 余方弃置 |  | 1.弃料品种:弃土 2.弃置运距：综合考虑 | m3 | 56.34
623 | 040201022001 | 排水沟、截水沟 |  | 1.断面尺寸:0.3*0.3m 2.垫层、基础材料品种、厚度:C15商品混凝土垫层 3.混凝土、砂浆种类、强度等级:C25混凝土沟 4.盖板材质、规格:0.6m*0.4m*0.1m钢筋混凝土箅子 5.其他:详见图集24J306 | m | 337.1
本页小计
分部分项工程项目清单计价表
工程名称：乳源瑶族自治县2026年老旧小区改造项目 |  |  | 标段：乳源瑶族自治县2026年老旧小区改造项目 |  |  |  | 第 73 页 共 126 页
序号 | 项目编码 | 项目名称 |  | 项目特征描述 | 计量单位 | 工程量 |  | 金额（元）
[8 empty] | 综合单价 | 合价
624 | 041001001007 | 拆除路面 |  | 1.名称:混凝土路面切缝 2.厚度:150mm | m | 337.1
625 | 041001001008 | 拆除路面 |  | 1.名称:破除混凝土路面 2.厚度:150mm | m2 | 370.81
626 | 041001003004 | 拆除基层 |  | 1.名称:拆除路面旧垫层 2.厚度:100mm | m2 | 370.81
627 | 040103003008 | 余方弃置 |  | 1.弃料品种:拆除废料 2.运距:综合考虑 | m3 | 92.7
628 | 040202002004 | 水泥稳定土 |  | 1.水泥含量:6% 2.厚度:100mm 3.拌合方式：路拌铺筑 | m2 | 134.84
629 | 040203007004 | 水泥混凝土 |  | 1.混凝土强度等级:C25 2.厚度:150mm 3.养护方式：水养生 | m2 | 134.84
解放北片区三线
新建部分
630 | 031103007002 | 敷设光（电）缆施工测量 |  | 1.名称:敷设光电缆施工测量（架空） | m | 100
631 | 031103007001 | 架空吊线 |  | 1.名称:单股镀锌钢线 2.规格:7/2.2 | m | 100
632 | 031103008002 | 光缆 |  | 1.型号、规格:GYTS-12B1.3 2.敷设部位:室外 3.敷设方式:架空敷设 | m | 96
633 | 031103008003 | 光缆 |  | 1.型号、规格:GYTS-24B1.3 2.敷设部位:室外 3.敷设方式:架空敷设 | m | 288
本页小计
分部分项工程项目清单计价表
工程名称：乳源瑶族自治县2026年老旧小区改造项目 |  |  | 标段：乳源瑶族自治县2026年老旧小区改造项目 |  |  |  | 第 74 页 共 126 页
序号 | 项目编码 | 项目名称 |  | 项目特征描述 | 计量单位 | 工程量 |  | 金额（元）
[8 empty] | 综合单价 | 合价
634 | 031103008004 | 光缆 |  | 1.型号、规格:GYTS-48B1.3 2.敷设部位:室外 3.敷设方式:架空敷设 | m | 96
635 | 031103008007 | 光缆 |  | 1.名称:2芯光缆 2.规格:GJXFH-2B6a | m | 1620
636 | 031103010001 | 光缆接续 |  | 1.名称:光纤活动连接器（SC/UPC） | 头 | 27
637 | 031103010002 | 光缆接续 |  | 1.名称:光缆接续 2.规格:12芯 | 头 | 2
638 | 031103010003 | 光缆接续 |  | 1.名称:光缆接续 2.规格:24芯 | 头 | 6
639 | 031103010004 | 光缆接续 |  | 1.名称:光缆接续 2.规格:48芯 | 头 | 2
640 | 031103012001 | 光缆中继段测试 |  | 1.名称:中继段光缆测试 12芯 2.规格:12芯以下 3.测试类别:双窗口测试 | 中继段 | 1
641 | 031103012002 | 光缆中继段测试 |  | 1.名称:中继段光缆测试 24芯 2.规格:24芯以下 3.测试类别:双窗口测试 | 中继段 | 3
642 | 031103012003 | 光缆中继段测试 |  | 1.名称:中继段光缆测试 48芯 2.规格:48芯以下 3.测试类别:双窗口测试 | 中继段 | 1
643 | 031103013001 | 用户光缆测试 |  | 1.名称:用户光缆测试 2.规格:2芯 | 段 | 27
鹰峰片区之水务局家属区
鹰峰片区之水务局家属区园建
鹰峰片区之水务局家属区
清拆部分
本页小计
分部分项工程项目清单计价表
工程名称：乳源瑶族自治县2026年老旧小区改造项目 |  |  | 标段：乳源瑶族自治县2026年老旧小区改造项目 |  |  |  | 第 75 页 共 126 页
序号 | 项目编码 | 项目名称 |  | 项目特征描述 | 计量单位 | 工程量 |  | 金额（元）
[8 empty] | 综合单价 | 合价
644 | 060104001003 | 清理表土 |  | 1.土壤类别:一、二类土 2.表土层厚度:300mm | m2 | 159.33
645 | 040103003018 | 余方弃置 |  | 1.弃料品种:弃土 2.弃置运距：综合考虑 | m3 | 47.8
646 | 010401002005 | 砖墙拆除 |  | 1.拆除砖墙 2.墙体厚度：100mm、180mm 3.拆除废料运距综合考虑 | m3 | 241.42
沥青路面一LD-1.0-1
647 | 041001001004 | 拆除路面 |  | 1.材质:混凝土路面 2.厚度:150mm | m2 | 763.7
648 | 040103003017 | 余方弃置 |  | 1.弃料品种:拆除废料 2.运距综合考虑 | m3 | 114.56
649 | 040202002008 | 水泥稳定土 |  | 1.水泥含量:6% 2.厚度:100mm 3.拌合方式：路拌铺筑 | m2 | 763.7
650 | 040203007002 | 水泥混凝土 |  | 1.混凝土强度等级:C25 2.厚度:150mm 3.养护方式：水养生 | m2 | 763.7
651 | 040203004004 | 粘层 |  | 1.材料品种:乳化沥青粘层油 2.喷油量:1kg/m2 | m2 | 763.7
652 | 040203006004 | 沥青混凝土 |  | 1.沥青混凝土种类:细粒式改性沥青砼SBS-AC-13 2.厚度:6cm | m2 | 763.7
沥青路面二LD-1.0-2
653 | 041001004005 | 铣刨路面 |  | 1.结构形式:原有混凝土路面 2.铣刨厚度:20mm | m2 | 1646
本页小计
分部分项工程项目清单计价表
工程名称：乳源瑶族自治县2026年老旧小区改造项目 |  |  | 标段：乳源瑶族自治县2026年老旧小区改造项目 |  |  |  | 第 76 页 共 126 页
序号 | 项目编码 | 项目名称 |  | 项目特征描述 | 计量单位 | 工程量 |  | 金额（元）
[8 empty] | 综合单价 | 合价
654 | 040203004005 | 粘层 |  | 1.材料品种:乳化沥青粘层油 2.喷油量:1kg/m2 | m2 | 1646
655 | 040203006005 | 沥青混凝土 |  | 1.沥青混凝土种类:细粒式改性沥青砼SBS-AC-13 2.厚度:6cm | m2 | 1646
公园铺装LD-1.0-4
656 | 060104007006 | 路床(槽)整形 |  | 1.路床(槽)整形:素土夯实，压实度≥92% | m2 | 216.5
657 | 040202002010 | 水泥稳定土 |  | 1.水泥含量:6% 2.厚度:100mm 3.拌合方式：路拌铺筑 | m2 | 216.5
658 | 040202016004 | 水泥混凝土基层 |  | 1.混凝土强度等级:C20 2.厚度:100mm | m2 | 216.5
659 | 040204001004 | 人行道块料铺设 |  | 1.块料品种、规格:600*200*30仿石道板砖 2.结合层：30厚DS M5干性水泥砂浆 | m2 | 216.5
划线
660 | 040205007010 | 标线 |  | 1.部位：沥青道路划线 2.材料品种:热熔型反光路面标线（白色） 3.线型：线宽10cm，线厚1.5mm 4.分三次涂刷，底漆一遍，面漆二遍 | m2 | 33.6
661 | 040205007011 | 标线 |  | 1.部位：非机动车位划线 2.材料品种:热熔型反光路面标线（白色） 3.线型：线宽15cm，线厚1.5mm 4.分三次涂刷，底漆一遍，面漆二遍 | m2 | 6.9
本页小计
分部分项工程项目清单计价表
工程名称：乳源瑶族自治县2026年老旧小区改造项目 |  |  | 标段：乳源瑶族自治县2026年老旧小区改造项目 |  |  |  | 第 77 页 共 126 页
序号 | 项目编码 | 项目名称 |  | 项目特征描述 | 计量单位 | 工程量 |  | 金额（元）
[8 empty] | 综合单价 | 合价
662 | 040205007012 | 标线 |  | 1.部位：机动车位划线 2.材料品种:热熔型反光路面标线（白色） 3.线型：线宽15cm，线厚1.5mm 4.分三次涂刷，底漆一遍，面漆二遍 | m2 | 92.4
休闲坐凳LD-1.0-11
663 | 040101002008 | 挖沟槽土方 |  | 1.土类别:一、二类土 2.挖土深度:2m内 | m3 | 10.97
664 | 040103001012 | 沟槽、基坑回填方 |  | 1.密实度:按图纸设计要求 2.材料品种、规格:原土 | m3 | 6.3
665 | 040103003019 | 余方弃置 |  | 1.弃料品种:弃土 2.弃置运距：综合考虑 | m3 | 3.73
666 | 040303001006 | 混凝土垫层 |  | 1.混凝土强度等级:C20 2.厚度：150mm | m3 | 1.76
667 | 010505001007 | 垫层模板 |  | 1.垫层部位:休闲坐凳垫层模板 | m2 | 5.1
668 | 010401001006 | 砖基础 |  | 1.砖品种、规格、强度等级:MU10水泥砖 2.砂浆强度等级:M7.5 | m3 | 5
669 | 011201001006 | 墙、柱面一般抹灰 |  | 1.各层厚度、材料种类及强度等级:15厚1:2.5水泥砂浆找平，5厚1:1水泥砂浆抹面 | m2 | 16.83
本页小计
分部分项工程项目清单计价表
工程名称：乳源瑶族自治县2026年老旧小区改造项目 |  |  | 标段：乳源瑶族自治县2026年老旧小区改造项目 |  |  |  | 第 78 页 共 126 页
序号 | 项目编码 | 项目名称 |  | 项目特征描述 | 计量单位 | 工程量 |  | 金额（元）
[8 empty] | 综合单价 | 合价
670 | 011104002004 | 休闲坐凳面层 |  | 1.龙骨材料种类、规格、铺设间距:方钢（规格40*40*2.5mm，间距250，配套膨胀螺栓固定） 2.面层材料品种、规格:100*500*50塑木，间距20（配套自攻螺栓固定） | m2 | 18.02
砖砌花池LD-1.0-10
671 | 040101002009 | 挖沟槽土方 |  | 1.土类别:一、二类土 2.挖土深度:2m内 | m3 | 20.31
672 | 040103001013 | 沟槽、基坑回填方 |  | 1.密实度:按图纸设计要求 2.材料品种、规格:原土 | m3 | 13.95
673 | 040103003020 | 余方弃置 |  | 1.弃料品种:弃土 2.弃置运距：综合考虑 | m3 | 4.28
674 | 040303001007 | 混凝土垫层 |  | 1.混凝土强度等级:C20 2.厚度：150mm | m3 | 3.68
675 | 010505001008 | 垫层模板 |  | 1.垫层部位:砖砌花池垫层模板 | m2 | 16.74
676 | 010401001007 | 砖基础 |  | 1.砖品种、规格、强度等级:MU15水泥砖 2.砂浆强度等级:M10 | m3 | 8.04
677 | 011201001007 | 墙、柱面一般抹灰 |  | 1.基层类型、部位:花池 2.各层厚度、材料种类及强度等级:15厚1:2.5水泥砂浆找平，5厚1:1水泥砂浆抹面 | m2 | 46.87
本页小计
分部分项工程项目清单计价表
工程名称：乳源瑶族自治县2026年老旧小区改造项目 |  |  | 标段：乳源瑶族自治县2026年老旧小区改造项目 |  |  |  | 第 79 页 共 126 页
序号 | 项目编码 | 项目名称 |  | 项目特征描述 | 计量单位 | 工程量 |  | 金额（元）
[8 empty] | 综合单价 | 合价
678 | 011203003003 | 块料墙、柱面 |  | 1.面层材料品种、规格:100*200*10厚仿木纹仿古外墙砖 2.结合层：5厚1:1水泥砂浆加水重20%建筑胶镶贴 | m2 | 46.87
现状围墙粉刷LD-1.0-9
679 | 011201001008 | 墙、柱面一般抹灰 |  | 1.铲除现状20厚批荡 2.拆除废料外运综合考虑 | m2 | 231.88
680 | 011201004001 | 立面砂浆找平层 |  | 1.找平层厚度、砂浆种类及强度等级:20厚1:2.5水泥砂浆找平 | m2 | 231.88
681 | 011403001002 | 抹灰面油漆 |  | 1.刮腻子遍数:2遍 2.油漆品种、刷漆遍数:刷白色外墙涂料（乳胶漆）一底两面 | m2 | 231.88
新建围墙LD-1.2-1
682 | 040101003008 | 挖基坑土方 |  | 1.土类别:一、二类土 2.挖土深度:2m内 | m3 | 24.28
683 | 040101002010 | 挖沟槽土方 |  | 1.土类别:一、二类土 2.挖土深度:2m内 | m3 | 15.83
684 | 040103001014 | 沟槽、基坑回填方 |  | 1.密实度:按图纸设计要求 2.材料品种、规格:原土 | m3 | 25.7
685 | 040103003021 | 余方弃置 |  | 1.弃料品种:弃土 2.弃置运距：综合考虑 | m3 | 10.57
686 | 010501001002 | 基础垫层 |  | 1.厚度:100mm 2.材料品种、强度要求、配比:C20素混凝土 | m3 | 4.03
本页小计
分部分项工程项目清单计价表
工程名称：乳源瑶族自治县2026年老旧小区改造项目 |  |  | 标段：乳源瑶族自治县2026年老旧小区改造项目 |  |  |  | 第 80 页 共 126 页
序号 | 项目编码 | 项目名称 |  | 项目特征描述 | 计量单位 | 工程量 |  | 金额（元）
[8 empty] | 综合单价 | 合价
687 | 010502001008 | 独立基础 |  | 1.混凝土种类:商品混凝土 2.混凝土强度等级:C25 | m3 | 2.33
688 | 010502006004 | 钢筋混凝土柱 |  | 1.混凝土种类:商品混凝土 2.混凝土强度等级:C25 | m3 | 2.76
689 | 010502022001 | 压顶 |  | 1.混凝土种类:商品混凝土 2.混凝土强度等级:C25 | m3 | 2.98
690 | 010505001009 | 垫层模板 |  | 1.基础垫层模板 | m2 | 12.43
691 | 010505002004 | 基础模板 |  | 1.独立基础模板 | m2 | 7.97
692 | 010505004004 | 柱面模板 |  | 1.矩形柱模板(周长m) 支模高度3.6m内 1.2内 | m2 | 36.86
693 | 010505012001 | 压顶模板 |  | 1.压顶模板 | m2 | 38.9
694 | 010401001008 | 砖基础 |  | 1.砖品种、规格、强度等级:MU10灰砂砖 2.砂浆强度等级:M7.5水泥砂浆 | m3 | 7.67
695 | 010401002006 | 实心砖墙 |  | 1.砖品种、规格、强度等级:MU10灰砂砖 2.砂浆强度等级:M7.5水泥砂浆 | m3 | 10.4
696 | 040901001001 | 构件钢筋 |  | 1.钢筋规格:现浇构件圆钢 φ10内 | t | 0.087
697 | 040901001005 | 构件钢筋 |  | 1.钢筋规格:现浇构件圆钢 φ25内 | t | 0.31
698 | 040901001002 | 构件钢筋 |  | 1.钢筋规格:现浇构件带肋钢筋(Ⅲ级以上) φ25以内 | t | 0.224
699 | 040901001003 | 构件钢筋 |  | 1.钢筋规格:现浇构件箍筋 圆钢 φ10以内 | t | 0.148
本页小计
分部分项工程项目清单计价表
工程名称：乳源瑶族自治县2026年老旧小区改造项目 |  |  | 标段：乳源瑶族自治县2026年老旧小区改造项目 |  |  |  | 第 81 页 共 126 页
序号 | 项目编码 | 项目名称 |  | 项目特征描述 | 计量单位 | 工程量 |  | 金额（元）
[8 empty] | 综合单价 | 合价
700 | 040901001004 | 构件钢筋 |  | 1.钢筋规格:现浇构件箍筋 带肋钢筋(HRB400内) φ10以内 | t | 0.009
701 | 011201004002 | 立面砂浆找平层 |  | 1.找平层厚度、砂浆种类及强度等级:15厚1:2.5水泥砂浆找平 2.中间压入一层耐碱玻璃纤维网布 | m2 | 181.19
702 | 010903003001 | 墙面砂浆防水 |  | 1.砂浆厚度、种类及强度等级:5厚干粉类聚合物水泥防水砂浆 | m2 | 181.19
703 | 011403001003 | 抹灰面油漆 |  | 1.刮腻子遍数:2遍 2.油漆品种、刷漆遍数:刷白色外墙涂料（乳胶漆）一底两面 | m2 | 181.19
非机动车雨棚LD-3.01-1
704 | 040101003009 | 挖基坑土方 |  | 1.土类别:一、二类土 2.挖土深度:2m内 | m3 | 9
705 | 040101002011 | 挖沟槽土方 |  | 1.土类别:一、二类土 2.挖土深度:2m内 | m3 | 4.04
706 | 040103001015 | 沟槽、基坑回填方 |  | 1.密实度:按图纸设计要求 2.材料品种、规格:原土 | m3 | 10.65
707 | 040103003022 | 余方弃置 |  | 1.弃料品种:弃土 2.弃置运距：综合考虑 | m3 | 0.8
708 | 010502001009 | 独立基础 |  | 1.混凝土种类:商品混凝土 2.混凝土强度等级:C25 | m3 | 0.97
709 | 010502005003 | 基础联系梁 |  | 1.混凝土种类:商品混凝土 2.混凝土强度等级:C25 | m3 | 1.2
本页小计
分部分项工程项目清单计价表
工程名称：乳源瑶族自治县2026年老旧小区改造项目 |  |  | 标段：乳源瑶族自治县2026年老旧小区改造项目 |  |  |  | 第 82 页 共 126 页
序号 | 项目编码 | 项目名称 |  | 项目特征描述 | 计量单位 | 工程量 |  | 金额（元）
[8 empty] | 综合单价 | 合价
710 | 010502006005 | 钢筋混凝土柱 |  | 1.混凝土种类:商品混凝土 2.混凝土强度等级:C25 | m3 | 0.22
711 | 010505002005 | 基础模板 |  | 1.独立基础模板 | m2 | 4.32
712 | 010505003003 | 基础联系梁模板 |  | 1.基础梁模板 | m2 | 10.48
713 | 010505004005 | 柱面模板 |  | 1.矩形柱模板(周长m) 支模高度3.6m内 1.2内 | m2 | 2.16
714 | 040901001006 | 构件钢筋 |  | 1.钢筋规格:现浇构件带肋钢筋(Ⅲ级以上) φ25以内 | t | 0.119
715 | 040901001008 | 构件钢筋 |  | 1.钢筋规格:现浇构件箍筋 带肋钢筋(HRB400内) φ10以内 | t | 0.049
716 | 040901009004 | 预埋铁件 |  | 1.材料种类:不锈钢板-15*450*250/d12螺纹钢 | t | 0.058
717 | 010603003006 | 钢管柱 |  | 1.钢材品种、规格:80*100*3厚镀锌方钢管 Q235B | t | 0.082
718 | 010604001006 | 钢梁 |  | 1.钢材品种、规格:80*100*3/40*60*3厚镀锌方钢管 Q235B | t | 0.431
719 | 010202014008 | 钢支撑 |  | 1.钢材品种、规格:100*120*3厚镀锌方钢管 Q235B | t | 0.108
720 | 010202014009 | 钢支撑 |  | 1.钢材品种、规格:5厚镀锌钢板斜撑 Q235B | t | 0.016
721 | 011402003007 | 金属面油漆 |  | 1.油漆品种、遍数或厚度:喷黑色漆 | m2 | 28.18
722 | 010901002003 | 阳光板屋面 |  | 1.屋面板品种、规格:10厚茶色透明阳光板 | m2 | 27.5
垃圾收集点LD-2.01-1
本页小计
分部分项工程项目清单计价表
工程名称：乳源瑶族自治县2026年老旧小区改造项目 |  |  | 标段：乳源瑶族自治县2026年老旧小区改造项目 |  |  |  | 第 83 页 共 126 页
序号 | 项目编码 | 项目名称 |  | 项目特征描述 | 计量单位 | 工程量 |  | 金额（元）
[8 empty] | 综合单价 | 合价
723 | 040101003010 | 挖基坑土方 |  | 1.土类别:一、二类土 2.挖土深度:2m内 | m3 | 10.36
724 | 040103001016 | 沟槽、基坑回填方 |  | 1.密实度:按图纸设计要求 2.材料品种、规格:原土 | m3 | 8.64
725 | 040103003023 | 余方弃置 |  | 1.弃料品种:弃土 2.弃置运距：综合考虑 | m3 | 0.43
726 | 010502001010 | 独立基础 |  | 1.混凝土种类:商品混凝土 2.混凝土强度等级:C25 | m3 | 1.72
727 | 010603003007 | 钢管柱 |  | 1.钢材品种、规格:100*100*3方钢管 | t | 0.234
728 | 010604001007 | 钢梁 |  | 1.钢材品种、规格:60*60*3方钢管 | t | 0.19
729 | 010202014010 | 钢支撑 |  | 1.钢材品种、规格:60*60*4方钢管、30*30*3方钢管 | t | 0.404
730 | 010202014011 | 钢支撑 |  | 1.钢材品种、规格：3厚钢板 | t | 0.322
731 | 010807003004 | 镂空雕花 |  | 1.镂空雕花 2.规格：150*760mm（13*13*2方钢管） | m2 | 0.46
732 | 011402003008 | 金属面油漆 |  | 1.油漆品种、遍数或厚度:喷黑色漆 | m2 | 62.28
733 | 010901001006 | 瓦屋面 |  | 1.瓦品种、规格:3mm厚蓝灰色树脂瓦 | m2 | 16.15
太阳能路灯LD-4.01-2
鹰峰片区之水务局家属区园林
鹰峰片区之水务局家属区
本页小计
分部分项工程项目清单计价表
工程名称：乳源瑶族自治县2026年老旧小区改造项目 |  |  | 标段：乳源瑶族自治县2026年老旧小区改造项目 |  |  |  | 第 84 页 共 126 页
序号 | 项目编码 | 项目名称 |  | 项目特征描述 | 计量单位 | 工程量 |  | 金额（元）
[8 empty] | 综合单价 | 合价
734 | 050101003003 | 栽植土回填 |  | 1.回填土厚度:300mm | m3 | 23.54
735 | 050103001004 | 栽植乔木 |  | 1.种类:四季桂 2.胸径:2-3cm 3.株高:1.2-1.5m 4.冠径:0.8-1m 5.养护期：12个月 6.其他：假植苗，长势良好，全冠移植 | 株 | 12
736 | 050103001005 | 栽植乔木 |  | 1.种类:小叶紫薇 2.胸径:8-10cm 3.株高:3.5-4.5m 4.冠径:1.8-2m 5.养护期：12个月 6.其他：假植苗，长势良好，全冠移植 | 株 | 2
737 | 050103002005 | 栽植单株灌木 |  | 1.种类:花叶女贞 2.株高:0.8-1m 3.冠径:0.8-1m 4.养护期：12个月 5.其他：假植苗，长势良好，修剪成球形 | 株 | 11
738 | 050103009003 | 栽植花卉/地被植物 |  | 1.种类:满天星 2.株高/冠径:株高0.2-0.4m，冠径0.2-0.3m 3.单位面积株数:36株/m2 4.养护期：12个月 5.其它：袋苗 | m2 | 78.47
鹰峰片区之水务局家属区单独装饰
鹰峰片区之水务局家属区
墙面1-内墙涂料墙面一
739 | 011403003018 | 刮腻子 |  | 1.原有内墙面腻子打磨 | m2 | 473.74
本页小计
分部分项工程项目清单计价表
工程名称：乳源瑶族自治县2026年老旧小区改造项目 |  |  | 标段：乳源瑶族自治县2026年老旧小区改造项目 |  |  |  | 第 85 页 共 126 页
序号 | 项目编码 | 项目名称 |  | 项目特征描述 | 计量单位 | 工程量 |  | 金额（元）
[8 empty] | 综合单价 | 合价
740 | 011403001005 | 抹灰面油漆 |  | 1.油漆品种、刷漆遍数:刷白色乳胶漆涂料一底两面 | m2 | 473.74
墙面2-外墙涂料墙面一
741 | 011201001009 | 墙、柱面一般抹灰 |  | 1.铲除原填充墙体（或钢筋混凝土墙、柱、梁）涂料外饰面构造层（约30厚），露出墙体基层 2.拆除废料外运综合考虑 | m2 | 1161.16
742 | 011201001010 | 墙、柱面一般抹灰 |  | 1.各层厚度、材料种类及强度等级:15厚WP M15聚合物水泥砂浆找平层 2.满挂复核热镀锌电焊网 3.基层表面清理干净，刷界面剂一遍 | m2 | 1161.16
743 | 010903003012 | 墙面砂浆防水 |  | 1.防水层做法:5厚聚合物水泥防水砂浆 | m2 | 1161.16
744 | 011404001019 | 墙面喷刷涂料 |  | 1.成活24h后，喷罩面漆一遍 2.喷涂真石漆两遍，并打磨漆面 3.涂刷一层封闭底漆 4.刮腻子遍数:刮外墙腻子二遍，打磨平整后，设分隔缝 | m2 | 1161.16
墙面2-外墙涂料墙面二
745 | 011404001020 | 墙面清洗 |  | 1.用”洁瓷净“类弱酸性清洁剂洗刷原外墙上的污渍，然后再用清水洗刷干净 | m2 | 150.4
本页小计
分部分项工程项目清单计价表
工程名称：乳源瑶族自治县2026年老旧小区改造项目 |  |  | 标段：乳源瑶族自治县2026年老旧小区改造项目 |  |  |  | 第 86 页 共 126 页
序号 | 项目编码 | 项目名称 |  | 项目特征描述 | 计量单位 | 工程量 |  | 金额（元）
[8 empty] | 综合单价 | 合价
746 | 010903003013 | 墙面砂浆防水 |  | 1.防水层做法:5厚聚合物水泥防水砂浆 | m2 | 150.4
747 | 011404001021 | 墙面喷刷涂料 |  | 1.成活24h后，喷罩面漆一遍 2.喷涂真石漆两遍，并打磨漆面 3.涂刷一层封闭底漆 4.刮腻子遍数:刮外墙腻子二遍，打磨平整后，设分隔缝 | m2 | 150.4
屋2-非上人非保温防水平屋面
748 | 011001001028 | 保温隔热屋面 |  | 1.铲除原有屋面50厚挤塑聚苯板 2.废料运距综合考虑 | m2 | 479.77
749 | 011001001029 | 保温隔热屋面 |  | 1.隔汽层材料品种、厚度:30厚（最薄处）LC5.0轻骨料混凝土找2%坡找平 | m2 | 479.77
750 | 011001001030 | 保温隔热屋面 |  | 1.隔汽层材料品种、厚度:40厚挤塑聚苯乙烯泡沫塑料板（燃烧性能不能低于B1等级）保温层 | m2 | 479.77
751 | 010902002010 | 屋面涂膜防水 |  | 1.防水膜品种:高分子聚氨酯防水涂料 2.涂膜厚度、遍数:1.5厚 | m2 | 479.77
752 | 010902001010 | 屋面卷材防水 |  | 1.卷材品种、规格、厚度:1.5+1.5厚合成高分子聚氯乙烯防水卷材 | m2 | 479.77
753 | 011003001005 | 隔离层防腐 |  | 1.隔离层材料品种:0.4厚聚乙烯膜一层 | m2 | 479.77
本页小计
分部分项工程项目清单计价表
工程名称：乳源瑶族自治县2026年老旧小区改造项目 |  |  | 标段：乳源瑶族自治县2026年老旧小区改造项目 |  |  |  | 第 87 页 共 126 页
序号 | 项目编码 | 项目名称 |  | 项目特征描述 | 计量单位 | 工程量 |  | 金额（元）
[8 empty] | 综合单价 | 合价
754 | 011101001005 | 水泥砂浆楼地面 |  | 1.找平层厚度、材料种类及强度等级:20厚WS M20水泥砂浆，分割面积宜1平方米 | m2 | 479.77
木窗整饰
755 | 011401002005 | 木窗油漆 |  | 1.油仿木面漆二遍 2.油仿木底漆一遍 3.现状木窗清理打磨干净 | m2 | 9
鹰峰片区之水务局家属区电气
楼梯间改造
1栋
756 | 030412001001 | 配管 |  | 1.名称:配管 2.材质:JDG 3.规格:20 4.配置形式:明配 | m | 34.03
757 | 030412004001 | 配线 |  | 1.名称:配线 2.配线形式:管内配线 3.型号:WDZC-BYJ-B2-2.5mm2 | m | 102.08
758 | 030413001001 | 普通灯具 |  | 1.名称:带感应开关吸顶灯 2.型号:LED光源1*14W，4000K;1200lm | 套 | 7
759 | 030412006001 | 接线盒 |  | 1.名称:接线盒 2.材质:钢制 3.安装形式:明装 | 个 | 7
2栋
760 | 030412001002 | 配管 |  | 1.名称:配管 2.材质:JDG 3.规格:20 4.配置形式:明配 | m | 34.03
本页小计
分部分项工程项目清单计价表
工程名称：乳源瑶族自治县2026年老旧小区改造项目 |  |  | 标段：乳源瑶族自治县2026年老旧小区改造项目 |  |  |  | 第 88 页 共 126 页
序号 | 项目编码 | 项目名称 |  | 项目特征描述 | 计量单位 | 工程量 |  | 金额（元）
[8 empty] | 综合单价 | 合价
761 | 030412004002 | 配线 |  | 1.名称:配线 2.配线形式:管内配线 3.型号:WDZC-BYJ-B2-2.5mm2 | m | 102.08
762 | 030413001002 | 普通灯具 |  | 1.名称:带感应开关吸顶灯 2.型号:LED光源1*14W，4000K;1200lm | 套 | 7
763 | 030412006002 | 接线盒 |  | 1.名称:接线盒 2.材质:钢制 3.安装形式:明装 | 个 | 7
3栋
764 | 030412001003 | 配管 |  | 1.名称:配管 2.材质:JDG 3.规格:20 4.配置形式:明配 | m | 34.03
765 | 030412004003 | 配线 |  | 1.名称:配线 2.配线形式:管内配线 3.型号:WDZC-BYJ-B2-2.5mm2 | m | 102.08
766 | 030413001003 | 普通灯具 |  | 1.名称:带感应开关吸顶灯 2.型号:LED光源1*14W，4000K;1200lm | 套 | 7
767 | 030412006003 | 接线盒 |  | 1.名称:接线盒 2.材质:钢制 3.安装形式:明装 | 个 | 7
充电桩
电气
本页小计
分部分项工程项目清单计价表
工程名称：乳源瑶族自治县2026年老旧小区改造项目 |  |  | 标段：乳源瑶族自治县2026年老旧小区改造项目 |  |  |  | 第 89 页 共 126 页
序号 | 项目编码 | 项目名称 |  | 项目特征描述 | 计量单位 | 工程量 |  | 金额（元）
[8 empty] | 综合单价 | 合价
768 | 030402011001 | 成套配电箱 |  | 1.名称:充电桩配电箱5 2.型号:AP-CD5 3.规格:不锈钢箱体,防水型,防护等级不小于IP55 4.安装方式:落地安装 5.其他:详见图纸 | 台 | 1
769 | 030413012001 | 景观灯 |  | 1.名称:草坪灯 2.规格:LED12W/DC24V,防护等级不低于IP65 | 套 | 19
770 | 030412001004 | 配管 |  | 1.名称:配管 2.规格:HDPE75 3.配置形式:埋地敷设 | m | 100
771 | 030412001005 | 配管 |  | 1.名称:配管 2.规格:HDPE40 3.配置形式:埋地敷设 | m | 20.65
772 | 030412001006 | 配管 |  | 1.名称:配管 2.规格:HDPE32 3.配置形式:埋地敷设 | m | 465.63
773 | 030412001007 | 配管 |  | 1.名称:配管 2.规格:HDPE25 3.配置形式:埋地敷设 | m | 161.57
774 | 030412004006 | 配线 |  | 1.名称:配线 2.配线形式:管内配线 3.型号:RVV-2*6 | m | 164.37
775 | 030409001001 | 电力电缆 |  | 1.名称:电力电缆 2.型号:ZC-YJV-4x95+1x50 3.电压(kV):0.6/1kV | m | 100
本页小计
分部分项工程项目清单计价表
工程名称：乳源瑶族自治县2026年老旧小区改造项目 |  |  | 标段：乳源瑶族自治县2026年老旧小区改造项目 |  |  |  | 第 90 页 共 126 页
序号 | 项目编码 | 项目名称 |  | 项目特征描述 | 计量单位 | 工程量 |  | 金额（元）
[8 empty] | 综合单价 | 合价
776 | 030409003001 | 电力电缆头 |  | 1.名称:电力电缆头 2.型号:120mm2以下 3.电压(kV):0.6/1kV | 个 | 2
777 | 030410001001 | 接地极 |  | 1.名称:接地极 2.材质:热镀锌角钢 3.规格:50*50*5 4.其他: L=2500 | 根 | 1
778 | 030410002001 | 接地母线 |  | 1.名称:接地母线 2.材质:镀锌扁钢 3.规格:40*4 4.安装部位:配电箱内 | m | 1
土建
779 | 041001001002 | 拆除路面 |  | 1.名称:混凝土路面切缝 2.厚度:150mm | m | 495
780 | 041001001001 | 拆除路面 |  | 1.名称:破除混凝土路面 2.厚度:150mm | m2 | 169.84
781 | 041001003001 | 拆除基层 |  | 1.名称:拆除路面旧垫层 2.厚度:100mm | m2 | 169.84
782 | 040101002001 | 挖沟槽土方 |  | 1.土类别: 一、二类土 2.挖土深度:2m内 | m3 | 188.63
783 | 040103001001 | 沟槽、基坑回填方 |  | 1.材料品种、规格:回填细砂 | m3 | 24.51
784 | 040103001002 | 沟槽、基坑回填方 |  | 1.填方来源:施工场地内回填 2.材料品种、规格:回填土 | m3 | 163.5
785 | 040103003001 | 余方弃置 |  | 1.弃料品种:弃土 2.运距:综合考虑 | m3 | 0.7
786 | 040103003002 | 余方弃置 |  | 1.弃料品种:拆除废料 2.运距:综合考虑 | m3 | 42.46
本页小计
分部分项工程项目清单计价表
工程名称：乳源瑶族自治县2026年老旧小区改造项目 |  |  | 标段：乳源瑶族自治县2026年老旧小区改造项目 |  |  |  | 第 91 页 共 126 页
序号 | 项目编码 | 项目名称 |  | 项目特征描述 | 计量单位 | 工程量 |  | 金额（元）
[8 empty] | 综合单价 | 合价
787 | 010401001001 | 砖基础 |  | 1.砖品种、规格、强度等级:MU10水泥砖 2.砂浆强度等级:M7.5 3.部位：配电箱基础 | m3 | 0.43
788 | 010501002001 | 楼地面垫层 |  | 1.部位:配电箱基础 2.厚度:100mm 3.材料品种、强度要求、配比:C20素混凝土 | m3 | 0.05
789 | 010501001001 | 基础垫层 |  | 1.基础形式:配电箱基础垫层 2.厚度:100mm 3.材料品种、强度要求、配比:C15素混凝土 | m3 | 0.13
790 | 011108001001 | 石材零星项目 |  | 1.面层材料品种、规格:20厚烧面黄锈石 | m2 | 1.18
791 | 010506025001 | 预埋铁件 |  | 1.名称:配电箱基础预埋铁件 | t | 0.002
792 | 010505001001 | 垫层模板 |  | 1.名称:配电箱基础混凝土模版 | m2 | 0.73
793 | 040202002001 | 水泥稳定土 |  | 1.水泥含量:6% 2.厚度:100mm 3.拌合方式：路拌铺筑 | m2 | 169.84
794 | 040203007001 | 水泥混凝土 |  | 1.混凝土强度等级:C25 2.厚度:150mm 3.养护方式：水养生 | m2 | 169.84
太阳能路灯LD-4.01-2
795 | 040101003001 | 挖基坑土方 |  | 1.土类别:一、二类土 2.挖土深度:2m内 | m3 | 21.78
本页小计
分部分项工程项目清单计价表
工程名称：乳源瑶族自治县2026年老旧小区改造项目 |  |  | 标段：乳源瑶族自治县2026年老旧小区改造项目 |  |  |  | 第 92 页 共 126 页
序号 | 项目编码 | 项目名称 |  | 项目特征描述 | 计量单位 | 工程量 |  | 金额（元）
[8 empty] | 综合单价 | 合价
796 | 040103001003 | 沟槽、基坑回填方 |  | 1.填方来源:施工场地内回填 2.材料品种、规格:回填土 | m3 | 17.28
797 | 040103003003 | 余方弃置 |  | 1.弃料品种:弃土 2.弃置运距：综合考虑 | m3 | 1.92
798 | 010502001001 | 独立基础 |  | 1.混凝土种类:商品混凝土 2.混凝土强度等级:C25 | m3 | 4.88
799 | 010505002001 | 基础模板 |  | 1.独立基础模板 | m2 | 39
800 | 040901009001 | 预埋铁件 |  | 1.路灯基础预埋铁件 | t | 0.096
801 | 030413010001 | 太阳能路灯 |  | 1.名称:太阳能路灯 2.型号:LED光源100w 3.规格:高度6米,上径60mm,下径156mm,厚度3.0mm,底板280*280m*12mm，大阳能板规格为(多晶硅540*1090*30) 4.灯杆材质、规格:优质Q235钢材 5.附件配置要求:白色+红色 | 套 | 15
802 | 041001001003 | 拆除路面 |  | 1.名称:混凝土路面切缝 2.厚度:150mm | m | 26.4
803 | 041001001004 | 拆除路面 |  | 1.名称:破除混凝土路面 2.厚度:150mm | m2 | 7.26
804 | 041001003002 | 拆除基层 |  | 1.名称:拆除路面旧垫层 2.厚度:100mm | m2 | 7.26
805 | 040103003004 | 余方弃置 |  | 1.弃料品种:拆除废料 2.运距:综合考虑 | m3 | 1.82
本页小计
分部分项工程项目清单计价表
工程名称：乳源瑶族自治县2026年老旧小区改造项目 |  |  | 标段：乳源瑶族自治县2026年老旧小区改造项目 |  |  |  | 第 93 页 共 126 页
序号 | 项目编码 | 项目名称 |  | 项目特征描述 | 计量单位 | 工程量 |  | 金额（元）
[8 empty] | 综合单价 | 合价
806 | 040202002002 | 水泥稳定土 |  | 1.水泥含量:6% 2.厚度:100mm 3.拌合方式：路拌铺筑 | m2 | 5.76
807 | 040203007002 | 水泥混凝土 |  | 1.混凝土强度等级:C25 2.厚度:150mm 3.养护方式：水养生 | m2 | 5.76
鹰峰片区之水务局家属区给排水
污水系统
808 | 031001008001 | 塑料管 |  | 1.材质:HDPE双壁波纹管（N=8)环刚度为 ≥8 KN/m 2.规格:De300 3.连接形式:承插式胶圈接口 4.管道检验及试验要求:闭水试验 5.介质:污水 | m | 174.11
809 | 031001008005 | 塑料管 |  | 1.材质:UPVC排水管 2.规格:De160 3.连接形式:粘接连接 4.介质:污水 | m | 150
本页小计
分部分项工程项目清单计价表
工程名称：乳源瑶族自治县2026年老旧小区改造项目 |  |  | 标段：乳源瑶族自治县2026年老旧小区改造项目 |  |  |  | 第 94 页 共 126 页
序号 | 项目编码 | 项目名称 |  | 项目特征描述 | 计量单位 | 工程量 |  | 金额（元）
[8 empty] | 综合单价 | 合价
810 | 040504002001 | 现浇混凝土井 |  | 1.名称:φ1000圆形混凝土污水检查井 2.平均井深:1.01米 3.垫层、基础材质及厚度:C15混凝土垫层 4.井墙及底板混凝土为C30钢筋砼 5.盖板材质、规格:φ700球墨铸铁井盖D400 6.其他:详见图集20S515 7.防坠装置品种及规格:不锈钢防坠网 | 座 | 10
雨水系统
811 | 031001008003 | 塑料管 |  | 1.材质:HDPE双壁波纹管（N=8)环刚度为 ≥8 KN/m 2.规格:De300 3.连接形式:承插式胶圈接口 4.介质:雨水 | m | 138.21
812 | 031001008004 | 塑料管 |  | 1.材质:HDPE双壁波纹管（N=8)环刚度为 ≥8 KN/m 2.规格:De400 3.连接形式:承插式胶圈接口 4.介质:雨水 | m | 112.06
813 | 040504010002 | 雨水口 |  | 1.雨水口规格:双篦雨水口750×450 2.雨水箅子及圈口材质、型号、规格:球墨铸铁D400 3.其他:详见16S518 雨水口 | 座 | 14
本页小计
分部分项工程项目清单计价表
工程名称：乳源瑶族自治县2026年老旧小区改造项目 |  |  | 标段：乳源瑶族自治县2026年老旧小区改造项目 |  |  |  | 第 95 页 共 126 页
序号 | 项目编码 | 项目名称 |  | 项目特征描述 | 计量单位 | 工程量 |  | 金额（元）
[8 empty] | 综合单价 | 合价
814 | 040504002002 | 现浇混凝土井 |  | 1.名称:φ1000圆形混凝土雨水检查井 2.平均井深:1.48米 3.垫层、基础材质及厚度:C15混凝土垫层 4.井墙及底板混凝土为C30钢筋砼 5.盖板材质、规格:φ700球墨铸铁井盖D400 6.其他:详见图集20S515 7.防坠装置品种及规格:不锈钢防坠网 | 座 | 5
室外消火栓系统
815 | 031001007001 | 复合管 |  | 1.材质:钢丝网骨架PE复合管 2.规格:DN100 3.连接形式:电热熔连接 4.压力试验及吹、洗设计要求:水压试验及水冲洗 5.介质:给水 | m | 159.36
816 | 030901011001 | 室外消火栓 |  | 1.名称:室外消火栓 2.型号、规格:SSF100/65-1.6型 | 套 | 2
817 | 031002011001 | 水表组 |  | 1.类型:水表组 2.规格:DN100 3.连接形式:法兰连接 4.附件配置:配套闸阀2个、倒流防止器1个、Y型过滤器1个、橡胶软接头1个 | 组 | 2
本页小计
分部分项工程项目清单计价表
工程名称：乳源瑶族自治县2026年老旧小区改造项目 |  |  | 标段：乳源瑶族自治县2026年老旧小区改造项目 |  |  |  | 第 96 页 共 126 页
序号 | 项目编码 | 项目名称 |  | 项目特征描述 | 计量单位 | 工程量 |  | 金额（元）
[8 empty] | 综合单价 | 合价
818 | 031002001001 | 自动排气阀 |  | 1.类型:自动排气阀 2.材质:DN25 3.连接形式:螺纹连接 | 个 | 2
819 | 031002001002 | 闸阀 |  | 1.类型:闸阀 2.材质:球墨铸铁 3.规格、压力等级:DN100 4.连接形式:法兰连接 | 个 | 1
820 | 010401007001 | 阀门井 |  | 1.名称：砖砌圆形闸阀井 2.其他：详见图集《室外给水管道附属构筑物》05S502 | 座 | 1
821 | 030910003001 | 超细干粉灭火装置 |  | 1.安装形式:悬挂式超细干粉自动灭火装置 2.规格、型号:6kg | 套 | 1
822 | 030910002001 | 推车式磷酸铵盐灭火器 |  | 1.安装方式:推车式磷酸铵盐灭火器 2.型号、规格:MFT/ABC20 | 个 | 3
土建
污水管网
823 | 041001001002 | 拆除路面 |  | 1.名称:混凝土路面切缝 2.厚度:150mm | m | 148.06
824 | 041001001003 | 拆除路面 |  | 1.名称:破除混凝土路面 2.厚度:150mm | m2 | 165.23
825 | 041001003002 | 拆除基层 |  | 1.名称:拆除路面旧垫层 2.厚度:100mm | m2 | 165.23
826 | 040101002001 | 挖沟槽土方 |  | 1.土类别: 一、二类土 2.挖土深度:2m内 | m3 | 265.44
827 | 040103001009 | 沟槽、基坑回填方 |  | 1.名称:150mm厚石粉垫层 | m3 | 21.9
828 | 040103001010 | 沟槽、基坑回填方 |  | 1.材料品种、规格:石粉回填 | m3 | 57.8
本页小计
分部分项工程项目清单计价表
工程名称：乳源瑶族自治县2026年老旧小区改造项目 |  |  | 标段：乳源瑶族自治县2026年老旧小区改造项目 |  |  |  | 第 97 页 共 126 页
序号 | 项目编码 | 项目名称 |  | 项目特征描述 | 计量单位 | 工程量 |  | 金额（元）
[8 empty] | 综合单价 | 合价
829 | 040103001011 | 沟槽、基坑回填方 |  | 1.材料品种、规格:石屑回填 | m3 | 154.17
830 | 040103001002 | 沟槽、基坑回填方 |  | 1.填方来源:施工场地内回填 2.材料品种、规格:回填土 | m3 | 2.87
831 | 040103003001 | 余方弃置 |  | 1.弃料品种:弃土 2.运距:综合考虑 | m3 | 262.14
832 | 040103003005 | 余方弃置 |  | 1.弃料品种:拆除废料 2.运距:综合考虑 | m3 | 41.31
833 | 040202002002 | 水泥稳定土 |  | 1.水泥含量:6% 2.厚度:100mm 3.拌合方式：路拌铺筑 | m2 | 165.23
834 | 040203007002 | 水泥混凝土 |  | 1.混凝土强度等级:C25 2.厚度:150mm 3.养护方式：水养生 | m2 | 165.23
雨水管网
835 | 041001001004 | 拆除路面 |  | 1.名称:混凝土路面切缝 2.厚度:150mm | m | 353.56
836 | 041001001005 | 拆除路面 |  | 1.名称:破除混凝土路面 2.厚度:150mm | m2 | 417.16
837 | 041001003003 | 拆除基层 |  | 1.名称:拆除路面旧垫层 2.厚度:100mm | m2 | 417.16
838 | 040101002002 | 挖沟槽土方 |  | 1.土类别: 一、二类土 2.挖土深度:2m内 | m3 | 549.73
839 | 040103001012 | 沟槽、基坑回填方 |  | 1.名称:150mm厚石粉垫层 | m3 | 36.31
840 | 040103001013 | 沟槽、基坑回填方 |  | 1.材料品种、规格:石粉回填 | m3 | 98.43
841 | 040103001014 | 沟槽、基坑回填方 |  | 1.材料品种、规格:石屑回填 | m3 | 236.2
本页小计
分部分项工程项目清单计价表
工程名称：乳源瑶族自治县2026年老旧小区改造项目 |  |  | 标段：乳源瑶族自治县2026年老旧小区改造项目 |  |  |  | 第 98 页 共 126 页
序号 | 项目编码 | 项目名称 |  | 项目特征描述 | 计量单位 | 工程量 |  | 金额（元）
[8 empty] | 综合单价 | 合价
842 | 040103001005 | 沟槽、基坑回填方 |  | 1.填方来源:施工场地内回填 2.材料品种、规格:回填土 | m3 | 122.94
843 | 040103003002 | 余方弃置 |  | 1.弃料品种:弃土 2.运距:综合考虑 | m3 | 408.42
844 | 040103003006 | 余方弃置 |  | 1.弃料品种:拆除废料 2.运距:综合考虑 | m3 | 104.29
845 | 040202002003 | 水泥稳定土 |  | 1.水泥含量:6% 2.厚度:100mm 3.拌合方式：路拌铺筑 | m2 | 417.16
846 | 040203007003 | 水泥混凝土 |  | 1.混凝土强度等级:C25 2.厚度:150mm 3.养护方式：水养生 | m2 | 417.16
室外消防管网
847 | 041001001006 | 拆除路面 |  | 1.名称:混凝土路面切缝 2.厚度:150mm | m | 168.48
848 | 041001001001 | 拆除路面 |  | 1.材质:破除混凝土路面 2.厚度:150mm | m2 | 160.56
849 | 041001003004 | 拆除基层 |  | 1.名称:拆除路面旧垫层 2.厚度:100mm | m2 | 160.56
850 | 040101002003 | 挖沟槽土方 |  | 1.土类别: 一、二类土 2.挖土深度:2m内 | m3 | 163.47
851 | 040103001015 | 沟槽、基坑回填方 |  | 1.名称:150mm厚石粉垫层 | m3 | 16.74
852 | 040103001016 | 沟槽、基坑回填方 |  | 1.材料品种、规格:石粉回填 | m3 | 12.17
853 | 040103001017 | 沟槽、基坑回填方 |  | 1.材料品种、规格:石屑回填 | m3 | 95.49
854 | 040103001008 | 沟槽、基坑回填方 |  | 1.填方来源:施工场地内回填 2.材料品种、规格:回填土 | m3 | 37.75
本页小计
分部分项工程项目清单计价表
工程名称：乳源瑶族自治县2026年老旧小区改造项目 |  |  | 标段：乳源瑶族自治县2026年老旧小区改造项目 |  |  |  | 第 99 页 共 126 页
序号 | 项目编码 | 项目名称 |  | 项目特征描述 | 计量单位 | 工程量 |  | 金额（元）
[8 empty] | 综合单价 | 合价
855 | 040103003003 | 余方弃置 |  | 1.弃料品种:弃土 2.运距:综合考虑 | m3 | 120.08
856 | 040103003004 | 余方弃置 |  | 1.弃料品种:拆除废料 2.运距:综合考虑 | m3 | 40.14
857 | 040202002004 | 水泥稳定土 |  | 1.水泥含量:6% 2.厚度:100mm 3.拌合方式：路拌铺筑 | m2 | 160.56
858 | 040203007004 | 水泥混凝土 |  | 1.混凝土强度等级:C25 2.厚度:150mm 3.养护方式：水养生 | m2 | 160.56
排水沟
859 | 040101002004 | 挖沟槽土方 |  | 1.土类别:一、二类土 2.挖土深度:2m内 | m3 | 4.03
860 | 040103001018 | 沟槽、基坑回填方 |  | 1.填方来源:施工场地内回填 2.材料品种、规格:回填土 | m3 | 2.11
861 | 040103003007 | 余方弃置 |  | 1.弃料品种:弃土 2.弃置运距：综合考虑 | m3 | 1.6
862 | 040201022001 | 排水沟、截水沟 |  | 1.断面尺寸:0.3*0.3m 2.垫层、基础材料品种、厚度:C15商品混凝土垫层 3.混凝土、砂浆种类、强度等级:C25混凝土沟 4.盖板材质、规格:0.6m*0.4m*0.1m钢筋混凝土箅子 5.其他:详见图集24J306 | m | 9.6
863 | 041001001007 | 拆除路面 |  | 1.名称:混凝土路面切缝 2.厚度:150mm | m | 19.2
本页小计
分部分项工程项目清单计价表
工程名称：乳源瑶族自治县2026年老旧小区改造项目 |  |  | 标段：乳源瑶族自治县2026年老旧小区改造项目 |  |  |  | 第 100 页 共 126 页
序号 | 项目编码 | 项目名称 |  | 项目特征描述 | 计量单位 | 工程量 |  | 金额（元）
[8 empty] | 综合单价 | 合价
864 | 041001001008 | 拆除路面 |  | 1.名称:破除混凝土路面 2.厚度:150mm | m2 | 13.44
865 | 041001003001 | 拆除基层 |  | 1.名称:拆除路面旧垫层 2.厚度:100mm | m2 | 13.44
866 | 040103003008 | 余方弃置 |  | 1.弃料品种:拆除废料 2.运距:综合考虑 | m3 | 3.36
867 | 040202002001 | 水泥稳定土 |  | 1.水泥含量:6% 2.厚度:100mm 3.拌合方式：路拌铺筑 | m2 | 7.68
868 | 040203007001 | 水泥混凝土 |  | 1.混凝土强度等级:C25 2.厚度:150mm 3.养护方式：水养生 | m2 | 7.68
鹰峰片区之水务局家属区三线
新建部分
869 | 031103007002 | 敷设光（电）缆施工测量 |  | 1.名称:敷设光电缆施工测量（架空） | m | 220
870 | 031103007001 | 架空吊线 |  | 1.名称:单股镀锌钢线 2.规格:7/2.2 | m | 220
871 | 031103008002 | 光缆 |  | 1.型号、规格:GYTS-12B1.3 2.敷设部位:室外 3.敷设方式:架空敷设 | m | 1094
872 | 031103008003 | 光缆 |  | 1.型号、规格:GYTS-24B1.3 2.敷设部位:室外 3.敷设方式:架空敷设 | m | 2495
873 | 031103008004 | 光缆 |  | 1.型号、规格:GYTS-48B1.3 2.敷设部位:室外 3.敷设方式:架空敷设 | m | 654
本页小计
分部分项工程项目清单计价表
工程名称：乳源瑶族自治县2026年老旧小区改造项目 |  |  | 标段：乳源瑶族自治县2026年老旧小区改造项目 |  |  |  | 第 101 页 共 126 页
序号 | 项目编码 | 项目名称 |  | 项目特征描述 | 计量单位 | 工程量 |  | 金额（元）
[8 empty] | 综合单价 | 合价
874 | 031103008007 | 光缆 |  | 1.名称:2芯光缆 2.规格:GJXFH-2B6a | m | 360
875 | 031103010001 | 光缆接续 |  | 1.名称:光纤活动连接器（SC/UPC） | 头 | 6
876 | 031103010002 | 光缆接续 |  | 1.名称:光缆接续 2.规格:12芯 | 头 | 10
877 | 031103010003 | 光缆接续 |  | 1.名称:光缆接续 2.规格:24芯 | 头 | 28
878 | 031103010004 | 光缆接续 |  | 1.名称:光缆接续 2.规格:48芯 | 头 | 6
879 | 031103012001 | 光缆中继段测试 |  | 1.名称:中继段光缆测试 12芯 2.规格:12芯以下 3.测试类别:双窗口测试 | 中继段 | 5
880 | 031103012002 | 光缆中继段测试 |  | 1.名称:中继段光缆测试 24芯 2.规格:24芯以下 3.测试类别:双窗口测试 | 中继段 | 14
881 | 031103012003 | 光缆中继段测试 |  | 1.名称:中继段光缆测试 48芯 2.规格:48芯以下 3.测试类别:双窗口测试 | 中继段 | 3
882 | 031103013001 | 用户光缆测试 |  | 1.名称:用户光缆测试 2.规格:2芯 | 段 | 6
鹰峰片区之公路局家属区
鹰峰片区之公路局家属区园建
鹰峰片区之公路局家属区
清拆部分
883 | 010401002007 | 砖墙拆除 |  | 1.拆除砖墙 2.墙体厚度：100mm、180mm 3.拆除废料运距综合考虑 | m3 | 10.3
本页小计
分部分项工程项目清单计价表
工程名称：乳源瑶族自治县2026年老旧小区改造项目 |  |  | 标段：乳源瑶族自治县2026年老旧小区改造项目 |  |  |  | 第 102 页 共 126 页
序号 | 项目编码 | 项目名称 |  | 项目特征描述 | 计量单位 | 工程量 |  | 金额（元）
[8 empty] | 综合单价 | 合价
884 | 041001002002 | 拆除人行道 |  | 1.拆除现状人行道砖 2.厚度60mm 3.拆除废料外运综合考虑 | m2 | 331.23
沥青路面二LD-1.0-2
885 | 041001004006 | 铣刨路面 |  | 1.结构形式:原有混凝土路面 2.铣刨厚度:20mm | m2 | 3116.4
886 | 040203004006 | 粘层 |  | 1.材料品种:乳化沥青粘层油 2.喷油量:1kg/m2 | m2 | 3116.4
887 | 040203006006 | 沥青混凝土 |  | 1.沥青混凝土种类:细粒式改性沥青砼SBS-AC-13 2.厚度:6cm | m2 | 3116.4
公园铺装LD-1.0-4
888 | 060104007007 | 路床(槽)整形 |  | 1.路床(槽)整形:素土夯实，压实度≥92% | m2 | 643.79
889 | 040202002011 | 水泥稳定土 |  | 1.水泥含量:6% 2.厚度:100mm 3.拌合方式：路拌铺筑 | m2 | 643.79
890 | 040202016005 | 水泥混凝土基层 |  | 1.混凝土强度等级:C20 2.厚度:100mm | m2 | 643.79
891 | 040204001005 | 人行道块料铺设 |  | 1.块料品种、规格:600*200*30仿石道板砖 2.结合层：30厚DS M5干性水泥砂浆 | m2 | 643.79
儿童公园铺装LD-1.0-3
892 | 041001004007 | 铣刨路面 |  | 1.结构形式:原有混凝土路面 2.铣刨厚度:20mm | m2 | 248
893 | 041001001006 | 酸洗水泥地面 |  | 1.8%稀盐酸洗水泥地面 | m2 | 248
本页小计
分部分项工程项目清单计价表
工程名称：乳源瑶族自治县2026年老旧小区改造项目 |  |  | 标段：乳源瑶族自治县2026年老旧小区改造项目 |  |  |  | 第 103 页 共 126 页
序号 | 项目编码 | 项目名称 |  | 项目特征描述 | 计量单位 | 工程量 |  | 金额（元）
[8 empty] | 综合单价 | 合价
894 | 040203009002 | 弹性面层 |  | 1.6mm弹性丙烯酸球场面层（颜色详平面） 2.4mm厚水性环氧底漆 | m2 | 248
划线
895 | 040205007014 | 标线 |  | 1.部位：非机动车位划线 2.材料品种:热熔型反光路面标线（白色） 3.线型：线宽15cm，线厚1.5mm 4.分三次涂刷，底漆一遍，面漆二遍 | m2 | 11.7
896 | 040205007015 | 标线 |  | 1.部位：机动车位划线 2.材料品种:热熔型反光路面标线（白色） 3.线型：线宽15cm，线厚1.5mm 4.分三次涂刷，底漆一遍，面漆二遍 | m2 | 86.33
休闲坐凳LD-1.0-11
897 | 040101002013 | 挖沟槽土方 |  | 1.土类别:一、二类土 2.挖土深度:2m内 | m3 | 22.58
898 | 040103001018 | 沟槽、基坑回填方 |  | 1.密实度:按图纸设计要求 2.材料品种、规格:原土 | m3 | 12.96
899 | 040103003025 | 余方弃置 |  | 1.弃料品种:弃土 2.弃置运距：综合考虑 | m3 | 7.68
900 | 040303001009 | 混凝土垫层 |  | 1.混凝土强度等级:C20 2.厚度：150mm | m3 | 3.62
901 | 010505001011 | 垫层模板 |  | 1.垫层部位:休闲坐凳垫层模板 | m2 | 10.5
本页小计
分部分项工程项目清单计价表
工程名称：乳源瑶族自治县2026年老旧小区改造项目 |  |  | 标段：乳源瑶族自治县2026年老旧小区改造项目 |  |  |  | 第 104 页 共 126 页
序号 | 项目编码 | 项目名称 |  | 项目特征描述 | 计量单位 | 工程量 |  | 金额（元）
[8 empty] | 综合单价 | 合价
902 | 010401001010 | 砖基础 |  | 1.砖品种、规格、强度等级:MU10水泥砖 2.砂浆强度等级:M7.5 | m3 | 10.29
903 | 011201001010 | 墙、柱面一般抹灰 |  | 1.各层厚度、材料种类及强度等级:15厚1:2.5水泥砂浆找平，5厚1:1水泥砂浆抹面 | m2 | 34.65
904 | 011104002006 | 休闲坐凳面层 |  | 1.龙骨材料种类、规格、铺设间距:方钢（规格40*40*2.5mm，间距250，配套膨胀螺栓固定） 2.面层材料品种、规格:100*500*50塑木，间距20（配套自攻螺栓固定） | m2 | 37.1
砖砌花池LD-1.0-10
905 | 040101002014 | 挖沟槽土方 |  | 1.土类别:一、二类土 2.挖土深度:2m内 | m3 | 47.83
906 | 040103001019 | 沟槽、基坑回填方 |  | 1.密实度:按图纸设计要求 2.材料品种、规格:原土 | m3 | 32.85
907 | 040103003026 | 余方弃置 |  | 1.弃料品种:弃土 2.弃置运距：综合考虑 | m3 | 10.07
908 | 040303001010 | 混凝土垫层 |  | 1.混凝土强度等级:C20 2.厚度：150mm | m3 | 8.67
909 | 010505001012 | 垫层模板 |  | 1.垫层部位:砖砌花池垫层模板 | m2 | 39.42
910 | 010401001011 | 砖基础 |  | 1.砖品种、规格、强度等级:MU15水泥砖 2.砂浆强度等级:M10 | m3 | 18.92
本页小计
分部分项工程项目清单计价表
工程名称：乳源瑶族自治县2026年老旧小区改造项目 |  |  | 标段：乳源瑶族自治县2026年老旧小区改造项目 |  |  |  | 第 105 页 共 126 页
序号 | 项目编码 | 项目名称 |  | 项目特征描述 | 计量单位 | 工程量 |  | 金额（元）
[8 empty] | 综合单价 | 合价
911 | 011201001011 | 墙、柱面一般抹灰 |  | 1.基层类型、部位:花池 2.各层厚度、材料种类及强度等级:15厚1:2.5水泥砂浆找平，5厚1:1水泥砂浆抹面 | m2 | 110.38
912 | 011203003004 | 块料墙、柱面 |  | 1.面层材料品种、规格:100*200*10厚仿木纹仿古外墙砖 2.结合层：5厚1:1水泥砂浆加水重20%建筑胶镶贴 | m2 | 110.38
非机动车雨棚LD-3.01-1
913 | 040101003012 | 挖基坑土方 |  | 1.土类别:一、二类土 2.挖土深度:2m内 | m3 | 13.5
914 | 040101002015 | 挖沟槽土方 |  | 1.土类别:一、二类土 2.挖土深度:2m内 | m3 | 7.19
915 | 040103001021 | 沟槽、基坑回填方 |  | 1.密实度:按图纸设计要求 2.材料品种、规格:原土 | m3 | 16.82
916 | 040103003028 | 余方弃置 |  | 1.弃料品种:弃土 2.弃置运距：综合考虑 | m3 | 1.36
917 | 010502001012 | 独立基础 |  | 1.混凝土种类:商品混凝土 2.混凝土强度等级:C25 | m3 | 1.46
918 | 010502005004 | 基础联系梁 |  | 1.混凝土种类:商品混凝土 2.混凝土强度等级:C25 | m3 | 2.09
919 | 010502006006 | 钢筋混凝土柱 |  | 1.混凝土种类:商品混凝土 2.混凝土强度等级:C25 | m3 | 0.32
920 | 010505002006 | 基础模板 |  | 1.独立基础模板 | m2 | 6.48
本页小计
分部分项工程项目清单计价表
工程名称：乳源瑶族自治县2026年老旧小区改造项目 |  |  | 标段：乳源瑶族自治县2026年老旧小区改造项目 |  |  |  | 第 106 页 共 126 页
序号 | 项目编码 | 项目名称 |  | 项目特征描述 | 计量单位 | 工程量 |  | 金额（元）
[8 empty] | 综合单价 | 合价
921 | 010505003004 | 基础联系梁模板 |  | 1.基础梁模板 | m2 | 18.26
922 | 010505004006 | 柱面模板 |  | 1.矩形柱模板(周长m) 支模高度3.6m内 1.2内 | m2 | 3.12
923 | 040901001013 | 构件钢筋 |  | 1.钢筋规格:现浇构件带肋钢筋(Ⅲ级以上) φ25以内 | t | 0.144
924 | 040901001014 | 构件钢筋 |  | 1.钢筋规格:现浇构件箍筋 带肋钢筋(HRB400内) φ10以内 | t | 0.056
925 | 040901009005 | 预埋铁件 |  | 1.材料种类:不锈钢板-15*450*250/d12螺纹钢 | t | 0.087
926 | 010603003009 | 钢管柱 |  | 1.钢材品种、规格:80*100*3厚镀锌方钢管 Q235B | t | 0.124
927 | 010604001009 | 钢梁 |  | 1.钢材品种、规格:80*100*3/40*60*3厚镀锌方钢管 Q235B | t | 0.729
928 | 010202014012 | 钢支撑 |  | 1.钢材品种、规格:100*120*3厚镀锌方钢管 Q235B | t | 0.187
929 | 010202014013 | 钢支撑 |  | 1.钢材品种、规格:5厚镀锌钢板斜撑 Q235B | t | 0.024
930 | 011402003010 | 金属面油漆 |  | 1.油漆品种、遍数或厚度:喷黑色漆 | m2 | 47.03
931 | 010901002004 | 阳光板屋面 |  | 1.屋面板品种、规格:10厚茶色透明阳光板 | m2 | 47.5
垃圾收集点LD-2.01-1
932 | 040101003011 | 挖基坑土方 |  | 1.土类别:一、二类土 2.挖土深度:2m内 | m3 | 15.54
本页小计
分部分项工程项目清单计价表
工程名称：乳源瑶族自治县2026年老旧小区改造项目 |  |  | 标段：乳源瑶族自治县2026年老旧小区改造项目 |  |  |  | 第 107 页 共 126 页
序号 | 项目编码 | 项目名称 |  | 项目特征描述 | 计量单位 | 工程量 |  | 金额（元）
[8 empty] | 综合单价 | 合价
933 | 040103001020 | 沟槽、基坑回填方 |  | 1.密实度:按图纸设计要求 2.材料品种、规格:原土 | m3 | 12.96
934 | 040103003027 | 余方弃置 |  | 1.弃料品种:弃土 2.弃置运距：综合考虑 | m3 | 0.64
935 | 010502001011 | 独立基础 |  | 1.混凝土种类:商品混凝土 2.混凝土强度等级:C25 | m3 | 2.58
936 | 010603003008 | 钢管柱 |  | 1.钢材品种、规格:100*100*3方钢管 | t | 0.351
937 | 010604001008 | 钢梁 |  | 1.钢材品种、规格:60*60*3方钢管 | t | 0.285
938 | 010202014011 | 钢支撑 |  | 1.钢材品种、规格:60*60*4方钢管、30*30*3方钢管 | t | 0.606
939 | 010202014014 | 钢支撑 |  | 1.钢材品种、规格：3厚钢板 | t | 0.483
940 | 010807003005 | 镂空雕花 |  | 1.镂空雕花 2.规格：150*760mm（13*13*2方钢管） | m2 | 0.68
941 | 011402003009 | 金属面油漆 |  | 1.油漆品种、遍数或厚度:喷黑色漆 | m2 | 93.42
942 | 010901001007 | 瓦屋面 |  | 1.瓦品种、规格:3mm厚蓝灰色树脂瓦 | m2 | 24.23
太阳能路灯LD-4.01-2
鹰峰片区之公路局家属区园林
鹰峰片区之公路局家属区
943 | 050101003004 | 栽植土回填 |  | 1.回填土厚度:300mm | m3 | 65.52
本页小计
分部分项工程项目清单计价表
工程名称：乳源瑶族自治县2026年老旧小区改造项目 |  |  | 标段：乳源瑶族自治县2026年老旧小区改造项目 |  |  |  | 第 108 页 共 126 页
序号 | 项目编码 | 项目名称 |  | 项目特征描述 | 计量单位 | 工程量 |  | 金额（元）
[8 empty] | 综合单价 | 合价
944 | 050103001006 | 栽植乔木 |  | 1.种类:四季桂 2.胸径:2-3cm 3.株高:1.2-1.5m 4.冠径:0.8-1m 5.养护期：12个月 6.其他：假植苗，长势良好，全冠移植 | 株 | 15
945 | 050103001007 | 栽植乔木 |  | 1.种类:小叶紫薇 2.胸径:8-10cm 3.株高:3.5-4.5m 4.冠径:1.8-2m 5.养护期：12个月 6.其他：假植苗，长势良好，全冠移植 | 株 | 4
946 | 050103002006 | 栽植单株灌木 |  | 1.种类:毛杜鹃 2.株高:0.8-1m 3.冠径:0.8-1m 4.养护期：12个月 5.其他：假植苗，长势良好，修剪成球形 | 株 | 34
947 | 050103009004 | 栽植花卉/地被植物 |  | 1.种类:满天星 2.株高/冠径:株高0.2-0.4m，冠径0.2-0.3m 3.单位面积株数:36株/m2 4.养护期：12个月 5.其它：袋苗 | m2 | 218.4
鹰峰片区之公路局家属区单独装饰
鹰峰片区之公路局家属区
墙面1-内墙涂料墙面一
948 | 011403003006 | 刮腻子 |  | 1.原有内墙面腻子打磨 | m2 | 860.5
949 | 011403001001 | 抹灰面油漆 |  | 1.油漆品种、刷漆遍数:刷白色乳胶漆涂料一底两面 | m2 | 860.5
本页小计
分部分项工程项目清单计价表
工程名称：乳源瑶族自治县2026年老旧小区改造项目 |  |  | 标段：乳源瑶族自治县2026年老旧小区改造项目 |  |  |  | 第 109 页 共 126 页
序号 | 项目编码 | 项目名称 |  | 项目特征描述 | 计量单位 | 工程量 |  | 金额（元）
[8 empty] | 综合单价 | 合价
墙面2-外墙涂料墙面一
950 | 011201001001 | 墙、柱面一般抹灰 |  | 1.铲除原填充墙体（或钢筋混凝土墙、柱、梁）涂料外饰面构造层（约30厚），露出墙体基层 2.拆除废料外运综合考虑 | m2 | 1299.98
951 | 011201001002 | 墙、柱面一般抹灰 |  | 1.各层厚度、材料种类及强度等级:15厚WP M15聚合物水泥砂浆找平层 2.满挂复核热镀锌电焊网 3.基层表面清理干净，刷界面剂一遍 | m2 | 1299.98
952 | 010903003003 | 墙面砂浆防水 |  | 1.防水层做法:5厚聚合物水泥防水砂浆 | m2 | 1299.98
953 | 011404001003 | 墙面喷刷涂料 |  | 1.成活24h后，喷罩面漆一遍 2.喷涂真石漆两遍，并打磨漆面 3.涂刷一层封闭底漆 4.刮腻子遍数:刮外墙腻子二遍，打磨平整后，设分隔缝 | m2 | 1299.98
墙面2-外墙涂料墙面二
954 | 011404001004 | 墙面清洗 |  | 1.用”洁瓷净“类弱酸性清洁剂洗刷原外墙上的污渍，然后再用清水洗刷干净 | m2 | 1268.42
955 | 010903003005 | 墙面砂浆防水 |  | 1.防水层做法:5厚聚合物水泥防水砂浆 | m2 | 1268.42
本页小计
分部分项工程项目清单计价表
工程名称：乳源瑶族自治县2026年老旧小区改造项目 |  |  | 标段：乳源瑶族自治县2026年老旧小区改造项目 |  |  |  | 第 110 页 共 126 页
序号 | 项目编码 | 项目名称 |  | 项目特征描述 | 计量单位 | 工程量 |  | 金额（元）
[8 empty] | 综合单价 | 合价
956 | 011404001005 | 墙面喷刷涂料 |  | 1.成活24h后，喷罩面漆一遍 2.喷涂真石漆两遍，并打磨漆面 3.涂刷一层封闭底漆 4.刮腻子遍数:刮外墙腻子二遍，打磨平整后，设分隔缝 | m2 | 1268.42
屋1-上人保温防水平屋面
957 | 011001001001 | 保温隔热屋面 |  | 1.铲除原有屋面50厚挤塑聚苯板 2.废料运距综合考虑 | m2 | 1099.43
958 | 011001001002 | 保温隔热屋面 |  | 1.隔汽层材料品种、厚度:30厚（最薄处）LC5.0轻骨料混凝土找2%坡找平 | m2 | 1099.43
959 | 011001001003 | 保温隔热屋面 |  | 1.隔汽层材料品种、厚度:40厚挤塑聚苯乙烯泡沫塑料板（燃烧性能不能低于B1等级）保温层 | m2 | 1099.43
960 | 010902002001 | 屋面涂膜防水 |  | 1.防水膜品种:高分子聚氨酯防水涂料 2.涂膜厚度、遍数:1.5厚 | m2 | 1099.43
961 | 010902001001 | 屋面卷材防水 |  | 1.卷材品种、规格、厚度:1.5+1.5厚合成高分子聚氯乙烯防水卷材 | m2 | 1099.43
962 | 011101006001 | 平面砂浆找平层 |  | 1.找平层厚度:10厚 2.砂浆种类及强度等级:M20水泥砂浆 | m2 | 1099.43
本页小计
分部分项工程项目清单计价表
工程名称：乳源瑶族自治县2026年老旧小区改造项目 |  |  | 标段：乳源瑶族自治县2026年老旧小区改造项目 |  |  |  | 第 111 页 共 126 页
序号 | 项目编码 | 项目名称 |  | 项目特征描述 | 计量单位 | 工程量 |  | 金额（元）
[8 empty] | 综合单价 | 合价
963 | 011101002001 | 细石混凝土楼地面 |  | 1.面层厚度、混凝土强度等级:50厚C20细石混凝土，配筋φ4@100钢筋网片，表面压光 | m2 | 1099.43
外墙清洗
964 | 011404001006 | 墙面清洗 |  | 1.用”洁瓷净“类弱酸性清洁剂洗刷原外墙上的污渍，然后再用清水洗刷干净 | m2 | 1504.2
木窗整饰
965 | 011401002001 | 木窗油漆 |  | 1.油仿木面漆二遍 2.油仿木底漆一遍 3.现状木窗清理打磨干净 | m2 | 33
鹰峰片区之公路局家属区电气
楼梯间改造
1栋
966 | 030412001001 | 配管 |  | 1.名称:配管 2.材质:JDG 3.规格:20 4.配置形式:明配 | m | 16.49
967 | 030412004001 | 配线 |  | 1.名称:配线 2.配线形式:管内配线 3.型号:WDZC-BYJ-B2-2.5mm2 | m | 49.47
968 | 030413001001 | 普通灯具 |  | 1.名称:带感应开关吸顶灯 2.型号:LED光源1*14W，4000K;1200lm | 套 | 3
969 | 030412006001 | 接线盒 |  | 1.名称:接线盒 2.材质:钢制 3.安装形式:明装 | 个 | 3
2栋
本页小计
分部分项工程项目清单计价表
工程名称：乳源瑶族自治县2026年老旧小区改造项目 |  |  | 标段：乳源瑶族自治县2026年老旧小区改造项目 |  |  |  | 第 112 页 共 126 页
序号 | 项目编码 | 项目名称 |  | 项目特征描述 | 计量单位 | 工程量 |  | 金额（元）
[8 empty] | 综合单价 | 合价
970 | 030412001002 | 配管 |  | 1.名称:配管 2.材质:JDG 3.规格:20 4.配置形式:明配 | m | 41.44
971 | 030412004002 | 配线 |  | 1.名称:配线 2.配线形式:管内配线 3.型号:WDZC-BYJ-B2-2.5mm2 | m | 124.32
972 | 030413001002 | 普通灯具 |  | 1.名称:带感应开关吸顶灯 2.型号:LED光源1*14W，4000K;1200lm | 套 | 9
973 | 030412006002 | 接线盒 |  | 1.名称:接线盒 2.材质:钢制 3.安装形式:明装 | 个 | 9
3栋
974 | 030412001009 | 配管 |  | 1.名称:配管 2.材质:JDG 3.规格:20 4.配置形式:明配 | m | 70.05
975 | 030412004008 | 配线 |  | 1.名称:配线 2.配线形式:管内配线 3.型号:WDZC-BYJ-B2-2.5mm2 | m | 210.14
976 | 030413001004 | 普通灯具 |  | 1.名称:带感应开关吸顶灯 2.型号:LED光源1*14W，4000K;1200lm | 套 | 14
977 | 030412006004 | 接线盒 |  | 1.名称:接线盒 2.材质:钢制 3.安装形式:明装 | 个 | 14
4栋
本页小计
分部分项工程项目清单计价表
工程名称：乳源瑶族自治县2026年老旧小区改造项目 |  |  | 标段：乳源瑶族自治县2026年老旧小区改造项目 |  |  |  | 第 113 页 共 126 页
序号 | 项目编码 | 项目名称 |  | 项目特征描述 | 计量单位 | 工程量 |  | 金额（元）
[8 empty] | 综合单价 | 合价
978 | 030412001008 | 配管 |  | 1.名称:配管 2.材质:JDG 3.规格:20 4.配置形式:明配 | m | 64.23
979 | 030412004007 | 配线 |  | 1.名称:配线 2.配线形式:管内配线 3.型号:WDZC-BYJ-B2-2.5mm2 | m | 192.68
980 | 030413001003 | 普通灯具 |  | 1.名称:带感应开关吸顶灯 2.型号:LED光源1*14W，4000K;1200lm | 套 | 14
981 | 030412006003 | 接线盒 |  | 1.名称:接线盒 2.材质:钢制 3.安装形式:明装 | 个 | 14
充电桩
土建
982 | 041001001002 | 拆除路面 |  | 1.名称:混凝土路面切缝 2.厚度:150mm | m | 402.06
983 | 041001001001 | 拆除路面 |  | 1.名称:破除混凝土路面 2.厚度:150mm | m2 | 160.82
984 | 041001003001 | 拆除基层 |  | 1.名称:拆除路面旧垫层 2.厚度:100mm | m2 | 160.82
985 | 040101002001 | 挖沟槽土方 |  | 1.土类别: 一、二类土 2.挖土深度:2m内 | m3 | 196.02
986 | 040103001001 | 沟槽、基坑回填方 |  | 1.材料品种、规格:回填细砂 | m3 | 25.72
987 | 040103001002 | 沟槽、基坑回填方 |  | 1.填方来源:施工场地内回填 2.材料品种、规格:回填土 | m3 | 169.65
988 | 040103003001 | 余方弃置 |  | 1.弃料品种:弃土 2.运距:综合考虑 | m3 | 1.02
本页小计
分部分项工程项目清单计价表
工程名称：乳源瑶族自治县2026年老旧小区改造项目 |  |  | 标段：乳源瑶族自治县2026年老旧小区改造项目 |  |  |  | 第 114 页 共 126 页
序号 | 项目编码 | 项目名称 |  | 项目特征描述 | 计量单位 | 工程量 |  | 金额（元）
[8 empty] | 综合单价 | 合价
989 | 040103003002 | 余方弃置 |  | 1.弃料品种:拆除废料 2.运距:综合考虑 | m3 | 40.21
990 | 010401001001 | 砖基础 |  | 1.砖品种、规格、强度等级:MU10水泥砖 2.砂浆强度等级:M7.5 3.部位：配电箱基础 | m3 | 0.43
991 | 010501002001 | 楼地面垫层 |  | 1.部位:配电箱基础 2.厚度:100mm 3.材料品种、强度要求、配比:C20素混凝土 | m3 | 0.05
992 | 010501001001 | 基础垫层 |  | 1.基础形式:配电箱基础垫层 2.厚度:100mm 3.材料品种、强度要求、配比:C15素混凝土 | m3 | 0.13
993 | 011108001001 | 石材零星项目 |  | 1.面层材料品种、规格:20厚烧面黄锈石 | m2 | 1.18
994 | 010506025001 | 预埋铁件 |  | 1.名称:配电箱基础预埋铁件 | t | 0.002
995 | 010505001001 | 垫层模板 |  | 1.名称:配电箱基础混凝土模版 | m2 | 0.73
996 | 040202002001 | 水泥稳定土 |  | 1.水泥含量:6% 2.厚度:100mm 3.拌合方式：路拌铺筑 | m2 | 160.82
997 | 040203007001 | 水泥混凝土 |  | 1.混凝土强度等级:C25 2.厚度:150mm 3.养护方式：水养生 | m2 | 160.82
电气
本页小计
分部分项工程项目清单计价表
工程名称：乳源瑶族自治县2026年老旧小区改造项目 |  |  | 标段：乳源瑶族自治县2026年老旧小区改造项目 |  |  |  | 第 115 页 共 126 页
序号 | 项目编码 | 项目名称 |  | 项目特征描述 | 计量单位 | 工程量 |  | 金额（元）
[8 empty] | 综合单价 | 合价
998 | 030402011001 | 成套配电箱 |  | 1.名称:充电桩配电箱6 2.型号:AP-CD6 3.规格:不锈钢箱体,防水型,防护等级不小于IP55 4.安装方式:落地安装 5.其他:详见图纸 | 台 | 1
999 | 030413012001 | 景观灯 |  | 1.名称:草坪灯 2.规格:LED12W/DC24V,防护等级不低于IP65 | 套 | 29
1000 | 030412001004 | 配管 |  | 1.名称:配管 2.规格:HDPE75 3.配置形式:埋地敷设 | m | 100
1001 | 030412001005 | 配管 |  | 1.名称:配管 2.规格:HDPE40 3.配置形式:埋地敷设 | m | 27.9
1002 | 030412001006 | 配管 |  | 1.名称:配管 2.规格:HDPE32 3.配置形式:埋地敷设 | m | 208.49
1003 | 030412001007 | 配管 |  | 1.名称:配管 2.规格:HDPE25 3.配置形式:埋地敷设 | m | 295.47
1004 | 030412004006 | 配线 |  | 1.名称:配线 2.配线形式:管内配线 3.型号:RVV-2*6 | m | 302.47
1005 | 030409001001 | 电力电缆 |  | 1.名称:电力电缆 2.型号:ZC-YJV-4x50+1x25 3.电压(kV):0.6/1kV | m | 100
本页小计
分部分项工程项目清单计价表
工程名称：乳源瑶族自治县2026年老旧小区改造项目 |  |  | 标段：乳源瑶族自治县2026年老旧小区改造项目 |  |  |  | 第 116 页 共 126 页
序号 | 项目编码 | 项目名称 |  | 项目特征描述 | 计量单位 | 工程量 |  | 金额（元）
[8 empty] | 综合单价 | 合价
1006 | 030409003001 | 电力电缆头 |  | 1.名称:电力电缆头 2.型号:70mm2以下 3.电压(kV):0.6/1kV | 个 | 2
1007 | 030410001001 | 接地极 |  | 1.名称:接地极 2.材质:热镀锌角钢 3.规格:50*50*5 4.其他: L=2500 | 根 | 1
1008 | 030410002001 | 接地母线 |  | 1.名称:接地母线 2.材质:镀锌扁钢 3.规格:40*4 4.安装部位:配电箱内 | m | 1
太阳能路灯LD-4.01-2
1009 | 040101003001 | 挖基坑土方 |  | 1.土类别:一、二类土 2.挖土深度:2m内 | m3 | 13.92
1010 | 040103001003 | 沟槽、基坑回填方 |  | 1.填方来源:施工场地内回填 2.材料品种、规格:回填土 | m3 | 11.04
1011 | 040103003003 | 余方弃置 |  | 1.弃料品种:弃土 2.弃置运距：综合考虑 | m3 | 1.23
1012 | 010502001001 | 独立基础 |  | 1.混凝土种类:商品混凝土 2.混凝土强度等级:C25 | m3 | 3.25
1013 | 010505002001 | 基础模板 |  | 1.独立基础模板 | m2 | 26
1014 | 040901009001 | 预埋铁件 |  | 1.路灯基础预埋铁件 | t | 0.064
本页小计
分部分项工程项目清单计价表
工程名称：乳源瑶族自治县2026年老旧小区改造项目 |  |  | 标段：乳源瑶族自治县2026年老旧小区改造项目 |  |  |  | 第 117 页 共 126 页
序号 | 项目编码 | 项目名称 |  | 项目特征描述 | 计量单位 | 工程量 |  | 金额（元）
[8 empty] | 综合单价 | 合价
1015 | 030413010001 | 太阳能路灯 |  | 1.名称:太阳能路灯 2.型号:LED光源100w 3.规格:高度6米,上径60mm,下径156mm,厚度3.0mm,底板280*280m*12mm，大阳能板规格为(多晶硅540*1090*30) 4.灯杆材质、规格:优质Q235钢材 5.附件配置要求:白色+红色 | 套 | 10
1016 | 041001001003 | 拆除路面 |  | 1.名称:混凝土路面切缝 2.厚度:150mm | m | 26.4
1017 | 041001001004 | 拆除路面 |  | 1.名称:破除混凝土路面 2.厚度:150mm | m2 | 7.26
1018 | 041001003002 | 拆除基层 |  | 1.名称:拆除路面旧垫层 2.厚度:100mm | m2 | 7.26
1019 | 040103003004 | 余方弃置 |  | 1.弃料品种:拆除废料 2.运距:综合考虑 | m3 | 1.82
1020 | 040202002002 | 水泥稳定土 |  | 1.水泥含量:6% 2.厚度:100mm 3.拌合方式：路拌铺筑 | m2 | 5.76
1021 | 040203007002 | 水泥混凝土 |  | 1.混凝土强度等级:C25 2.厚度:150mm 3.养护方式：水养生 | m2 | 5.76
鹰峰片区之公路局家属区给排水
污水系统
本页小计
分部分项工程项目清单计价表
工程名称：乳源瑶族自治县2026年老旧小区改造项目 |  |  | 标段：乳源瑶族自治县2026年老旧小区改造项目 |  |  |  | 第 118 页 共 126 页
序号 | 项目编码 | 项目名称 |  | 项目特征描述 | 计量单位 | 工程量 |  | 金额（元）
[8 empty] | 综合单价 | 合价
1022 | 031001008001 | 塑料管 |  | 1.材质:HDPE双壁波纹管（N=8)环刚度为 ≥8 KN/m 2.规格:De300 3.连接形式:承插式胶圈接口 4.管道检验及试验要求:闭水试验 5.介质:污水 | m | 208.91
1023 | 031001008006 | 塑料管 |  | 1.材质:UPVC排水管 2.规格:De160 3.连接形式:粘接连接 4.介质:污水 | m | 180
1024 | 040504002001 | 现浇混凝土井 |  | 1.名称:φ1000圆形混凝土污水检查井 2.平均井深:1.03米 3.垫层、基础材质及厚度:C15混凝土垫层 4.井墙及底板混凝土为C30钢筋砼 5.盖板材质、规格:φ700球墨铸铁井盖D400 6.其他:详见图集20S515 7.防坠装置品种及规格:不锈钢防坠网 | 座 | 12
雨水系统
1025 | 031001008003 | 塑料管 |  | 1.材质:HDPE双壁波纹管（N=8)环刚度为 ≥8 KN/m 2.规格:De300 3.连接形式:承插式胶圈接口 4.介质:雨水 | m | 245.04
本页小计
分部分项工程项目清单计价表
工程名称：乳源瑶族自治县2026年老旧小区改造项目 |  |  | 标段：乳源瑶族自治县2026年老旧小区改造项目 |  |  |  | 第 119 页 共 126 页
序号 | 项目编码 | 项目名称 |  | 项目特征描述 | 计量单位 | 工程量 |  | 金额（元）
[8 empty] | 综合单价 | 合价
1026 | 031001008005 | 塑料管 |  | 1.材质:HDPE双壁波纹管（N=8)环刚度为 ≥8 KN/m 2.规格:De400 3.连接形式:承插式胶圈接口 4.介质:雨水 | m | 204.23
1027 | 031001008004 | 塑料管 |  | 1.材质:HDPE双壁波纹管（N=8)环刚度为 ≥8 KN/m 2.规格:De500 3.连接形式:承插式胶圈接口 4.介质:雨水 | m | 55.05
1028 | 040504010002 | 雨水口 |  | 1.雨水口规格:双篦雨水口750×450 2.雨水箅子及圈口材质、型号、规格:球墨铸铁D400 3.其他:详见16S518 雨水口 | 座 | 30
1029 | 040504002002 | 现浇混凝土井 |  | 1.名称:φ1000圆形混凝土雨水检查井 2.平均井深:1.52米 3.垫层、基础材质及厚度:C15混凝土垫层 4.井墙及底板混凝土为C30钢筋砼 5.盖板材质、规格:φ700球墨铸铁井盖D400 6.其他:详见图集20S515 7.防坠装置品种及规格:不锈钢防坠网 | 座 | 12
室外消火栓系统
本页小计
分部分项工程项目清单计价表
工程名称：乳源瑶族自治县2026年老旧小区改造项目 |  |  | 标段：乳源瑶族自治县2026年老旧小区改造项目 |  |  |  | 第 120 页 共 126 页
序号 | 项目编码 | 项目名称 |  | 项目特征描述 | 计量单位 | 工程量 |  | 金额（元）
[8 empty] | 综合单价 | 合价
1030 | 031001007001 | 复合管 |  | 1.材质:钢丝网骨架PE复合管 2.规格:DN100 3.连接形式:电热熔连接 4.压力试验及吹、洗设计要求:水压试验及水冲洗 5.介质:给水 | m | 173.77
1031 | 030901011001 | 室外消火栓 |  | 1.名称:室外消火栓 2.型号、规格:SSF100/65-1.6型 | 套 | 2
1032 | 031002011001 | 水表组 |  | 1.类型:水表组 2.规格:DN100 3.连接形式:法兰连接 4.附件配置:配套闸阀2个、倒流防止器1个、Y型过滤器1个、橡胶软接头1个 | 组 | 2
1033 | 031002001001 | 自动排气阀 |  | 1.类型:自动排气阀 2.材质:DN25 3.连接形式:螺纹连接 | 个 | 2
1034 | 031002001002 | 闸阀 |  | 1.类型:闸阀 2.材质:球墨铸铁 3.规格、压力等级:DN100 4.连接形式:法兰连接 | 个 | 1
1035 | 010401007001 | 阀门井 |  | 1.名称：砖砌圆形闸阀井 2.其他：详见图集《室外给水管道附属构筑物》05S502 | 座 | 1
1036 | 030910003001 | 超细干粉灭火装置 |  | 1.安装形式:悬挂式超细干粉自动灭火装置 2.规格、型号:6kg | 套 | 2
本页小计
分部分项工程项目清单计价表
工程名称：乳源瑶族自治县2026年老旧小区改造项目 |  |  | 标段：乳源瑶族自治县2026年老旧小区改造项目 |  |  |  | 第 121 页 共 126 页
序号 | 项目编码 | 项目名称 |  | 项目特征描述 | 计量单位 | 工程量 |  | 金额（元）
[8 empty] | 综合单价 | 合价
1037 | 030910002001 | 推车式磷酸铵盐灭火器 |  | 1.安装方式:推车式磷酸铵盐灭火器 2.型号、规格:MFT/ABC20 | 个 | 3
土建
污水管网
1038 | 041001001002 | 拆除路面 |  | 1.名称:混凝土路面切缝 2.厚度:150mm | m | 417.82
1039 | 041001001003 | 拆除路面 |  | 1.名称:破除混凝土路面 2.厚度:150mm | m2 | 458.98
1040 | 041001003001 | 拆除基层 |  | 1.名称:拆除路面旧垫层 2.厚度:100mm | m2 | 458.98
1041 | 040101002001 | 挖沟槽土方 |  | 1.土类别: 一、二类土 2.挖土深度:2m内 | m3 | 324.22
1042 | 040103001009 | 沟槽、基坑回填方 |  | 1.名称:150mm厚石粉垫层 | m3 | 25.71
1043 | 040103001010 | 沟槽、基坑回填方 |  | 1.材料品种、规格:石粉回填 | m3 | 68.22
1044 | 040103001011 | 沟槽、基坑回填方 |  | 1.材料品种、规格:石屑回填 | m3 | 191.06
1045 | 040103001002 | 沟槽、基坑回填方 |  | 1.填方来源:施工场地内回填 2.材料品种、规格:回填土 | m3 | 4.75
1046 | 040103003001 | 余方弃置 |  | 1.弃料品种:弃土 2.运距:综合考虑 | m3 | 318.76
1047 | 040103003005 | 余方弃置 |  | 1.弃料品种:拆除废料 2.运距:综合考虑 | m3 | 114.75
1048 | 040202002001 | 水泥稳定土 |  | 1.水泥含量:6% 2.厚度:100mm 3.拌合方式：路拌铺筑 | m2 | 458.98
本页小计
分部分项工程项目清单计价表
工程名称：乳源瑶族自治县2026年老旧小区改造项目 |  |  | 标段：乳源瑶族自治县2026年老旧小区改造项目 |  |  |  | 第 122 页 共 126 页
序号 | 项目编码 | 项目名称 |  | 项目特征描述 | 计量单位 | 工程量 |  | 金额（元）
[8 empty] | 综合单价 | 合价
1049 | 040203007001 | 水泥混凝土 |  | 1.混凝土强度等级:C25 2.厚度:150mm 3.养护方式：水养生 | m2 | 458.98
雨水管网
1050 | 041001001004 | 拆除路面 |  | 1.名称:混凝土路面切缝 2.厚度:150mm | m | 1008.64
1051 | 041001001005 | 拆除路面 |  | 1.名称:破除混凝土路面 2.厚度:150mm | m2 | 1235.51
1052 | 041001003002 | 拆除基层 |  | 1.名称:拆除路面旧垫层 2.厚度:100mm | m2 | 1235.51
1053 | 040101002002 | 挖沟槽土方 |  | 1.土类别: 一、二类土 2.挖土深度:2m内 | m3 | 1134.61
1054 | 040103001012 | 沟槽、基坑回填方 |  | 1.名称:150mm厚石粉垫层 | m3 | 67.52
1055 | 040103001013 | 沟槽、基坑回填方 |  | 1.材料品种、规格:石粉回填 | m3 | 197.47
1056 | 040103001014 | 沟槽、基坑回填方 |  | 1.材料品种、规格:石屑回填 | m3 | 459.56
1057 | 040103001005 | 沟槽、基坑回填方 |  | 1.填方来源:施工场地内回填 2.材料品种、规格:回填土 | m3 | 298.87
1058 | 040103003002 | 余方弃置 |  | 1.弃料品种:弃土 2.运距:综合考虑 | m3 | 791.08
1059 | 040103003006 | 余方弃置 |  | 1.弃料品种:拆除废料 2.运距:综合考虑 | m3 | 308.88
1060 | 040202002002 | 水泥稳定土 |  | 1.水泥含量:6% 2.厚度:100mm 3.拌合方式：路拌铺筑 | m2 | 1235.51
1061 | 040203007002 | 水泥混凝土 |  | 1.混凝土强度等级:C25 2.厚度:150mm 3.养护方式：水养生 | m2 | 1235.51
本页小计
分部分项工程项目清单计价表
工程名称：乳源瑶族自治县2026年老旧小区改造项目 |  |  | 标段：乳源瑶族自治县2026年老旧小区改造项目 |  |  |  | 第 123 页 共 126 页
序号 | 项目编码 | 项目名称 |  | 项目特征描述 | 计量单位 | 工程量 |  | 金额（元）
[8 empty] | 综合单价 | 合价
室外消防管网
1062 | 041001001006 | 拆除路面 |  | 1.名称:混凝土路面切缝 2.厚度:150mm | m | 307.7
1063 | 041001001001 | 拆除路面 |  | 1.材质:破除混凝土路面 2.厚度:150mm | m2 | 293.24
1064 | 041001003003 | 拆除基层 |  | 1.名称:拆除路面旧垫层 2.厚度:100mm | m2 | 293.24
1065 | 040101002003 | 挖沟槽土方 |  | 1.土类别: 一、二类土 2.挖土深度:2m内 | m3 | 180.42
1066 | 040103001015 | 沟槽、基坑回填方 |  | 1.名称:150mm厚石粉垫层 | m3 | 18.47
1067 | 040103001016 | 沟槽、基坑回填方 |  | 1.材料品种、规格:石粉回填 | m3 | 13.43
1068 | 040103001017 | 沟槽、基坑回填方 |  | 1.材料品种、规格:石屑回填 | m3 | 105.39
1069 | 040103001008 | 沟槽、基坑回填方 |  | 1.填方来源:施工场地内回填 2.材料品种、规格:回填土 | m3 | 41.67
1070 | 040103003003 | 余方弃置 |  | 1.弃料品种:弃土 2.运距:综合考虑 | m3 | 132.52
1071 | 040103003004 | 余方弃置 |  | 1.弃料品种:拆除废料 2.运距:综合考虑 | m3 | 73.31
1072 | 040202002003 | 水泥稳定土 |  | 1.水泥含量:6% 2.厚度:100mm 3.拌合方式：路拌铺筑 | m2 | 293.24
1073 | 040203007003 | 水泥混凝土 |  | 1.混凝土强度等级:C25 2.厚度:150mm 3.养护方式：水养生 | m2 | 293.24
排水沟
1074 | 040101002004 | 挖沟槽土方 |  | 1.土类别:一、二类土 2.挖土深度:2m内 | m3 | 29.4
本页小计
分部分项工程项目清单计价表
工程名称：乳源瑶族自治县2026年老旧小区改造项目 |  |  | 标段：乳源瑶族自治县2026年老旧小区改造项目 |  |  |  | 第 124 页 共 126 页
序号 | 项目编码 | 项目名称 |  | 项目特征描述 | 计量单位 | 工程量 |  | 金额（元）
[8 empty] | 综合单价 | 合价
1075 | 040103001018 | 沟槽、基坑回填方 |  | 1.填方来源:施工场地内回填 2.材料品种、规格:回填土 | m3 | 15.4
1076 | 040103003007 | 余方弃置 |  | 1.弃料品种:弃土 2.弃置运距：综合考虑 | m3 | 11.7
1077 | 040201022001 | 排水沟、截水沟 |  | 1.断面尺寸:0.3*0.3m 2.垫层、基础材料品种、厚度:C15商品混凝土垫层 3.混凝土、砂浆种类、强度等级:C25混凝土沟 4.盖板材质、规格:球墨铸铁篦子 5.其他:详见图集24J306 | m | 70
1078 | 041001001007 | 拆除路面 |  | 1.名称:混凝土路面切缝 2.厚度:150mm | m | 70
1079 | 041001001008 | 拆除路面 |  | 1.名称:破除混凝土路面 2.厚度:150mm | m2 | 77
1080 | 041001003004 | 拆除基层 |  | 1.名称:拆除路面旧垫层 2.厚度:100mm | m2 | 77
1081 | 040103003008 | 余方弃置 |  | 1.弃料品种:拆除废料 2.运距:综合考虑 | m3 | 19.25
1082 | 040202002004 | 水泥稳定土 |  | 1.水泥含量:6% 2.厚度:100mm 3.拌合方式：路拌铺筑 | m2 | 28
1083 | 040203007004 | 水泥混凝土 |  | 1.混凝土强度等级:C25 2.厚度:150mm 3.养护方式：水养生 | m2 | 28
鹰峰片区之公路局家属区三线
本页小计
分部分项工程项目清单计价表
工程名称：乳源瑶族自治县2026年老旧小区改造项目 |  |  | 标段：乳源瑶族自治县2026年老旧小区改造项目 |  |  |  | 第 125 页 共 126 页
序号 | 项目编码 | 项目名称 |  | 项目特征描述 | 计量单位 | 工程量 |  | 金额（元）
[8 empty] | 综合单价 | 合价
新建部分
1084 | 031103007002 | 敷设光（电）缆施工测量 |  | 1.名称:敷设光电缆施工测量（架空） | m | 67
1085 | 031103007001 | 架空吊线 |  | 1.名称:单股镀锌钢线 2.规格:7/2.2 | m | 67
1086 | 031103008002 | 光缆 |  | 1.型号、规格:GYTS-12B1.3 2.敷设部位:室外 3.敷设方式:架空敷设 | m | 97
1087 | 031103008003 | 光缆 |  | 1.型号、规格:GYTS-24B1.3 2.敷设部位:室外 3.敷设方式:架空敷设 | m | 402
1088 | 031103008004 | 光缆 |  | 1.型号、规格:GYTS-48B1.3 2.敷设部位:室外 3.敷设方式:架空敷设 | m | 194
1089 | 031103008007 | 光缆 |  | 1.名称:2芯光缆 2.规格:GJXFH-2B6a | m | 1020
1090 | 031103010001 | 光缆接续 |  | 1.名称:光纤活动连接器（SC/UPC） | 头 | 17
1091 | 031103010002 | 光缆接续 |  | 1.名称:光缆接续 2.规格:12芯 | 头 | 2
1092 | 031103010003 | 光缆接续 |  | 1.名称:光缆接续 2.规格:24芯 | 头 | 8
1093 | 031103010004 | 光缆接续 |  | 1.名称:光缆接续 2.规格:48芯 | 头 | 4
1094 | 031103012001 | 光缆中继段测试 |  | 1.名称:中继段光缆测试 12芯 2.规格:12芯以下 3.测试类别:双窗口测试 | 中继段 | 1
本页小计
分部分项工程项目清单计价表
工程名称：乳源瑶族自治县2026年老旧小区改造项目 |  |  | 标段：乳源瑶族自治县2026年老旧小区改造项目 |  |  |  | 第 126 页 共 126 页
序号 | 项目编码 | 项目名称 |  | 项目特征描述 | 计量单位 | 工程量 |  | 金额（元）
[8 empty] | 综合单价 | 合价
1095 | 031103012002 | 光缆中继段测试 |  | 1.名称:中继段光缆测试 24芯 2.规格:24芯以下 3.测试类别:双窗口测试 | 中继段 | 4
1096 | 031103012003 | 光缆中继段测试 |  | 1.名称:中继段光缆测试 48芯 2.规格:48芯以下 3.测试类别:双窗口测试 | 中继段 | 2
1097 | 031103013001 | 用户光缆测试 |  | 1.名称:用户光缆测试 2.规格:2芯 | 段 | 17
1098 | 030412001003 | 反光警示管 |  | 1.名称:反光警示管 | m | 12
1099 | 040205003002 | 反光警示牌 |  | 1.类型:安装反光警示牌 | 块 | 3
1100 | 030412001001 | 配管 |  | 1.名称:三叉保护套管 | m | 5
本页小计
合计

## E.3.1 措施项目清单计价表
措施项目清单计价表
工程名称：乳源瑶族自治县2026年老旧小区改造项目 |  | 标段：乳源瑶族自治县2026年老旧小区改造项目 |  |  | 第 1 页 共 1 页
序号 | 项目编码 |  | 项 目 名 称 | 工作内容 |  | 价格 （元） | 备注
1 |  |  | 措施项目
1.1 | 011601007001 |  | 文明施工
1.2 | 011601008001 |  | 环境保护
1.3 | 011601006001 |  | 临时设施
1.4 | 011601009001 |  | 安全生产
1.5 | 041201001001 |  | 脚手架（单排脚手架）
1.6 | 050403001001 |  | 树木支撑架（圆木桩三脚支撑）
1.7 | 011601002001 |  | 垂直运输
1.8 | 011601001002 |  | 脚手架(单独饰综合脚手架使用费)
1.9 | 011601001003 |  | 脚手架(单独饰综合脚手架)
1.10 | 011601001004 |  | 脚手架(墙面活动脚手架)
1.11 | 011601001005 |  | 脚手架(吊篮)
1.12 | 011601001006 |  | 脚手架(天棚活动脚手架)
本页小计
合计 | [6 empty] | -
注:措施项目清单费用构成详见本标准表E.3.2，大型机械进出场及安拆费用组成见本标准表E.3.4。

## E.4.1 其他项目清单计价表
其他项目清单计价表
工程名称：乳源瑶族自治县2026年老旧小区改造项目 |  | 标段：乳源瑶族自治县2026年老旧小区改造项目 |  |  |  | 第 1 页 共 1 页
序号 | 项目名称 |  | 暂估（暂定）金额（元） | 结算（确定）金额（元） | 调整金额± （元） |  | 备注
1 | 暂列金额 |  | 226111.61
2 | 专业工程暂估价 |  | 275137.47
3 | 计日工
4 | 总承包服务费
5 | 工程优质费
6 | 合同中约定的其他项目
合 计 |  |  | 501249.08 |  |  |  | -

## E.4.3 专业工程暂估价明细表
专业工程暂估价明细表
工程名称：乳源瑶族自治县2026年老旧小区改造项目 |  |  |  | 标段：乳源瑶族自治县2026年老旧小区改造项目 |  |  |  | 第 1 页 共 1 页
序号 | 专业工程名称 | 暂估金额（元） |  |  |  | 确认金额（元） |  |  | 调整金额±（元） | 备注
|  | 不含税价格 | 增值税 |  | 含税价格 | 不含税价格 | 增值税 | 含税价格
|  | A₁ | B₁ |  | C₁ | A₂ | B₂ | C₂ | D=C₂-C₁
1 | 成品棋桌 | 44933.4 |  |  | 44933.4
2 | 儿童摇摇乐 | 9530 |  |  | 9530
3 | 成品休闲廊架 | 141306 |  |  | 141306
4 | 三线拆除 | 36368.07 |  |  | 36368.07
5 | 成品道闸系统 | 35000 |  |  | 35000
| 成品门禁系统 | 8000 |  |  | 8000
本页小计 |  | 275137.47 |  |  | 275137.47
合计 |  | 275137.47 |  |  | 275137.47 |  |  |  |  | -
注:本表"暂估金额"由招标人填写，投标人应将"暂估金额"填写并计入投标总价。结算时应合同约定的价格填写"确认金额"。