## 【招预3-2表】工程量清单预算表-总表
工程量清单-总表
建设项目名称：2026年度始兴县“四好农村路”建设项目（马市镇、隘子镇片区） |  |  | 合同段：始兴县Y387线横坑口至椒子斜省道联结工程 | 第 1 页 |  | 共 1 页 | 招预3-2表
序号 | 清单子目编码 | 清单子目名称 | [5 empty] | 金额（元）
1 | 100 | 总则
2 | 200 | 路基工程
3 | 300 | 路面工程
4 | 400 | 桥梁、涵洞工程
5 | 600 | 交通安全设施
| 001 | 各章合计
| 002 | 计日工合计
| 003 | 已包含在各章合计中的材料、工程设备、专业工程暂估价合计
| 004 | 暂列金额
| 005 | 总价005=（001+002+004）
编制： |  |  |  |  | 复核：

## 【招预3-3表】工程量清单预算表-一级子目清单表
工程量清单预算表-一级子目清单表
建设项目名称：2026年度始兴县“四好农村路”建设项目（马市镇、隘子镇片区） |  |  | 合同段：始兴县Y387线横坑口至椒子斜省道联结工程
[6 empty] | 第 1 页 |  |  | 共 5 页 | 招预3-3表
100章 总则
清单子目编码 | 清单子目名称 | 单 位 |  | 数 量 |  |  | 单价（元） | 合价（元）
101-1 | 保险费
102-3 | 安全生产费 | 总额 | [5 empty] | 12295
104-1 | 承包人驻地建设 | 总额 | [5 empty] | 6000
100章 小计
编制： |  |  |  |  | 复核：
工程量清单预算表-一级子目清单表
建设项目名称：2026年度始兴县“四好农村路”建设项目（马市镇、隘子镇片区） |  |  | 合同段：始兴县Y387线横坑口至椒子斜省道联结工程
[6 empty] | 第 2 页 |  |  | 共 5 页 | 招预3-3表
200章 路基
清单子目编码 | 清单子目名称 | 单 位 |  | 数 量 |  |  | 单价（元） | 合价（元）
202-2 | 挖除旧路面
202-2-1 | 挖除水泥混凝土路面
202-2-1-2 | 挖除20cm厚旧水泥砼面层，运距3km | m2 |  | 702.5
203-1 | 路基挖方
203-1-1 | 挖土方硬土（余土外运）运距3KM | m3 |  | 90.5
203-1-1 | 挖路槽 | m3 |  | 252.7
203-1-2 | 挖石方（余石外运）次坚石,运距3KM | m3 |  | 1055.8
203-1-2 | 挖石方（余石外运）软石,运距3KM | m3 |  | 440.75
204-1 | 路基填筑
204-1-2 | 路面利用土方回填路面 | m3 |  | 156
204-1-2 | 利用土方回填构筑物 | m3 |  | 25.1
204-1-5 | 借土填方,运距3KM | m3 |  | 226
204-1-7 | 结构物台背回填
204-1-7-2 | 台背回填碎石土 | m3 |  | 15.8
209 | 挡土墙
209-2 | 干砌挡土墙
209-2-1 | C20片石砼仰斜式路肩墙，100pvc管泄水孔、碎石反滤层 | m3 |  | 118
200章 小计
编制： |  |  |  |  | 复核：
工程量清单预算表-一级子目清单表
建设项目名称：2026年度始兴县“四好农村路”建设项目（马市镇、隘子镇片区） |  |  | 合同段：始兴县Y387线横坑口至椒子斜省道联结工程
[6 empty] | 第 3 页 |  |  | 共 5 页 | 招预3-3表
300章 路面
清单子目编码 | 清单子目名称 | 单 位 |  | 数 量 |  |  | 单价（元） | 合价（元）
302-1 | 路面跟基层
302-1-1 | 路面跟基层
302-1-1-1 | 交叉路口加铺工程量20cm混凝土，15cm级配碎石 | m2 |  | 30
302-1 | 垫层
302-1-1 | 碎石垫层
302-1-1-1 | 5cm厚级配碎石调平 | m2 |  | 702.5
306 | 级配碎（砾）石底基层、基层
306-3 | 15cm厚级配碎石
306-3-1 | 15cm厚级配碎石底基层 | m2 |  | 722
306-3-1 | 15cm厚级配碎石基层 | m2 |  | 100
312-1 | 普通水泥混凝土面板
312-1-2 | 新建C30水泥砼20cm厚 | m2 |  | 822
312-1-2 | C30水泥砼20cm厚 | m2 |  | 702.5
312-2 | 混凝土路面钢筋
312-2-1 | HPB300 | kg |  | 144.56
312-2-2 | 植钢筋 | kg |  | 539.7
312-2-3 | 钻孔植筋 | 根 |  | 892
313-6 | 混凝土路缘石
313-6-2 | 现浇混凝土路缘石
313-6-2-1 | 现浇混凝土路缘石C20修复 | m3 |  | 372.68
314-6 | 路肩、中央分隔带排水沟
314-6-1 | 混凝土排水沟
314-6-1-2 | C20水沟400*400 | m3 |  | 158.9
300章 小计
编制： |  |  |  |  | 复核：
工程量清单预算表-一级子目清单表
建设项目名称：2026年度始兴县“四好农村路”建设项目（马市镇、隘子镇片区） |  |  | 合同段：始兴县Y387线横坑口至椒子斜省道联结工程
[6 empty] | 第 4 页 |  |  | 共 5 页 | 招预3-3表
400章 桥梁、涵洞工程
清单子目编码 | 清单子目名称 | 单 位 |  | 数 量 |  |  | 单价（元） | 合价（元）
422-3 | 涵身混凝土基础
422-3-1 | C25混凝土基础 | m3 |  | 4
422-8 | 涵洞洞口、洞内铺砌及截水墙
422-8-1 | 盖板涵洞口铺砌
422-8-1-2 | 跌井、洞口铺砌 | m3 |  | 6.14
422-10 | 盖板涵涵身
422-10-1 | 混凝土涵身
422-10-1-2 | C25混凝土台身 | m3 |  | 2.78
422-10 | 盖板涵
422-10-1 | 盖板涵
422-10-1-2 | C35混凝土预制板（含钢筋及支座、防腐） | m3 |  | 1.28
400章 小计
编制： |  |  |  |  | 复核：
工程量清单预算表-一级子目清单表
建设项目名称：2026年度始兴县“四好农村路”建设项目（马市镇、隘子镇片区） |  |  | 合同段：始兴县Y387线横坑口至椒子斜省道联结工程
[6 empty] | 第 5 页 |  |  | 共 5 页 | 招预3-3表
600章 交通安全设施
清单子目编码 | 清单子目名称 | 单 位 |  | 数 量 |  |  | 单价（元） | 合价（元）
602-2 | 单面波形梁钢护栏
602-2-1 | 路侧单面波形梁钢护栏
602-2-1-1 | Gr-C-4E波形护栏 | m |  | 68
604-1 | 单柱式交通标志
604-1-1 | △70单柱式标志牌 | 个 |  | 3
604-1-1 | ○60单柱式标志牌 | 个 |  | 2
604-1-1 | 八边形60单柱式标志牌 | 个 |  | 1
604-1-1 | 8W太阳能黄闪灯φ400 | 个 |  | 2
604-12 | 道口标柱140*5*1100立柱、混凝土基础400*400*400 | 个 |  | 4
605-1 | 热熔型涂料路面标线
605-1-2 | 水泥混凝土路面热熔标线反光型1.8mm厚 | m2 |  | 331.18
605-1-4 | 震荡标线突起6.0mm厚 | m2 |  | 43.2
600章 小计
编制： |  |  |  |  | 复核：

## 【招预8表】专项费用计算表
专项费用计算表
建设项目名称：2026年度始兴县“四好农村路”建设项目（马市镇、隘子镇片区） |  |  |  | 合同段：始兴县Y387线横坑口至椒子斜省道联结工程
编制范围：始兴县Y387线横坑口至椒子斜省道联结工程 | [6 empty] | 第 1 页 | 共 1 页 | 招预8表
序号 | 编码 | 工程或费用名称 | 说明及计算式 |  |  | 金额(元) | 备注
1 | 11001 | 施工场地建设费 |  |  |  | 6000 | 6000
2 | 11002 | 安全生产费 |  |  |  | 12295 | 12295
编制： |  |  |  |  | 复核：