## E.1.1 工程项目清单汇总表
工程项目清单汇总表
工程名称：武江区西河镇下坑村乡村振兴和人居环境整治项目二期 |  | 标段：武江区西河镇下坑村乡村振兴和人居环境整治项目二期 | 第 1 页 共 1 页
序号 | 项 目 内 容 |  | 金 额 （元）
1 | 分部分项工程费
1.1 | 单项工程
1.1.1 | 市政工程
1.1.2 | 建筑工程
1.1.3 | 园林绿化工程
1.1.4 | 装饰工程
1.1.5 | 通信工程
1.1.6 | 室内安装工程
1.1.7 | 单独装饰1
1.1.8 | 室外安装工程
2 | 措施项目费
2.1 | 其中：安全生产措施费
3 | 其他项目费
3.1 | 其中：暂列金额 |  | 42707.97
3.2 | 其中：专业工程暂估价 |  | 22230.83
3.3 | 其中：计日工
3.4 | 其中：总承包服务费
3.5 | 其中：合同中约定的其他项目
4 | 增值税
5 | 合 计
注：1 专业工程暂估价为已含税价格，在计算增值税计算基础时不应包含专业工程暂估价金额； 2 本表宜用于按合同标的为工程量清单编制对象的工程汇总计算，以单项工程、单位工程等为工程量清单编制对象的工程可按本表汇总计算；

## E.2.1 分部分项工程项目清单计价表
分部分项工程项目清单计价表
工程名称：武江区西河镇下坑村乡村振兴和人居环境整治项目二期 |  |  | 标段：武江区西河镇下坑村乡村振兴和人居环境整治项目二期 |  |  |  | 第 1 页 共 48 页
序号 | 项目编码 | 项目名称 |  | 项目特征描述 | 计量单位 | 工程量 |  | 金额（元）
[8 empty] | 综合单价 | 合价
单项工程
市政工程
道路
1 | 040203006001 | 沥青混凝土 |  | 1.4cm厚中细粒式沥青混凝土AC-16C | m2 | 703.92
2 | 040203005001 | 封层 |  | 1.乳化沥青粘层(1kg/m2) | m2 | 703.92
3 | 041001004001 | 铣刨路面 |  | 1.铣刨1cm厚旧混凝土路面路面 | m2 | 703.92
4 | 040203003001 | 抗裂贴 |  | 1.50cm宽抗裂贴 | m2 | 5.16
5 | 040205007001 | 标线 |  | 1.热熔标线 普通型 | m2 | 17.09
护栏
6 | 040205013001 | 隔离护栏 |  | 1.护栏 2.立柱φ114*4.5*2100，护栏板4320*310*85*2.5 3.详见图纸大样DL-04 | m | 48.26
鱼塘防渗处理
7 | 060302004001 | 土工布 |  | 1.4厚水泥毯护坡1层 | m2 | 874.43
8 | 060302004002 | 土工布 |  | 1.防渗漏膜 | m2 | 874.43
散铺碎石
9 | 040202010001 | 碎石 |  | 1.散铺碎石300厚 | m2 | 4416
10 | 040202010002 | 碎石 |  | 1.散铺碎石150厚 | m2 | 250.3
地面硬化
11 | 040203007001 | 水泥混凝土 |  | 1. 150厚C30商品混凝土 2.水养生 | m2 | 591.61
12 | 040202014001 | 水泥稳定碎(砾)石 |  | 1.100厚5%水泥稳定碎石 2.集中拌合，拌合运距综合考虑 | m2 | 591.61
植草砖地面
本页小计
分部分项工程项目清单计价表
工程名称：武江区西河镇下坑村乡村振兴和人居环境整治项目二期 |  |  | 标段：武江区西河镇下坑村乡村振兴和人居环境整治项目二期 |  |  |  | 第 2 页 共 48 页
序号 | 项目编码 | 项目名称 |  | 项目特征描述 | 计量单位 | 工程量 |  | 金额（元）
[8 empty] | 综合单价 | 合价
13 | 040204001001 | 人行道块料铺设 |  | 1.300*300*50井字形混凝土植草砖（成品）灰色 2.30厚粗砂 | m2 | 131.45
14 | 040204001002 | 人行道块料铺设 |  | 1.灰色透水砖300*150*50 2.M15湿拌地面砂浆 | m2 | 26.51
15 | 040204002001 | 水泥混凝土人行道 |  | 1.100厚C25商品混凝土 | m2 | 157.96
16 | 040201003001 | 路床(槽)整形 |  | 1.人行道整形碾压 | m2 | 157.96
预埋涵管
17 | 040501001001 | 混凝土管 |  | 1.DN500混凝土涵管 2.C20商品混凝土基础（含模板） | m | 56
18 | 040101002001 | 挖沟槽土方 |  | 1.挖沟槽土方 2.一、二类土 | m3 | 129.3
19 | 040103002001 | 一般回填方 |  | 1.土方回填 | m3 | 84.89
20 | 040103002002 | 一般回填方 |  | 1.管(基)坑回填砂 | m3 | 22.91
21 | 040103003001 | 余方弃置 |  | 1.余方弃置 2.运距:综合考虑 | m3 | 31.73
水沟盖板
22 | 040402017001 | 沟道盖板 |  | 1. C25钢筋混凝土盖板 2. Ø8、Ø12钢筋制安 3.含模板 | m | 23
新建水沟
23 | 040101002002 | 挖沟槽土方 |  | 1.挖沟槽土方 2.一、二类土 | m3 | 8.76
24 | 040103002003 | 一般回填方 |  | 1.土方回填 | m3 | 3.7
25 | 040103003002 | 余方弃置 |  | 1.余方弃置 2.运距:综合考虑 | m3 | 4.51
本页小计
分部分项工程项目清单计价表
工程名称：武江区西河镇下坑村乡村振兴和人居环境整治项目二期 |  |  | 标段：武江区西河镇下坑村乡村振兴和人居环境整治项目二期 |  |  |  | 第 3 页 共 48 页
序号 | 项目编码 | 项目名称 |  | 项目特征描述 | 计量单位 | 工程量 |  | 金额（元）
[8 empty] | 综合单价 | 合价
26 | 040201022001 | 排水沟、截水沟 |  | 新建水沟 1.100厚碎石垫层 2.100厚C20商品混凝土垫层 3.MU10水泥砂浆砌MU10砖 4.12mm厚1:3水泥砂浆加3%防水剂打底扫毛或划出纹道 5.8mm厚1:2.5水泥砂浆加3%防水剂罩面压实赶光 6.C25细石混凝土墙帽，含模板 7.盖板钢筋制安 8.详见图纸大样JGDY-20-4 | m | 6
27 | 041102001001 | 垫层模板 |  | 1.混凝土基础垫层 木模 | m2 | 1.2
28 | 041102032001 | 管(渠)道管座模板 |  | 1.管、渠道及其他 管座 复合木模 | m2 | 4.8
土石方
29 | 040101001001 | 挖一般土方 |  | 1.挖装一般土方 2.运距综合考虑 | m3 | 4124.08
30 | 040103002004 | 一般回填方 |  | 1.压路机碾压土(石)方 填土方 | m3 | 5750.41
31 | 040101001002 | 挖一般土方 |  | 1.就近挖土方 2.挖装一般土方 3.运距综合考虑 | m3 | 1626.33
32 | 040202010003 | 碎石 |  | 1.回填150mm厚碎石 | m2 | 3842.8
回填碎石
33 | 040202010004 | 碎石 |  | 1.散铺碎石150厚 | m2 | 9632.1
34 | 040201003002 | 路床碾压检验 |  | 1.路床碾压检验 | m2 | 9632.1
清杂外运
35 | 040103003003 | 余方弃置 |  | 1.场地清杂外运（平均350mm) 2.运距:综合考虑 | m3 | 1713.32
建筑工程
警示护栏
本页小计
分部分项工程项目清单计价表
工程名称：武江区西河镇下坑村乡村振兴和人居环境整治项目二期 |  |  | 标段：武江区西河镇下坑村乡村振兴和人居环境整治项目二期 |  |  |  | 第 4 页 共 48 页
序号 | 项目编码 | 项目名称 |  | 项目特征描述 | 计量单位 | 工程量 |  | 金额（元）
[8 empty] | 综合单价 | 合价
36 | 010102001001 | 挖基坑土方 |  | 1.挖基坑土方 2.一、二类土 | m3 | 54.4
37 | 010102007001 | 回填方 |  | 1.土方回填 | m3 | 45.7
38 | 010103002001 | 余方弃置 |  | 1.余方弃置 2.运距:综合考虑 | m3 | 1.85
39 | 010502001001 | 独立基础 |  | 1.C20商品混凝土基础 | m3 | 8.7
40 | 010505002001 | 基础模板 |  | 1.基础模板 | m2 | 87.04
41 | 011503001001 | 带扶手的栏杆、栏板 |  | 1.1000mm高镀锌钢管护栏，Ø100*3、Ø80*3、Ø50*1.5 2.详见图纸大样DL-04 | m | 177.4
拆除
42 | 070101096001 | 机械整体拆除 民用建筑 三层以内 |  | 1.拆除砖房 2.运距:综合考虑 | m2 | 176.4
新建围栏
43 | 010102001002 | 挖基坑土方 |  | 1.挖基坑土方 2.一、二类土 | m3 | 61.72
44 | 010102007002 | 回填方 |  | 1.土方回填 | m3 | 54.86
45 | 010502001002 | 独立基础 |  | 1.C20商品混凝土基础 | m3 | 6.86
46 | 010505002002 | 基础模板 |  | 1.独立基础模板 | m2 | 91.44
47 | 011503004001 | 栏杆 |  | 1.2m高铝合金栏杆 2. 150*150*3灰色铝合金立柱、140*23*1.5仿木纹铝合金板条 | m | 633.07
实木护栏
48 | 010102001003 | 挖基坑土方 |  | 1.挖基坑土方 2.一、二类土 | m3 | 54.84
49 | 010102007003 | 回填方 |  | 1.土方回填 | m3 | 50.1
50 | 010502001003 | 独立基础 |  | 1.C20商品混凝土基础 | m3 | 4.74
51 | 010505002003 | 基础模板 |  | 1.独立基础模板 | m2 | 63.25
52 | 011503004002 | 栏杆 |  | 1.1.2m高实木护栏 2.Ø150防腐碳化木 3.Ø120防腐碳化木 | m | 503.18
本页小计
分部分项工程项目清单计价表
工程名称：武江区西河镇下坑村乡村振兴和人居环境整治项目二期 |  |  | 标段：武江区西河镇下坑村乡村振兴和人居环境整治项目二期 |  |  |  | 第 5 页 共 48 页
序号 | 项目编码 | 项目名称 |  | 项目特征描述 | 计量单位 | 工程量 |  | 金额（元）
[8 empty] | 综合单价 | 合价
新建沙池
53 | 010501001001 | 基础垫层 |  | 1.碎石垫层 | m3 | 52.15
54 | 040204004001 | 安砌侧(平、缘)石 |  | 1.600高、Ø250原木墩 2.C25商品混凝土后座 3.后座模板制安 | m | 92.54
55 | 060302004003 | 土工布 |  | 1.150g土工布一层 | m2 | 507.97
新建平台
56 | 010102002001 | 挖沟槽土方 |  | 1.挖沟槽土方 2.一、二类土 | m3 | 16.12
57 | 010102007004 | 回填方 |  | 1.土方回填 | m3 | 8.68
58 | 010103002002 | 余方弃置 |  | 1.余方弃置 2.运距综合考虑 | m3 | 7.44
59 | 010501001002 | 基础垫层 |  | 1.C20商品混凝土垫层 | m3 | 2.13
60 | 010502010001 | 钢筋混凝土墙 |  | 1.C25片石混凝土墙 | m3 | 21.25
61 | 010505002004 | 基础模板 |  | 1.基础垫层模板 | m2 | 5.31
62 | 040308008001 | (泄)水管 |  | 1.DN75@2000排水管 | m | 3.19
63 | 040602045001 | 滤料 |  | 1. 300*300*300碎石滤水包， 外包土工布 | m3 | 0.24
空心砖吊炉
64 | 010102002002 | 挖沟槽土方 |  | 1.挖沟槽土方 2.一、二类土 | m3 | 6.16
65 | 010102007005 | 回填方 |  | 1.土方回填 | m3 | 2.34
66 | 010103002003 | 余方弃置 |  | 1.余方弃置 2.运距综合考虑 | m3 | 3.82
67 | 010401005001 | 实心砖柱 |  | 1. 190*380*190空心砖，M7.5水泥砂浆砌筑 | m3 | 2.82
68 | 010501001003 | 基础垫层 |  | 1.C20商品混凝土垫层 | m3 | 3.82
69 | 010505002005 | 基础模板 |  | 1.基础垫层模板 | m2 | 7.8
木围栏+门
本页小计
分部分项工程项目清单计价表
工程名称：武江区西河镇下坑村乡村振兴和人居环境整治项目二期 |  |  | 标段：武江区西河镇下坑村乡村振兴和人居环境整治项目二期 |  |  |  | 第 6 页 共 48 页
序号 | 项目编码 | 项目名称 |  | 项目特征描述 | 计量单位 | 工程量 |  | 金额（元）
[8 empty] | 综合单价 | 合价
70 | 010102001004 | 挖基坑土方 |  | 1.挖基坑土方 2.一、二类土 | m3 | 56.57
71 | 010102007006 | 回填方 |  | 1.土方回填 | m3 | 51.68
72 | 010103002004 | 余方弃置 |  | 1.余方弃置 2.运距综合考虑 | m3 | 4.89
73 | 010502001004 | 独立基础 |  | 1.C20商品混凝土基础 | m3 | 4.89
74 | 010505002006 | 基础模板 |  | 1.独立基础模板 | m2 | 65.25
75 | 010801001001 | 木质门 |  | 1.碳化防腐木门1200*1000 | 樘 | 16
76 | 011503004003 | 栏杆 |  | 1.1m高木围栏 2.碳化防腐木40*80，柱间距1500 | m | 390.31
广告标识
新建门头及铝合金门
77 | 010102001005 | 挖基坑土方 |  | 1.挖基坑土方 2.一、二类土 | m3 | 1.1
78 | 010102007007 | 回填方 |  | 1.土方回填 | m3 | 0.9
79 | 010103002005 | 余方弃置 |  | 1.余方弃置 2.运距综合考虑 | m3 | 0.2
80 | 010502001005 | 独立基础 |  | 1.C20商品混凝土基础 | m3 | 0.2
81 | 010505002007 | 基础模板 |  | 1.独立基础模板 | m2 | 1.8
82 | 010702001001 | 木柱 |  | 1.Ø150碳化木柱 | m3 | 0.1
83 | 010702002001 | 木梁 |  | 1.Ø150碳化木梁 | m3 | 0.06
84 | 010802001001 | 金属(塑钢)门 |  | 1.门洞口尺寸:2500*2000 2.门类型:铝合金框+塑木门 3.开启方式:平开 | 樘 | 3
团建木屋
85 | 010102001007 | 挖基坑土方 |  | 1.挖基坑土方 2.一、二类土 | m3 | 67.64
86 | 010102002003 | 挖沟槽土方 |  | 1.挖沟槽土方 2.一、二类土 | m3 | 4.8
87 | 010102007009 | 回填方 |  | 1.土方回填 | m3 | 57.51
本页小计
分部分项工程项目清单计价表
工程名称：武江区西河镇下坑村乡村振兴和人居环境整治项目二期 |  |  | 标段：武江区西河镇下坑村乡村振兴和人居环境整治项目二期 |  |  |  | 第 7 页 共 48 页
序号 | 项目编码 | 项目名称 |  | 项目特征描述 | 计量单位 | 工程量 |  | 金额（元）
[8 empty] | 综合单价 | 合价
88 | 010103002007 | 余方弃置 |  | 1.余方弃置 2.运距综合考虑 | m3 | 14.93
89 | 010401008001 | 零星砌砖 |  | 1.零星砌砖名称、部位:台阶 2.砖品种、规格、强度等级:M7.5水泥砂浆砌MU10砖 | m2 | 23.26
90 | 010501001005 | 基础垫层 |  | 1.C20商品混凝土垫层 | m3 | 5.91
91 | 010502001007 | 独立基础 |  | 1.C30商品混凝土独立基础 | m3 | 8.22
92 | 010502004001 | 设备基础 |  | 1. C30高强膨胀混凝土二次浇灌 | m3 | 0.08
93 | 010502004002 | 设备基础 |  | 1.C20商品混凝土包裹 | m3 | 0.8
94 | 010502005001 | 基础联系梁 |  | 1.C30商品混凝土基础梁 | m3 | 7.75
95 | 010502006001 | 钢筋混凝土柱 |  | 1.C30商品混凝土柱 | m3 | 0.88
96 | 010502030002 | 地坪 |  | 1.120厚C20商品混凝土地坪 | m2 | 173.26
97 | 010505001002 | 垫层模板 |  | 1.基础垫层模板 | m2 | 21.81
98 | 010505002009 | 基础模板 |  | 1.独立基础模板 | m2 | 33.84
99 | 010505003001 | 基础联系梁模板 |  | 1.基础梁模板 | m2 | 76.86
100 | 010505004001 | 柱面模板 |  | 1.矩形柱模板(周长m) 支模高度3.6m内 1.8内 | m2 | 7.56
101 | 010506004002 | 现浇构件钢筋 |  | 1.现浇构件箍筋 带肋钢筋(HRB400内) φ10以内 | t | 0.257
102 | 010506004003 | 现浇构件钢筋 |  | 1.现浇构件带肋钢筋 φ25以内 | t | 0.908
103 | 010506025002 | 预埋铁件 |  | 1.预埋铁件 | t | 0.352
104 | 010603001002 | 实腹钢柱 |  | 1.类型:钢柱制作安装 2.钢材品种:Q235 冷弯方形钢管 | t | 0.999
本页小计
分部分项工程项目清单计价表
工程名称：武江区西河镇下坑村乡村振兴和人居环境整治项目二期 |  |  | 标段：武江区西河镇下坑村乡村振兴和人居环境整治项目二期 |  |  |  | 第 8 页 共 48 页
序号 | 项目编码 | 项目名称 |  | 项目特征描述 | 计量单位 | 工程量 |  | 金额（元）
[8 empty] | 综合单价 | 合价
105 | 010604001002 | 钢梁 |  | 1.类型:钢梁制作安装 2.钢材品种:Q235冷弯方形钢管 | t | 4.369
106 | 010901001001 | 瓦屋面 |  | 1.270*200*20风化木瓦片 2.50*50*3镀锌钢方通龙骨@400~600（刷栗子色氟碳木纹漆）、L*100*50厚封脊板、L*200*30厚封槽板 3.18mm欧松板 4.3厚油毡防水卷材层 | m2 | 311.81
107 | 011104002002 | 竹、木(复合)地板 |  | 1.老旧风化木实木地面 2.20mm厚钢排钉固定 | m2 | 173.26
108 | 011205001006 | 墙、柱面装饰板 |  | 1.钢柱外包20mm厚风化木瓦片 2.钢排钉固定 | m2 | 22.09
109 | 011402003001 | 金属面油漆 |  | 1.钢结构防火涂料 2.耐火极限2.0h 3.薄型B防火涂料 | m2 | 22.09
110 | 011402003002 | 金属面油漆 |  | 1.钢结构防火涂料 2.耐火极限1.5h 3.薄型B防火涂料 | m2 | 129.05
111 | 011402003003 | 金属面油漆 |  | 防锈漆 1.无机富锌底漆两遍 | m2 | 151.14
水上木屋
112 | 010102001008 | 挖基坑土方 |  | 1.挖基坑土方 2.一、二类土 | m3 | 33.7
113 | 010102002004 | 挖沟槽土方 |  | 1.挖沟槽土方 2.一、二类土 | m3 | 1.48
114 | 010102007010 | 回填方 |  | 1.土方回填 | m3 | 28.84
115 | 010103002008 | 余方弃置 |  | 1.余方弃置 2.运距综合考虑 | m3 | 6.34
116 | 010501001006 | 基础垫层 |  | 1.C20商品混凝土垫层 | m3 | 2.44
本页小计
分部分项工程项目清单计价表
工程名称：武江区西河镇下坑村乡村振兴和人居环境整治项目二期 |  |  | 标段：武江区西河镇下坑村乡村振兴和人居环境整治项目二期 |  |  |  | 第 9 页 共 48 页
序号 | 项目编码 | 项目名称 |  | 项目特征描述 | 计量单位 | 工程量 |  | 金额（元）
[8 empty] | 综合单价 | 合价
117 | 010502001008 | 独立基础 |  | 1.C30商品混凝土独立基础 | m3 | 3.26
118 | 010502004003 | 设备基础 |  | 1. C30高强膨胀混凝土二次浇灌 | m3 | 0.06
119 | 010502004004 | 设备基础 |  | 1.C20商品混凝土包裹 | m3 | 0.64
120 | 010502005002 | 基础联系梁 |  | 1.C30商品混凝土基础梁 | m3 | 3.24
121 | 010502006002 | 钢筋混凝土柱 |  | 1.C30商品混凝土柱 | m3 | 0.7
122 | 010505001003 | 垫层模板 |  | 1.基础垫层模板 | m2 | 10.08
123 | 010505002010 | 基础模板 |  | 1.独立基础模板 | m2 | 21.4
124 | 010505003002 | 基础联系梁模板 |  | 1.基础梁模板 | m2 | 32
125 | 010505004002 | 柱面模板 |  | 1.矩形柱模板(周长m) 支模高度3.6m内 1.8内 | m2 | 6.4
126 | 010506004004 | 现浇构件钢筋 |  | 1.现浇构件箍筋 带肋钢筋(HRB400内) φ10以内 | t | 0.166
127 | 010506004005 | 现浇构件钢筋 |  | 1.现浇构件带肋钢筋 φ25以内 | t | 0.427
128 | 010506025003 | 预埋铁件 |  | 1.预埋铁件 | t | 0.282
129 | 010603001003 | 实腹钢柱 |  | 1.类型:钢柱制作安装 2.钢材品种:Q235 冷弯方形钢管 | t | 0.775
130 | 010604001003 | 钢梁 |  | 1.类型:钢梁制作安装 2.钢材品种:Q235冷弯方形钢管 | t | 1.854
131 | 010901001002 | 瓦屋面 |  | 1.270*200*20风化木瓦片 2.50*50*3镀锌钢方通龙骨@400~600（刷栗子色氟碳木纹漆）、L*100*50厚封脊板、L*200*30厚封槽板 3.18mm欧松板 4.3厚油毡防水卷材层 | m2 | 90.81
本页小计
分部分项工程项目清单计价表
工程名称：武江区西河镇下坑村乡村振兴和人居环境整治项目二期 |  |  | 标段：武江区西河镇下坑村乡村振兴和人居环境整治项目二期 |  |  |  | 第 10 页 共 48 页
序号 | 项目编码 | 项目名称 |  | 项目特征描述 | 计量单位 | 工程量 |  | 金额（元）
[8 empty] | 综合单价 | 合价
132 | 011104002003 | 竹、木(复合)地板 |  | 1. 定制老旧风化木实木地板20mm厚 2. 50*50*2镀锌钢、100*100*4镀锌钢、150*150*6镀锌钢 | m2 | 43.18
133 | 011203003003 | 块料墙、柱面 |  | 1.钢柱外包20mm厚风化木瓦片 2.钢排钉固定 | m2 | 17.14
134 | 011402003004 | 金属面油漆 |  | 1.钢结构防火涂料 2.耐火极限2.0h 3.薄型B防火涂料 | m2 | 17.14
135 | 011402003005 | 金属面油漆 |  | 1.钢结构防火涂料 2.耐火极限1.5h 3.薄型B防火涂料 | m2 | 55.43
136 | 011402003006 | 金属面油漆 |  | 防锈漆 1.无机富锌底漆两遍 | m2 | 72.57
运营木屋
137 | 010102001009 | 挖基坑土方 |  | 1.挖基坑土方 2.一、二类土 | m3 | 16.85
138 | 010102002005 | 挖沟槽土方 |  | 1.挖沟槽土方 2.一、二类土 | m3 | 1.46
139 | 010102007011 | 回填方 |  | 1.土方回填 | m3 | 14.91
140 | 010103002009 | 余方弃置 |  | 1.余方弃置 2.运距综合考虑 | m3 | 3.4
141 | 010401008002 | 零星砌砖 |  | 1.零星砌砖名称、部位:台阶 2.砖品种、规格、强度等级:M7.5水泥砂浆砌MU10砖 | m2 | 4.08
142 | 010501001007 | 基础垫层 |  | 1.C20商品混凝土垫层 | m3 | 1.45
143 | 010502001009 | 独立基础 |  | 1.C30商品混凝土独立基础 | m3 | 1.63
144 | 010502004005 | 设备基础 |  | 1. C30高强膨胀混凝土二次浇灌 | m3 | 0.03
145 | 010502004006 | 设备基础 |  | 1.C20商品混凝土包裹 | m3 | 0.32
146 | 010502005003 | 基础联系梁 |  | 1.C30商品混凝土基础梁 | m3 | 2.18
本页小计
分部分项工程项目清单计价表
工程名称：武江区西河镇下坑村乡村振兴和人居环境整治项目二期 |  |  | 标段：武江区西河镇下坑村乡村振兴和人居环境整治项目二期 |  |  |  | 第 11 页 共 48 页
序号 | 项目编码 | 项目名称 |  | 项目特征描述 | 计量单位 | 工程量 |  | 金额（元）
[8 empty] | 综合单价 | 合价
147 | 010502006003 | 钢筋混凝土柱 |  | 1.C30商品混凝土柱 | m3 | 0.35
148 | 010502030003 | 地坪 |  | 1.120厚C20商品混凝土地坪 | m2 | 50.41
149 | 010505001004 | 垫层模板 |  | 1.基础垫层模板 | m2 | 6.28
150 | 010505002011 | 基础模板 |  | 1.独立基础模板 | m2 | 10.7
151 | 010505003003 | 基础联系梁模板 |  | 1.基础梁模板 | m2 | 21.8
152 | 010505004003 | 柱面模板 |  | 1.矩形柱模板(周长m) 支模高度3.6m内 1.8内 | m2 | 3.2
153 | 010506004006 | 现浇构件钢筋 |  | 1.现浇构件箍筋 带肋钢筋(HRB400内) φ10以内 | t | 0.091
154 | 010506004007 | 现浇构件钢筋 |  | 1.现浇构件带肋钢筋 φ25以内 | t | 0.251
155 | 010506025004 | 预埋铁件 |  | 1.预埋铁件 | t | 0.141
156 | 010603001004 | 实腹钢柱 |  | 1.类型:钢柱制作安装 2.钢材品种:Q235 冷弯方形钢管 | t | 0.387
157 | 010604001004 | 钢梁 |  | 1.类型:钢梁制作安装 2.钢材品种:Q235冷弯方形钢管 | t | 1.392
158 | 010901001004 | 瓦屋面 |  | 1.270*200*20风化木瓦片 2.50*50*3镀锌钢方通龙骨@400~600（刷栗子色氟碳木纹漆）、L*100*50厚封脊板、L*200*30厚封槽板 3.18mm欧松板 4.3厚油毡防水卷材层 | m2 | 84.11
159 | 011104002004 | 竹、木(复合)地板 |  | 1.老旧风化木实木地面 2.20mm厚钢排钉固定 | m2 | 38.44
本页小计
分部分项工程项目清单计价表
工程名称：武江区西河镇下坑村乡村振兴和人居环境整治项目二期 |  |  | 标段：武江区西河镇下坑村乡村振兴和人居环境整治项目二期 |  |  |  | 第 12 页 共 48 页
序号 | 项目编码 | 项目名称 |  | 项目特征描述 | 计量单位 | 工程量 |  | 金额（元）
[8 empty] | 综合单价 | 合价
160 | 011205001007 | 墙、柱面装饰板 |  | 1.钢柱外包20mm厚风化木瓦片 2.钢排钉固定 | m2 | 8.57
161 | 011402003007 | 金属面油漆 |  | 1.钢结构防火涂料 2.耐火极限2.0h 3.薄型B防火涂料 | m2 | 8.57
162 | 011402003008 | 金属面油漆 |  | 1.钢结构防火涂料 2.耐火极限1.5h 3.薄型B防火涂料 | m2 | 42.32
163 | 011402003009 | 金属面油漆 |  | 防锈漆 1.无机富锌底漆两遍 | m2 | 50.89
管理小屋
164 | 010102001010 | 挖基坑土方 |  | 1.挖基坑土方 2.一、二类土 | m3 | 100.45
165 | 010102002006 | 挖沟槽土方 |  | 1.挖沟槽土方 2.一、二类土 | m3 | 10.5
166 | 010102007012 | 回填方 |  | 1.土方回填 | m3 | 92.35
167 | 010103002010 | 余方弃置 |  | 1.余方弃置 2.运距综合考虑 | m3 | 18.6
168 | 010501001008 | 基础垫层 |  | 1.C20商品混凝土垫层 | m3 | 5.5
169 | 010502001010 | 独立基础 |  | 1.C30商品混凝土独立基础 | m3 | 8.16
170 | 010502004007 | 设备基础 |  | 1. C30高强膨胀混凝土二次浇灌 | m3 | 0.1
171 | 010502004008 | 设备基础 |  | 1.C20商品混凝土包裹 | m3 | 1.2
172 | 010502005004 | 基础联系梁 |  | 1.C30商品混凝土基础梁 | m3 | 6.6
173 | 010502006004 | 钢筋混凝土柱 |  | 1.C30商品混凝土柱 | m3 | 1.76
174 | 010505001005 | 垫层模板 |  | 1.基础垫层模板 | m2 | 22.8
175 | 010505002012 | 基础模板 |  | 1.独立基础模板 | m2 | 49.1
176 | 010505003004 | 基础联系梁模板 |  | 1.基础梁模板 | m2 | 66
177 | 010505004004 | 柱面模板 |  | 1.矩形柱模板(周长m) 支模高度3.6m内 1.8内 | m2 | 16
本页小计
分部分项工程项目清单计价表
工程名称：武江区西河镇下坑村乡村振兴和人居环境整治项目二期 |  |  | 标段：武江区西河镇下坑村乡村振兴和人居环境整治项目二期 |  |  |  | 第 13 页 共 48 页
序号 | 项目编码 | 项目名称 |  | 项目特征描述 | 计量单位 | 工程量 |  | 金额（元）
[8 empty] | 综合单价 | 合价
178 | 010506004008 | 现浇构件钢筋 |  | 1.现浇构件箍筋 带肋钢筋(HRB400内) φ10以内 | t | 0.395
179 | 010506004009 | 现浇构件钢筋 |  | 1.现浇构件带肋钢筋 φ25以内 | t | 0.985
180 | 010506025005 | 预埋铁件 |  | 1.预埋铁件 | t | 0.57
181 | 010603001005 | 实腹钢柱 |  | 1.类型:钢柱制作安装 2.钢材品种:Q235 冷弯方形钢管 | t | 0.719
182 | 010604001005 | 钢梁 |  | 1.类型:钢梁制作安装 2.钢材品种:Q235冷弯方形钢管 | t | 1.478
183 | 010801001008 | 木质门 |  | 1.门代号及洞口尺寸:M1615 1600*1500 2.框、扇材质:建议竹木门 | 樘 | 4
184 | 010901001005 | 瓦屋面 |  | 1.270*200*20风化木瓦片 2.50*50*3镀锌钢方通龙骨@400~600（刷栗子色氟碳木纹漆）、L*100*50厚封脊板、L*200*30厚封槽板 3.18mm欧松板 4.3厚油毡防水卷材层 | m2 | 90.12
185 | 011205001008 | 墙、柱面装饰板 |  | 1.钢柱外包20mm厚风化木瓦片 2.钢排钉固定 | m2 | 23.84
186 | 011402003012 | 金属面油漆 |  | 1.钢结构防火涂料 2.耐火极限2.0h 3.薄型B防火涂料 | m2 | 23.84
187 | 011402003013 | 金属面油漆 |  | 1.钢结构防火涂料 2.耐火极限1.5h 3.薄型B防火涂料 | m2 | 49.06
188 | 011402003014 | 金属面油漆 |  | 防锈漆 1.无机富锌底漆两遍 | m2 | 72.9
本页小计
分部分项工程项目清单计价表
工程名称：武江区西河镇下坑村乡村振兴和人居环境整治项目二期 |  |  | 标段：武江区西河镇下坑村乡村振兴和人居环境整治项目二期 |  |  |  | 第 14 页 共 48 页
序号 | 项目编码 | 项目名称 |  | 项目特征描述 | 计量单位 | 工程量 |  | 金额（元）
[8 empty] | 综合单价 | 合价
水上栈道
189 | 010102001011 | 挖基坑土方 |  | 1.挖基坑土方 2.一、二类土 | m3 | 94.74
190 | 010102007013 | 回填方 |  | 1.土方回填 | m3 | 55.27
191 | 010103002011 | 余方弃置 |  | 1.余方弃置 2.运距综合考虑 | m3 | 39.47
192 | 010501001009 | 基础垫层 |  | 1.C20商品混凝土垫层 | m3 | 9.9
193 | 010502001011 | 独立基础 |  | 1.C30 P60商品混凝土独立基础 | m3 | 29.57
194 | 010502004009 | 设备基础 |  | 1. C30高强膨胀混凝土二次浇灌 | m3 | 0.4
195 | 010502004010 | 设备基础 |  | 1.C20商品混凝土包裹 | m3 | 5.05
196 | 010502005005 | 基础联系梁 |  | 1.C30 P6商品混凝土基础梁 | m3 | 27.32
197 | 010502006005 | 钢筋混凝土柱 |  | 1.C30 P6商品混凝土柱 | m3 | 16.58
198 | 010502013001 | 实心楼板 |  | 1.商品混凝土有梁板C30 P6 | m3 | 64.42
199 | 010505001006 | 垫层模板 |  | 1.基础垫层模板 | m2 | 26.4
200 | 010505002013 | 基础模板 |  | 1.独立基础模板 | m2 | 143.88
201 | 010505003005 | 基础联系梁模板 |  | 1.基础梁模板 | m2 | 264.5
202 | 010505004005 | 柱面模板 |  | 1.矩形柱模板(周长m) 支模高度3.6m内 1.8内 | m2 | 153.12
203 | 010505007001 | 楼板、屋面板、坡道板模板 |  | 1.有梁板模板 支模高度3.6m | m2 | 536.81
204 | 010506004010 | 现浇构件钢筋 |  | 1.现浇构件箍筋 带肋钢筋(HRB400内) φ10以内 | t | 0.14
205 | 010506004011 | 现浇构件钢筋 |  | 1.现浇构件箍筋 带肋钢筋(HRB400内) φ10以外 | t | 2.608
206 | 010506004012 | 现浇构件钢筋 |  | 1.现浇构件带肋钢筋 φ10以内 | t | 4.896
207 | 010506004013 | 现浇构件钢筋 |  | 1.现浇构件带肋钢筋 φ25以内 | t | 7.496
208 | 010506025006 | 预埋铁件 |  | 1.预埋铁件 | t | 1.261
本页小计
分部分项工程项目清单计价表
工程名称：武江区西河镇下坑村乡村振兴和人居环境整治项目二期 |  |  | 标段：武江区西河镇下坑村乡村振兴和人居环境整治项目二期 |  |  |  | 第 15 页 共 48 页
序号 | 项目编码 | 项目名称 |  | 项目特征描述 | 计量单位 | 工程量 |  | 金额（元）
[8 empty] | 综合单价 | 合价
209 | 010603001006 | 实腹钢柱 |  | 1.类型:钢柱制作安装 2.钢材品种:Q235 冷弯方形钢管 | t | 0.627
210 | 011104002005 | 竹、木(复合)地板 |  | 1. 风化木实木地板20mm 2. 50*50*2镀锌钢、100*100*4镀锌钢、150*150*6镀锌钢 | m2 | 400.09
211 | 011402003015 | 金属面油漆 |  | 1.钢结构防火涂料 2.耐火极限2.0h 3.薄型B防火涂料 | m2 | 13.86
212 | 011402003016 | 金属面油漆 |  | 1.钢结构防火涂料 2.耐火极限1.5h 3.薄型B防火涂料 | m2 | 392.66
213 | 011402003017 | 金属面油漆 |  | 防锈漆 1.无机富锌底漆两遍 | m2 | 406.52
圆形餐饮吧台
214 | 010102001012 | 挖基坑土方 |  | 1.挖基坑土方 2.一、二类土 | m3 | 11.42
215 | 010102007014 | 回填方 |  | 1.土方回填 | m3 | 10.12
216 | 010103002012 | 余方弃置 |  | 1.余方弃置 2.运距综合考虑 | m3 | 1.3
217 | 010501001010 | 基础垫层 |  | 1.C20商品混凝土垫层 | m3 | 0.63
218 | 010502001012 | 独立基础 |  | 1.C20商品混凝土独立基础 | m3 | 0.67
219 | 010502030004 | 地坪 |  | 1.100厚C20商品混凝土硬化地面 | m2 | 89.25
220 | 010505001007 | 垫层模板 |  | 1.基础垫层模板 | m2 | 5
221 | 010505002014 | 基础模板 |  | 1.独立基础模板 | m2 | 9
222 | 010603001007 | 实腹钢柱 |  | 1.类型:钢柱制作安装 2.钢材品种:Q235 冷弯方形钢管 | t | 0.347
本页小计
分部分项工程项目清单计价表
工程名称：武江区西河镇下坑村乡村振兴和人居环境整治项目二期 |  |  | 标段：武江区西河镇下坑村乡村振兴和人居环境整治项目二期 |  |  |  | 第 16 页 共 48 页
序号 | 项目编码 | 项目名称 |  | 项目特征描述 | 计量单位 | 工程量 |  | 金额（元）
[8 empty] | 综合单价 | 合价
223 | 010604001006 | 钢梁 |  | 1.类型:钢梁制作安装 2.钢材品种:Q235冷弯方形钢管 | t | 0.468
224 | 010901001007 | 瓦屋面 |  | 1.270*200*20风化木瓦片 2.50*50*3镀锌钢方通龙骨@400~600（刷栗子色氟碳木纹漆）、L*100*50厚封脊板、L*200*30厚封槽板 3.18mm欧松板 4.3厚油毡防水卷材层 | m2 | 82.68
225 | 011402003018 | 金属面油漆 |  | 1.钢结构防火涂料 2.耐火极限2.0h 3.薄型B防火涂料 | m2 | 17.11
226 | 011402003019 | 金属面油漆 |  | 1.钢结构防火涂料 2.耐火极限1.5h 3.薄型B防火涂料 | m2 | 31.18
227 | 011402003020 | 金属面油漆 |  | 防锈漆 1.无机富锌底漆两遍 | m2 | 48.29
228 | 011501003001 | 装饰台 |  | 1. 40mm人造石雅士白 2.500mm宽 | m | 12.07
钢雨棚
229 | 010102001013 | 挖基坑土方 |  | 1.挖基坑土方 2.一、二类土 | m3 | 10.37
230 | 010102002007 | 挖沟槽土方 |  | 1.挖沟槽土方 2.一、二类土 | m3 | 19.04
231 | 010102007015 | 回填方 |  | 1.土方回填 | m3 | 22.48
232 | 010103002013 | 余方弃置 |  | 1.余方弃置 2.运距综合考虑 | m3 | 6.92
233 | 010501001011 | 基础垫层 |  | 1.C20商品混凝土垫层 | m3 | 2.27
234 | 010502001013 | 独立基础 |  | 1.C30商品混凝土独立基础 | m3 | 0.96
235 | 010502004011 | 设备基础 |  | 1. C30高强膨胀混凝土二次浇灌 | m3 | 0.05
本页小计
分部分项工程项目清单计价表
工程名称：武江区西河镇下坑村乡村振兴和人居环境整治项目二期 |  |  | 标段：武江区西河镇下坑村乡村振兴和人居环境整治项目二期 |  |  |  | 第 17 页 共 48 页
序号 | 项目编码 | 项目名称 |  | 项目特征描述 | 计量单位 | 工程量 |  | 金额（元）
[8 empty] | 综合单价 | 合价
236 | 010502004012 | 设备基础 |  | 1.C20商品混凝土包裹 | m3 | 0.79
237 | 010502005006 | 基础联系梁 |  | 1.C30商品混凝土基础梁 | m3 | 3.69
238 | 010502030005 | 地坪 |  | 1.100mm厚C20商品混凝土硬化地面 | m2 | 172.88
239 | 010505001008 | 垫层模板 |  | 1.基础垫层模板 | m2 | 12.97
240 | 010505002015 | 基础模板 |  | 1.独立基础模板 | m2 | 15.92
241 | 010505003006 | 基础联系梁模板 |  | 1.基础梁模板 | m2 | 36.86
242 | 010506004014 | 现浇构件钢筋 |  | 1.现浇构件箍筋 圆钢 φ10以内 | t | 0.065
243 | 010506004015 | 现浇构件钢筋 |  | 1.现浇构件带肋钢筋 φ25以内 | t | 0.272
244 | 010506025007 | 预埋铁件 |  | 1.预埋铁件 | t | 0.408
245 | 010603001008 | 实腹钢柱 |  | 1.类型:钢柱制作安装 2.钢材品种:Q235 冷弯方形钢管 | t | 0.977
246 | 010604001007 | 钢梁 |  | 1.类型:钢梁制作安装 2.钢材品种:Q235冷弯方形钢管 | t | 1.608
247 | 010901001009 | 瓦屋面 |  | 1.270*200*20风化木瓦片 2.50*50*3镀锌钢方通龙骨@400~600（刷栗子色氟碳木纹漆）、L*100*50厚封脊板、L*200*30厚封槽板 3.18mm欧松板 4.3厚油毡防水卷材层 | m2 | 172.57
248 | 011205001009 | 墙、柱面装饰板 |  | 1. 墙面10mm老榆木外包，钢排钉固定 2.钢排钉固定 | m2 | 25.46
249 | 011402003021 | 金属面油漆 |  | 1.钢结构防火涂料 2.耐火极限2.0h 3.薄型B防火涂料 | m2 | 21.6
本页小计
分部分项工程项目清单计价表
工程名称：武江区西河镇下坑村乡村振兴和人居环境整治项目二期 |  |  | 标段：武江区西河镇下坑村乡村振兴和人居环境整治项目二期 |  |  |  | 第 18 页 共 48 页
序号 | 项目编码 | 项目名称 |  | 项目特征描述 | 计量单位 | 工程量 |  | 金额（元）
[8 empty] | 综合单价 | 合价
250 | 011402003022 | 金属面油漆 |  | 1.钢结构防火涂料 2.耐火极限1.5h 3.薄型B防火涂料 | m2 | 60.4
251 | 011402003023 | 金属面油漆 |  | 防锈漆 1.无机富锌底漆两遍 | m2 | 82
背景墙
252 | 010102002008 | 挖沟槽土方 |  | 1.挖沟槽土方 2.一、二类土 | m3 | 2.6
253 | 010102007016 | 回填方 |  | 1.土方回填 | m3 | 1.08
254 | 010103002014 | 余方弃置 |  | 1.余方弃置 2.运距综合考虑 | m3 | 1.52
255 | 010502002002 | 条形基础 |  | 1.C20商品混凝土条形基础 | m3 | 1.52
256 | 010505002016 | 基础模板 |  | 1.条形基础模板 | m2 | 3.25
257 | 011205001010 | 墙、柱面装饰板 |  | 1.镀锌钢方通30*30*2龙骨 2.20mm厚老榆木实木板 3.20mm厚欧松板 | m2 | 37.44
园林绿化工程
场地清杂
258 | 050101005001 | 整理绿化用地 |  | 1.场地清杂 | m2 | 4895.2
绿化
259 | 050103001001 | 栽植乔木 |  | 1.乔木种类：落羽杉 假植苗 2.乔木胸径：9~10cm 3.高度：300~500cm 4.养护期：3个月 | 株 | 10
260 | 050103001002 | 栽植乔木 |  | 1.乔木种类：乌桕 假植苗 2.乔木胸径：14~15cm 3.高度：500~600cm 4.冠幅：350cm 5.养护期：3个月 | 株 | 2
本页小计
分部分项工程项目清单计价表
工程名称：武江区西河镇下坑村乡村振兴和人居环境整治项目二期 |  |  | 标段：武江区西河镇下坑村乡村振兴和人居环境整治项目二期 |  |  |  | 第 19 页 共 48 页
序号 | 项目编码 | 项目名称 |  | 项目特征描述 | 计量单位 | 工程量 |  | 金额（元）
[8 empty] | 综合单价 | 合价
261 | 050103001003 | 栽植乔木 |  | 1.乔木种类：黄花风铃木 假植苗 2.乔木胸径：5~6cm 3.高度：300~350cm 4.养护期：3个月 | 株 | 30
262 | 050103001004 | 栽植乔木 |  | 1.乔木种类：美丽异木棉 假植苗 2.乔木胸径：5~6cm 3.高度：310~350cm 4.养护期：3个月 | 株 | 300
263 | 050103001005 | 栽植乔木 |  | 1.乔木种类：桃花 2.乔木胸径：3~5cm 3.高度：150cm 4.养护期：3个月 | 株 | 20
264 | 050103001006 | 栽植乔木 |  | 1.乔木种类：木芙蓉 2.乔木胸径：3~5cm 3.高度：150cm 4.养护期：3个月 | 株 | 15
265 | 050103001007 | 栽植乔木 |  | 1.乔木种类：多花红千层 2.乔木胸径：5~6cm 3.高度：300~350cm 4.养护期：3个月 | 株 | 15
266 | 050103002001 | 栽植单株灌木 |  | 1.灌木种类：美人蕉 2.高度：60cm 3.冠幅：50~60cm 4.养护期：3个月 | 株 | 40
267 | 050103001008 | 栽植乔木 |  | 1.乔木种类：紫花风铃木 2.乔木胸径：5~6cm 3.高度：300~350cm 4.养护期：3个月 | 株 | 20
本页小计
分部分项工程项目清单计价表
工程名称：武江区西河镇下坑村乡村振兴和人居环境整治项目二期 |  |  | 标段：武江区西河镇下坑村乡村振兴和人居环境整治项目二期 |  |  |  | 第 20 页 共 48 页
序号 | 项目编码 | 项目名称 |  | 项目特征描述 | 计量单位 | 工程量 |  | 金额（元）
[8 empty] | 综合单价 | 合价
268 | 050103002002 | 栽植单株灌木 |  | 1.种类：大鸟巢蕨 2.冠幅：40~50cm 3.养护期：3个月 | 盆 | 20
269 | 050103002003 | 栽植单株灌木 |  | 1.种类：龟背竹1 2.冠幅：121~149cm 3.养护期：3个月 | 盆 | 3
270 | 050103002004 | 栽植单株灌木 |  | 1.种类：龟背竹2 2.冠幅：150~170cm 3.养护期：3个月 | 盆 | 5
271 | 050103002005 | 栽植单株灌木 |  | 1.种类：虎皮兰 2.冠幅：60~70cm 3.养护期：3个月 | 盆 | 10
272 | 050103002006 | 栽植单株灌木 |  | 1.种类：波士顿蕨 2.冠幅：30~35cm 3.养护期：3个月 | 盆 | 20
273 | 050103002007 | 栽植单株灌木 |  | 1.种类：天堂鸟 2.冠幅：121~141cm 3.养护期：3个月 | 盆 | 3
274 | 050103002008 | 栽植单株灌木 |  | 1.种类：大叶蒲葵1 2.冠幅：120~140cm 3.养护期：3个月 | 盆 | 11
275 | 050103002009 | 栽植单株灌木 |  | 1.种类：大叶蒲葵2 2.冠幅：60~80cm 3.养护期：3个月 | 盆 | 5
276 | 050103015001 | 铺种草皮 |  | 1.马尼拉草 2.养护期：3个月 | m2 | 7663.9
277 | 050101003001 | 栽植土回填 |  | 1.回填种植土 | m3 | 1532.78
278 | 050401001001 | 脚手架 |  | 1.茅竹三脚桩支撑 竹长3m内 | 株 | 377
植草砖种植土
279 | 050101003002 | 栽植土回填 |  | 1.回填种植土 | m3 | 7.71
仿真椰子树
本页小计
分部分项工程项目清单计价表
工程名称：武江区西河镇下坑村乡村振兴和人居环境整治项目二期 |  |  | 标段：武江区西河镇下坑村乡村振兴和人居环境整治项目二期 |  |  |  | 第 21 页 共 48 页
序号 | 项目编码 | 项目名称 |  | 项目特征描述 | 计量单位 | 工程量 |  | 金额（元）
[8 empty] | 综合单价 | 合价
280 | 050103007001 | 栽植棕榈类 |  | 1.4.5m实木树干仿真椰子树，带棕榈毛 2.胸径：10cm | 株 | 8
281 | 050103007002 | 栽植棕榈类 |  | 1.4m实木树杆仿真椰子树 2.胸径：10cm | 株 | 7
282 | 050103007003 | 栽植棕榈类 |  | 1.4m玻璃钢仿真椰子树 2.胸径：20cm | 株 | 6
283 | 050103007004 | 栽植棕榈类 |  | 1.4.5m玻璃钢仿真椰子树 2.胸径：20cm | 株 | 5
装饰工程
运营中心
拆除部分
284 | 011601001004 | 砖砌体拆除 |  | 1.墙体拆除 2.拆除废料外运，运距综合科考虑 | m3 | 3.49
285 | 011606003002 | 天棚面龙骨及饰面拆除 |  | 1.拆除铝扣吊顶及彩钢板吊顶 2.拆除废料外运，按金属回收处理 | m2 | 159.8
286 | 011610001002 | 木门窗拆除 |  | 1.拆除旧门（木门） 2.拆除废料外运，运距综合考虑 | 樘 | 26
287 | 011610002002 | 金属门窗拆除 |  | 1.拆除旧窗（铝合金玻璃窗） 2.拆除废料外运，按金属回收处理 | 樘 | 34
土石方工程
288 | 010102001014 | 挖基坑土方 |  | 1.挖基坑土方 2.一、二类土 | m3 | 14.46
289 | 010102007017 | 回填方 |  | 1.土方回填 | m3 | 10.45
290 | 010103002015 | 余方弃置 |  | 1.余方弃置 2.运距综合考虑 | m3 | 4.01
钢筋混凝土及钢结构工程
本页小计
分部分项工程项目清单计价表
工程名称：武江区西河镇下坑村乡村振兴和人居环境整治项目二期 |  |  | 标段：武江区西河镇下坑村乡村振兴和人居环境整治项目二期 |  |  |  | 第 22 页 共 48 页
序号 | 项目编码 | 项目名称 |  | 项目特征描述 | 计量单位 | 工程量 |  | 金额（元）
[8 empty] | 综合单价 | 合价
291 | 010501001012 | 基础垫层 |  | 1.C20商品混凝土垫层 | m3 | 0.51
292 | 010502001014 | 独立基础 |  | 1.C30商品混凝土独立基础 | m3 | 1.39
293 | 010505001009 | 垫层模板 |  | 1.基础垫层模板 | m2 | 2.56
294 | 010505002017 | 基础模板 |  | 1.独立基础模板 | m2 | 10.56
295 | 010506025008 | 预埋铁件 |  | 1.预埋铁件 | t | 0.24
296 | 010603001009 | 实腹钢柱 |  | 1.类型:钢管柱制作安装 2.钢材品种:Q235 冷弯圆形钢管 | t | 0.285
297 | 010604001008 | 钢梁 |  | 1.类型:钢梁制作安装 2.钢材品种:Q235B 槽钢 | t | 0.581
298 | 010607006002 | 钢梯 |  | 1.类型:钢梁 2.钢材品种:6mm花纹钢板 | t | 0.848
299 | 011503001003 | 带扶手的栏杆、栏板 |  | 1.扶手材料种类、规格:不锈钢Ø51*3.0mm 2.栏杆(板)材料种类、规格:Ø38*3.0mm、Ø28*2.0mm、Ø51*3.0mm | m | 16.54
砌筑工程
300 | 010401008003 | 零星砌砖 |  | 新建台阶 1.M7.5水泥砂浆砌MU10砖 | m2 | 0.51
301 | 010402001002 | 砌块墙 |  | 1.封窗及新砌墙体 2.蒸压加气混凝土砌块 | m3 | 4.71
302 | 011101001003 | 水泥砂浆楼地面 |  | 新建台阶 1. 20厚1:2水泥砂浆粘结层 | m2 | 0.77
墙柱面装饰工程
303 | 010808001001 | 木门窗套 |  | 窗套、门套 1.10mm老榆木实木墙外包 2.12mm阻燃板打底 | m2 | 105.9
本页小计
分部分项工程项目清单计价表
工程名称：武江区西河镇下坑村乡村振兴和人居环境整治项目二期 |  |  | 标段：武江区西河镇下坑村乡村振兴和人居环境整治项目二期 |  |  |  | 第 23 页 共 48 页
序号 | 项目编码 | 项目名称 |  | 项目特征描述 | 计量单位 | 工程量 |  | 金额（元）
[8 empty] | 综合单价 | 合价
304 | 011105003002 | 块料踢脚线 |  | 1.800*800地砖地脚线 2.踢脚线高度：100mm | m | 11.88
305 | 011105005002 | 木质踢脚线 |  | 1.木质踢脚线7mm 2.踢脚线高度：63mm | m | 156.7
306 | 011203003006 | 块料墙、柱面 |  | 400*400墙砖 1.界面剂1遍 2.20厚1:2.5水泥砂浆抹灰层 3.2mm聚合物（JS)防水涂料 4.20厚1:2水泥砂浆粘结层 5.刷专用瓷砖粘接剂2遍 6.平贴400*400墙砖 7.勾缝2mm，填缝剂填缝 | m2 | 130.4
307 | 011205001011 | 墙、柱面装饰板 |  | 新建隔墙 1. 10分竖向龙骨，间距400-600，通贯龙骨，间距400-600 2. 8mm防火吸音隔音棉 3.10mm阻燃板 4.15mm石膏板 | m2 | 14.89
308 | 011205001012 | 墙、柱面装饰板 |  | 1.老榆木实木墙板10mm厚 | m2 | 406.85
309 | 011403001008 | 抹灰面油漆 |  | 新建隔墙 1. 1.5厚成品腻子膏（耐水型）2遍 2.抗碱底漆1遍 3.真石漆2遍 4.罩面漆1遍 | m2 | 29.78
本页小计
分部分项工程项目清单计价表
工程名称：武江区西河镇下坑村乡村振兴和人居环境整治项目二期 |  |  | 标段：武江区西河镇下坑村乡村振兴和人居环境整治项目二期 |  |  |  | 第 24 页 共 48 页
序号 | 项目编码 | 项目名称 |  | 项目特征描述 | 计量单位 | 工程量 |  | 金额（元）
[8 empty] | 综合单价 | 合价
310 | 011403001009 | 抹灰面油漆 |  | 真石漆墙面 1.墙身20厚1:2.5水泥砂浆抹灰基层 2.满贴抗裂纤维网 3.1.5厚成品腻子膏（耐水型）2遍 4.抗碱底漆1遍 5.真石漆2遍 6.罩面漆1遍 | m2 | 428.61
311 | 011403001010 | 抹灰面油漆 |  | 真石漆墙面 1.阴阳角粘贴PVC护脚线条 | m | 173.4
楼地面工程
312 | 010502030006 | 地坪 |  | 1.100厚C30商品混凝土找平层 | m2 | 59.09
313 | 010904002002 | 楼(地)面涂膜防水 |  | 400*400防滑砖 1. 1.5mmJS防水防潮层 2.20厚1:2防水砂浆找坡（向二次排水口找》3%坡度 | m2 | 59.09
314 | 011102003002 | 块料楼地面 |  | 400*400防滑砖 1.十字架预留2mm缝隙，勾缝填缝剂 2.地砖铺实拍平 3.砖背刷专用瓷砖粘结剂2遍 4.20厚1:2水泥砂浆粘结层 5.280厚C10轻骨料混凝土填充层沉箱 | m2 | 59.09
315 | 011104002006 | 竹、木(复合)地板 |  | 1.815*205*9复合木地板 | m2 | 433.64
门窗工程
316 | 010801001009 | 木质门 |  | 1.门代号及洞口尺寸:M1022 1000*2200 2.框、扇材质:实木门平开门 | 樘 | 6
本页小计
分部分项工程项目清单计价表
工程名称：武江区西河镇下坑村乡村振兴和人居环境整治项目二期 |  |  | 标段：武江区西河镇下坑村乡村振兴和人居环境整治项目二期 |  |  |  | 第 25 页 共 48 页
序号 | 项目编码 | 项目名称 |  | 项目特征描述 | 计量单位 | 工程量 |  | 金额（元）
[8 empty] | 综合单价 | 合价
317 | 010801001010 | 木质门 |  | 1.门代号及洞口尺寸:MS0822 800*2200 2.框、扇材质:欧松板门 3.现场制作一层侧厅外连接门此门不开启 | 樘 | 1
318 | 010801001011 | 木质门 |  | 1.门代号及洞口尺寸:M0822 800*2200 2.框、扇材质:实木门平开门 | 樘 | 1
319 | 010801001012 | 木质门 |  | 1.门代号及洞口尺寸:M0818 800*1800 2.框、扇材质:实木门平开门 | 樘 | 1
320 | 010801001013 | 木质门 |  | 1.门代号及洞口尺寸:BM1624 1600*2400 2.框、扇材质:实木门双开门 | 樘 | 1
321 | 010801001014 | 木质门 |  | 1.门代号及洞口尺寸:M1532 1500*3200 2.框、扇材质:实木门双开门 | 樘 | 1
322 | 010801001015 | 木质门 |  | 1.门代号及洞口尺寸:M1522 1500*2200 2.框、扇材质:实木门双开门 | 樘 | 1
323 | 010802004001 | 钢质防火门 |  | 1.门代号及洞口尺寸:FM乙2227 2200*2700 2.框、扇材质:乙级防火门 3.闭门器明装 | 樘 | 1
本页小计
分部分项工程项目清单计价表
工程名称：武江区西河镇下坑村乡村振兴和人居环境整治项目二期 |  |  | 标段：武江区西河镇下坑村乡村振兴和人居环境整治项目二期 |  |  |  | 第 26 页 共 48 页
序号 | 项目编码 | 项目名称 |  | 项目特征描述 | 计量单位 | 工程量 |  | 金额（元）
[8 empty] | 综合单价 | 合价
324 | 010802001002 | 金属(塑钢)门 |  | 1.门代号及洞口尺寸:BM0821 800*2100 2.框、扇材质:铝合金玻璃平开门 | 樘 | 1
325 | 010802001003 | 金属(塑钢)门 |  | 1.门代号及洞口尺寸:BM0721 700*2100 2.框、扇材质:铝合金玻璃平开门 | 樘 | 3
天棚工程
326 | 011302001003 | 平面吊顶天棚 |  | 竹编天花吊顶 1. CS60*27主龙骨@900、M8膨胀螺丝固定，CS60*27次龙骨@300 2.12mm阻燃石膏板基层 3.老榆木200*20、碳化竹席 | m2 | 422.66
327 | 011302001004 | 平面吊顶天棚 |  | 300*300铝扣板吊顶 1.轻钢龙骨 2.铝金属板吊顶300*300*0.8 | m2 | 41.91
328 | 011403001011 | 抹灰面油漆 |  | 天棚真石漆 1. 1.5mmJS防水防潮层 2.满贴抗裂纤维网 3. 1.5厚成品腻子膏（耐水型）2遍 4. 1.5厚抗裂腻子2遍 5.外墙面真石漆底油2遍面油1遍 | m2 | 69.29
329 | 011403001012 | 抹灰面油漆 |  | 天棚真石漆 1.阴阳角粘贴PVC护脚线条 | m | 45.56
其他工程
330 | 010608001002 | 钢构件制作 |  | 大厅接待前台 1. 50*50*2镀锌钢方通 | t | 0.102
本页小计
分部分项工程项目清单计价表
工程名称：武江区西河镇下坑村乡村振兴和人居环境整治项目二期 |  |  | 标段：武江区西河镇下坑村乡村振兴和人居环境整治项目二期 |  |  |  | 第 27 页 共 48 页
序号 | 项目编码 | 项目名称 |  | 项目特征描述 | 计量单位 | 工程量 |  | 金额（元）
[8 empty] | 综合单价 | 合价
331 | 011205001013 | 墙、柱面装饰板 |  | 大厅接待前台 1.30mm老榆木外包 | m2 | 19.8
332 | 011505001002 | 洗漱台 |  | 1.成品陶瓷洗手台，带镜子储物柜 2.洗手台800*480*450、镜子750*650 | 套 | 2
外立面
333 | 010806001002 | 木质窗 |  | 1.木百叶窗制作安装 | m2 | 43.35
334 | 011205001014 | 墙、柱面装饰板 |  | 1.老榆木实木墙板10mm厚钢排钉固定 | m2 | 543
335 | 011403001013 | 抹灰面油漆 |  | 黑色真石漆 1. 1.5mmJS防水防潮层 2.满贴抗裂纤维网 3. 1.5厚成品腻子膏（耐水型）2遍 4. 1.5厚抗裂腻子2遍 5.外墙面真石漆底油2遍面油1遍 | m2 | 33.05
336 | 011403001014 | 抹灰面油漆 |  | 黑色真石漆 1.阴阳角粘贴PVC护脚线条 | m | 7.2
337 | 011507001002 | 屋檐 |  | 风化木瓦片 1.20Mm厚风化木瓦片 2.50*50*2镀锌钢方通@600、50*50*2镀锌钢方通@600、30*30*2镀锌钢方通@600，M10螺栓固定@600 3.楼板下方可钢排钉固定 | m2 | 385.3
屋面防水
338 | 010902001002 | 屋面卷材防水 |  | 1. 3厚SBS自粘聚酯胎改性沥青防水卷材 | m2 | 220.24
本页小计
分部分项工程项目清单计价表
工程名称：武江区西河镇下坑村乡村振兴和人居环境整治项目二期 |  |  | 标段：武江区西河镇下坑村乡村振兴和人居环境整治项目二期 |  |  |  | 第 28 页 共 48 页
序号 | 项目编码 | 项目名称 |  | 项目特征描述 | 计量单位 | 工程量 |  | 金额（元）
[8 empty] | 综合单价 | 合价
339 | 010902002002 | 屋面涂膜防水 |  | 1. 2厚LEAC丙烯酸聚合物水泥防水涂料一道 2. 2厚高聚合物改性沥青防水涂料一道 | m2 | 220.24
340 | 010902004002 | 屋面刚性层 |  | 1. 30厚C20细石商品混凝土表面抹平亚光，内配钢筋双向Ø4@100,表面亚光 | m2 | 220.24
341 | 011001001002 | 保温隔热屋面 |  | 1.干铺聚酯无纺布二层 | m2 | 220.24
342 | 011101001004 | 水泥砂浆楼地面 |  | 1. 10厚1:2.5水泥砂浆找平 2. 20厚（最薄处）LC5.0轻骨料混凝土找2%坡 | m2 | 220.24
加固工程
343 | 010502002003 | 条形基础 |  | 1.C30商品混凝土灌填 | m3 | 2.36
344 | 010502011002 | 钢筋混凝土梁 |  | 1.C30商品混凝土圈梁 | m3 | 3.88
345 | 010505006002 | 梁模板 |  | 1.圈梁模板 | m2 | 38.84
346 | 011201001003 | 墙、柱面加固 |  | 1.60mm厚C30商品混凝土加固 | m2 | 427.96
347 | 010505005002 | 墙面模板 |  | 1.墙面加固模板 | m2 | 427.96
348 | 010506004016 | 现浇构件钢筋 |  | 1.现浇构件圆钢 φ25内 | t | 4.216
349 | 011201001004 | 碳纤维加固 |  | 1.原有屋面板满粘单层300g/m²碳纤维加固 | m2 | 28.09
通信工程
通信部分
350 | 031103003001 | 通信光(电)缆通道 |  | 1.名称:光（电）缆工程施工测量 管道 | m | 121
351 | 031103003002 | 通信光(电)缆通道 |  | 1.名称:光（电）缆工程施工测量 架空 | m | 937
本页小计
分部分项工程项目清单计价表
工程名称：武江区西河镇下坑村乡村振兴和人居环境整治项目二期 |  |  | 标段：武江区西河镇下坑村乡村振兴和人居环境整治项目二期 |  |  |  | 第 29 页 共 48 页
序号 | 项目编码 | 项目名称 |  | 项目特征描述 | 计量单位 | 工程量 |  | 金额（元）
[8 empty] | 综合单价 | 合价
352 | 031103003003 | 通信光(电)缆通道 |  | 1.名称:管道施工测量 | m | 121
353 | 030408003001 | 电缆保护管 |  | 1.名称:电缆保护管 2.材质:镀锌钢管 3.规格:DN125 4.安装方式:杆上安装 | m | 8
354 | 030408003002 | 电缆保护管 |  | 1.名称:电缆保护管 2.材质:PVC管 3.规格:φ110 4.安装方式:墙上安装 | m | 12
355 | 030411001001 | 配管 |  | 1.名称:电缆保护管 2.材质:PVC管 3.规格:φ50 4.安装方式:墙上安装 | m | 3
356 | 040101002003 | 挖沟槽土方 |  | 1.土壤类别:一、二类土 2.挖土深度:2m内 | m3 | 87.12
357 | 040103001001 | 沟槽、基坑回填方 |  | 1.填方来源:原土回填 2.密实度:按设计要求 | m3 | 83.49
358 | 040103003004 | 余方弃置 |  | 1.废弃料品种:余方弃置 2.运距:综合考虑 | m3 | 3.63
359 | 031103002001 | 小口径塑料管道 |  | 1.名称:铺设塑料管道1孔 2.规格:Φ110 PVC管 3.地区:丘陵地带 4.孔数:1孔 | m | 34
360 | 031103002002 | 小口径塑料管道 |  | 1.名称:铺设塑料管道4孔（2×2） 2.规格:Φ110 PVC管 3.地区:丘陵地带 4.孔数:4孔 | m | 87
本页小计
分部分项工程项目清单计价表
工程名称：武江区西河镇下坑村乡村振兴和人居环境整治项目二期 |  |  | 标段：武江区西河镇下坑村乡村振兴和人居环境整治项目二期 |  |  |  | 第 30 页 共 48 页
序号 | 项目编码 | 项目名称 |  | 项目特征描述 | 计量单位 | 工程量 |  | 金额（元）
[8 empty] | 综合单价 | 合价
361 | 030409006001 | 电缆保护管 |  | 1.名称:埋地镀锌钢管 2.规格:Φ125 | m | 8
362 | 040205001001 | 人(手)孔井 |  | 1.名称：双页手孔井 2.规格：1200×800mm 3.C25混凝土基础 4.井内防水砂浆抹面 5.M7.5水泥砂浆砌体 6.电缆支架 7.C30混凝土井盖、座 | 座 | 2
363 | 031301002001 | 开孔打洞 |  | 1.名称:开孔（手）墙洞 2.规格:Φ110 3.部位:井壁 4.结构类型:砖砌体 | 个 | 20
364 | 031102003001 | 卫星全球定位系统(GPS)天线 |  | 1.名称:GPS定位 | 副 | 1
365 | 031103025001 | 交接箱 |  | 1.名称:落地式交接箱 2.种类:288芯以上 3.地下部分采用C25混凝土浇筑，地上部分采用基座（砖砌体），基座采用纸皮砖45×95mm-白色麻面通体，1800*16mm接地棒 | 个 | 2
366 | 030411001002 | 电杆组立 |  | 1.名称:水泥电杆 2.材质:混凝土 3.规格:150×7M 4.M10水砂浆填充护墩 | 基 | 2
367 | 031103007001 | 架空吊线 |  | 1.名称:水泥杆架设7/2.2吊线 | m | 417
本页小计
分部分项工程项目清单计价表
工程名称：武江区西河镇下坑村乡村振兴和人居环境整治项目二期 |  |  | 标段：武江区西河镇下坑村乡村振兴和人居环境整治项目二期 |  |  |  | 第 31 页 共 48 页
序号 | 项目编码 | 项目名称 |  | 项目特征描述 | 计量单位 | 工程量 |  | 金额（元）
[8 empty] | 综合单价 | 合价
368 | 030411001003 | 电杆组立 |  | 1.名称:扶正水泥杆 2.材质:混凝土 3.规格:150×7M | 基 | 2
369 | 030412001001 | 配管 |  | 1.名称:警示保护管 2.规格:PVCΦ25 | m | 30
370 | 040205003001 | 标志牌 |  | 1.名称:安装宣传警示牌 2.材质、规格尺寸:200*400 | 块 | 5
371 | 030502005001 | 光缆 |  | 1.名称:光缆 2.规格:GYTA-144B1.3 3.敷设方式:管道敷设 | m | 92
372 | 030502005002 | 光缆 |  | 1.名称:光缆 2.规格:GYTA-96B1.3 3.敷设方式:管道敷设 | m | 436
373 | 030502005003 | 光缆 |  | 1.名称:光缆 2.规格:GYTA-48B1.3 3.敷设方式:管道敷设 | m | 321
374 | 030502005004 | 光缆 |  | 1.名称:光缆 2.规格:GYTA-24B1.3 3.敷设方式:管道敷设 | m | 5
375 | 030502005005 | 光缆 |  | 1.名称:光缆 2.规格:GYTA-24B1.3 3.敷设方式:架设架空 | m | 999
376 | 030502005006 | 光缆 |  | 1.名称:光缆 2.规格:GYTA-48B1.3 3.敷设方式:架设架空 | m | 594
本页小计
分部分项工程项目清单计价表
工程名称：武江区西河镇下坑村乡村振兴和人居环境整治项目二期 |  |  | 标段：武江区西河镇下坑村乡村振兴和人居环境整治项目二期 |  |  |  | 第 32 页 共 48 页
序号 | 项目编码 | 项目名称 |  | 项目特征描述 | 计量单位 | 工程量 |  | 金额（元）
[8 empty] | 综合单价 | 合价
377 | 030502005007 | 光缆 |  | 1.名称:光缆 2.规格:GYTA-96B1.3 3.敷设方式:架设架空 | m | 437
378 | 030502005008 | 光缆 |  | 1.名称:光缆 2.规格:GYTA-144B1.3 3.敷设方式:架设架空 | m | 57
379 | 031103024001 | 固定光缆盘 |  | 1.名称:接口盘 | 套 | 102
380 | 031103011001 | 光缆成端接头 |  | 1.名称:光缆成端 | 芯 | 768
381 | 030502012001 | 光纤接续 |  | 1.名称:光缆接续24芯以下 2.规格:GYTA-24B1.3 | 头 | 4
382 | 030502012002 | 光纤接续 |  | 1.名称:光缆接续48芯以下 2.规格:GYTA-48B1.3 | 头 | 15
383 | 030502012003 | 光纤接续 |  | 1.名称:光缆接续72芯以下 2.规格:GYTA-72B1.3 | 头 | 4
384 | 030502012004 | 光纤接续 |  | 1.名称:光缆接续96芯以下 2.规格:GYTA-96B1.3 | 头 | 4
385 | 030502012005 | 光纤接续 |  | 1.名称:光缆接续144芯以下 2.规格:GYTA-144B1.3 | 头 | 1
386 | 030502012006 | 光纤接续 |  | 1.名称:光缆接续288芯以下 2.规格:GYTA-288B1.3 | 头 | 2
387 | 031103012001 | 光缆中继段测试 |  | 1.名称:中继段测试 2.规格:24芯 3.测试类别:双窗口测试 | 中继段 | 1
本页小计
分部分项工程项目清单计价表
工程名称：武江区西河镇下坑村乡村振兴和人居环境整治项目二期 |  |  | 标段：武江区西河镇下坑村乡村振兴和人居环境整治项目二期 |  |  |  | 第 33 页 共 48 页
序号 | 项目编码 | 项目名称 |  | 项目特征描述 | 计量单位 | 工程量 |  | 金额（元）
[8 empty] | 综合单价 | 合价
388 | 031103012002 | 光缆中继段测试 |  | 1.名称:中继段测试 2.规格:48芯 3.测试类别:双窗口测试 | 中继段 | 6
389 | 031103012003 | 光缆中继段测试 |  | 1.名称:中继段测试 2.规格:96芯 3.测试类别:双窗口测试 | 中继段 | 8
390 | 031103012004 | 光缆中继段测试 |  | 1.名称:中继段测试 2.规格:144芯 3.测试类别:双窗口测试 | 中继段 | 1
391 | 030502005009 | 光缆 |  | 1.名称:修整光缆 2.规格:GYTA-12B1.3 | m | 7286
392 | 030502005010 | 光缆 |  | 1.名称:修整光缆 2.规格:GYTA-24B1.3 | m | 5462
393 | 030502005011 | 光缆 |  | 1.名称:修整光缆 2.规格:GYTA-48B1.3 | m | 1407
394 | 031103007002 | 架空吊线 |  | 1.名称:修整吊线 2.规格:7/2.2钢绞线 | m | 14155
395 | 031103007003 | 架空吊线 |  | 1.名称:拆除水泥杆架设7/2.2 吊线 | m | 427
396 | 030411001004 | 电杆组立 |  | 1.名称:拆除水泥杆 2.材质:混凝土 3.规格:150×7M | 基 | 7
397 | 030502005012 | 光缆 |  | 1.名称:拆除挂钩法架设架空光缆24芯 | m | 1040
398 | 030502005013 | 光缆 |  | 1.名称:拆除挂钩法架设架空光缆48芯 | m | 660
399 | 030502005014 | 光缆 |  | 1.名称:拆除挂钩法架设架空光缆96芯 | m | 380
本页小计
分部分项工程项目清单计价表
工程名称：武江区西河镇下坑村乡村振兴和人居环境整治项目二期 |  |  | 标段：武江区西河镇下坑村乡村振兴和人居环境整治项目二期 |  |  |  | 第 34 页 共 48 页
序号 | 项目编码 | 项目名称 |  | 项目特征描述 | 计量单位 | 工程量 |  | 金额（元）
[8 empty] | 综合单价 | 合价
电气部分
400 | 031103009001 | 电缆 |  | 1.名称:拆除电缆 2.规格:ZC-YJV-1×50mm2 | m | 320
401 | 030411001005 | 电杆组立 |  | 1.名称:拆除水泥杆 2.材质:混凝土 3.规格:9米以下 | 基 | 3
402 | 030412001002 | 配管 |  | 1.名称:电缆套管 2.材质:PVC管 3.规格:Φ50 4.敷设方式:埋地敷设 | m | 57
403 | 030503009001 | 基表及控制设备 |  | 1.名称:保护性拆除电表箱 | 个 | 1
404 | 030503009002 | 基表及控制设备 |  | 1.名称:安装电表箱（利旧） | 个 | 1
室内安装工程
电气
强电
405 | 030402011001 | 成套配电箱 |  | 1.名称:配电箱 2.规格AL1 防护等级为IP54 3.安装方式：暗装 4.其他:详见图纸要求 | 台 | 2
406 | 030402011002 | 成套配电箱 |  | 1.名称:配电箱 2.规格1AL 防护等级为IP54 3.安装方式：暗装 4.其他:详见图纸要求 | 台 | 1
407 | 030402011003 | 成套配电箱 |  | 1.名称:配电箱 2.规格AL2 防护等级为IP54 3.安装方式：暗装 4.其他:详见图纸要求 | 台 | 6
本页小计
分部分项工程项目清单计价表
工程名称：武江区西河镇下坑村乡村振兴和人居环境整治项目二期 |  |  | 标段：武江区西河镇下坑村乡村振兴和人居环境整治项目二期 |  |  |  | 第 35 页 共 48 页
序号 | 项目编码 | 项目名称 |  | 项目特征描述 | 计量单位 | 工程量 |  | 金额（元）
[8 empty] | 综合单价 | 合价
408 | 030402011004 | 成套配电箱 |  | 1.名称:配电箱 2.规格2AL 防护等级为IP54 3.安装方式：暗装 4.其他:详见图纸要求 | 台 | 1
409 | 030402011005 | 成套配电箱 |  | 1.名称:配电箱 2.规格AL4 防护等级为IP54 3.安装方式：暗装 4.其他:详见图纸要求 | 台 | 3
410 | 030402011006 | 成套配电箱 |  | 1.名称:配电箱 2.规格AL5 防护等级为IP54 3.安装方式：暗装 4.其他:详见图纸要求 | 台 | 1
411 | 030402011007 | 成套配电箱 |  | 1.名称:配电箱 2.规格AL6 防护等级为IP54 3.安装方式：暗装 4.其他:详见图纸要求 | 台 | 1
412 | 030402011008 | 成套配电箱 |  | 1.名称:配电箱 2.规格ZAL 防护等级为IP54 3.安装方式：暗装 4.其他:详见图纸要求 | 台 | 1
413 | 030413003001 | 荧光灯 |  | 1.名称:吊顶灯 2.规格:15W 3.安装方式:吊装 3.其他:详见图纸要求 | 套 | 18
414 | 030413001001 | 普通灯具 |  | 1.名称:平板灯 2.规格：300*300 24W 3.其他:详见图纸要求 | 套 | 13
本页小计
分部分项工程项目清单计价表
工程名称：武江区西河镇下坑村乡村振兴和人居环境整治项目二期 |  |  | 标段：武江区西河镇下坑村乡村振兴和人居环境整治项目二期 |  |  |  | 第 36 页 共 48 页
序号 | 项目编码 | 项目名称 |  | 项目特征描述 | 计量单位 | 工程量 |  | 金额（元）
[8 empty] | 综合单价 | 合价
415 | 030413002001 | 装饰灯 |  | 1.名称:射灯 2.规格:20W 3.安装方式: 4.其他:详见图纸要求 | 套 | 74
416 | 030405015001 | 风扇 |  | 1.名称:排气扇 2.规格：300*300 3.安装方式:天花安装 4.其他:详见图纸要求 | 台 | 4
417 | 030413014001 | 插座 |  | 1.名称:单相安全型两孔三孔插座 2.规格：250V-16A 3.安装方式:暗装 4.其他:详见图纸要求 | 套 | 65
418 | 030413014002 | 插座 |  | 1.名称:空调插座 2.规格：250V-16A 3.安装方式:暗装 4.其他:详见图纸要求 | 套 | 15
419 | 040801029001 | 照明开关 |  | 1.名称:单联单控开关 2.规格：250V-10A 3.安装方式:暗装 4.其他:详见图纸要求 | 个 | 6
420 | 040801029002 | 照明开关 |  | 1.名称:双联单控开关 2.规格：250V-10A 3.安装方式:暗装 4.其他:详见图纸要求 | 个 | 18
本页小计
分部分项工程项目清单计价表
工程名称：武江区西河镇下坑村乡村振兴和人居环境整治项目二期 |  |  | 标段：武江区西河镇下坑村乡村振兴和人居环境整治项目二期 |  |  |  | 第 37 页 共 48 页
序号 | 项目编码 | 项目名称 |  | 项目特征描述 | 计量单位 | 工程量 |  | 金额（元）
[8 empty] | 综合单价 | 合价
421 | 040801029003 | 照明开关 |  | 1.名称:三联单控开关 2.规格：250V-10A 3.安装方式:暗装 4.其他:详见图纸要求 | 个 | 3
422 | 030412006001 | 接线盒 |  | 1.名称:接线盒 2.安装形式:暗装 4.其他:按设计规范要求 | 个 | 109
423 | 030412006002 | 接线盒 |  | 1.名称:接线盒（开关插座） 2.安装形式:暗装 4.其他:按设计规范要求 | 个 | 107
424 | 030412003001 | 桥架 |  | 1.名称:电缆桥架 2.规格：200*100 3.其他:详见图纸要求 | m | 43.5
425 | 030413001002 | 铁构件 |  | 1.名称:桥架支架制安 2.材质:金属型钢 3.手工除微锈、刷防锈漆和调和漆两道 | kg | 31.97
426 | 030412001003 | 配管 |  | 1.名称:PC管 2.规格：DN25 3.安装方式:暗配 4.其他:详见图纸要求 | m | 604.44
427 | 030412001004 | 配管 |  | 1.名称:PC管 2.规格：DN32 3.安装方式:暗配 4.其他:详见图纸要求 | m | 28.51
428 | 030412004001 | 配线 |  | 1.名称:配线 2.规格：WDZ-BV-2.5 3.安装方式:管内穿线 4.其他:详见图纸要求 | m | 991.59
本页小计
分部分项工程项目清单计价表
工程名称：武江区西河镇下坑村乡村振兴和人居环境整治项目二期 |  |  | 标段：武江区西河镇下坑村乡村振兴和人居环境整治项目二期 |  |  |  | 第 38 页 共 48 页
序号 | 项目编码 | 项目名称 |  | 项目特征描述 | 计量单位 | 工程量 |  | 金额（元）
[8 empty] | 综合单价 | 合价
429 | 030412004002 | 配线 |  | 1.名称:配线 2.规格：WDZ-BV-4 3.安装方式:管内穿线 4.其他:详见图纸要求 | m | 845.49
430 | 030412004003 | 配线 |  | 1.名称:配线 2.规格：WDZ-BV-6 3.安装方式:管内穿线 4.其他:详见图纸要求 | m | 89.03
431 | 030409001001 | 电力电缆 |  | 1.名称:电力电缆 2.规格：WDZ-YJY-3*6 3.其他:详见图纸要求 | m | 158.49
432 | 030409001002 | 电力电缆 |  | 1.名称:电力电缆 2.规格：WDZ-YJY-5*6 3.其他:详见图纸要求 | m | 17.73
433 | 030409001003 | 电力电缆 |  | 1.名称:电力电缆 2.规格：WDZ-YJY-5*4 3.其他:详见图纸要求 | m | 70.07
434 | 030409001004 | 电力电缆 |  | 1.名称:电力电缆 2.规格：WDZ-YJY-4*35+1*16 3.其他:详见图纸要求 | m | 19.02
435 | 030409001005 | 电力电缆 |  | 1.名称:电力电缆 2.规格：WDZ-YJY23-4*120+1*70 3.其他:详见图纸要求 | m | 150
本页小计
分部分项工程项目清单计价表
工程名称：武江区西河镇下坑村乡村振兴和人居环境整治项目二期 |  |  | 标段：武江区西河镇下坑村乡村振兴和人居环境整治项目二期 |  |  |  | 第 39 页 共 48 页
序号 | 项目编码 | 项目名称 |  | 项目特征描述 | 计量单位 | 工程量 |  | 金额（元）
[8 empty] | 综合单价 | 合价
436 | 030409003001 | 电力电缆头 |  | 1.名称:电力电缆头 2.规格：16mm²以下 3.其他:详见图纸要求 | 个 | 26
437 | 030409003002 | 电力电缆头 |  | 1.名称:电力电缆头 2.规格：35mm²以下 3.其他:详见图纸要求 | 个 | 8
438 | 030409003003 | 电力电缆头 |  | 1.名称:电力电缆头 2.规格：120mm²以下 3.其他:详见图纸要求 | 个 | 2
439 | 030402011009 | 3P空调箱 |  | 1.名称:空调箱 2.规格：3P 3.安装方式:暗装 4.其他:详见图纸要求 | 台 | 1
440 | 030402011010 | 5P空调箱 |  | 1.名称:空调箱 2.规格：5P 3.安装方式:暗装 4.其他:详见图纸要求 | 台 | 2
441 | 030413002002 | 凿(压)槽 |  | 1.名称:凿槽及修补 2.规格:70mm×70mm 3.类型:砖结构 4.填充(恢复)方式:水泥砂浆修补 | m | 79.6
442 | 031002001001 | 管道支架 |  | 1.形式:抗震支架KZQ-200-T 2.材质:型钢综合 3.其他内容综合考虑 | 套 | 6
本页小计
分部分项工程项目清单计价表
工程名称：武江区西河镇下坑村乡村振兴和人居环境整治项目二期 |  |  | 标段：武江区西河镇下坑村乡村振兴和人居环境整治项目二期 |  |  |  | 第 40 页 共 48 页
序号 | 项目编码 | 项目名称 |  | 项目特征描述 | 计量单位 | 工程量 |  | 金额（元）
[8 empty] | 综合单价 | 合价
443 | 031002001002 | 管道支架 |  | 1.形式:抗震支架KZQ-200-TL 2.材质:型钢综合 3.其他内容综合考虑 | 套 | 4
444 | 030416006001 | 输配电装置系统 |  | 1.名称:送配电装置系统调试 (综合) 1kV以下交流供电 | 系统 | 1
应急照明
445 | 030413006001 | 安全出口标志灯 |  | 1.名称:安全出口标志灯 2.规格：1W 3.安装方式:壁装 4.其他:详见图纸要求 | 套 | 1
446 | 030413006002 | 疏散出口标志灯 |  | 1.名称:疏散出口标志灯 2.规格：1W 3.安装方式:壁装 4.其他:详见图纸要求 | 套 | 2
447 | 030413006003 | 疏散方向标志灯 |  | 1.名称:疏散方向标志灯 2.规格：1W 3.安装方式:壁装 4.其他:详见图纸要求 | 套 | 10
448 | 030413001003 | 应急照明灯 |  | 1.名称:应急照明灯 2.规格：3W 3.安装方式:壁装 4.其他:详见图纸要求 | 套 | 14
449 | 030412001005 | 配管 |  | 1.名称:SC管 2.规格：DN20 3.安装方式:暗配 4.其他:详见图纸要求 | m | 134.02
本页小计
分部分项工程项目清单计价表
工程名称：武江区西河镇下坑村乡村振兴和人居环境整治项目二期 |  |  | 标段：武江区西河镇下坑村乡村振兴和人居环境整治项目二期 |  |  |  | 第 41 页 共 48 页
序号 | 项目编码 | 项目名称 |  | 项目特征描述 | 计量单位 | 工程量 |  | 金额（元）
[8 empty] | 综合单价 | 合价
450 | 030412004004 | 配线 |  | 1.名称:配线 2.规格：WDZBN-RYJS-2*1.5 3.安装方式:管内穿线 4.其他:详见图纸要求 | m | 50
451 | 030412004005 | 配线 |  | 1.名称:配线 2.规格：WDZN-RYS-2*2.5 3.安装方式:管内穿线 4.其他:详见图纸要求 | m | 145.17
452 | 030402011011 | 成套配电箱 |  | 1.名称:配电箱 2.规格ALE 防护等级为IP54 3.安装方式：暗装 4.其他:详见图纸要求 | 台 | 1
453 | 030904012001 | 火灾报警控制器(联动型) |  | 1.名称:火灾报警控制器(联动型) 2.其他:详见图纸要求 | 台 | 1
454 | 030405004001 | 应急照明控制器 |  | 1.名称:应急照明控制器 2.规格：自带蓄电池,备用时间3h 3.其他:详见图纸要求 | 台 | 1
455 | 030413002003 | 凿(压)槽 |  | 1.名称:凿槽及修补 2.规格:70mm×70mm 3.类型:砖结构 4.填充(恢复)方式:水泥砂浆修补 | m | 40.1
弱电
给排水
本页小计
分部分项工程项目清单计价表
工程名称：武江区西河镇下坑村乡村振兴和人居环境整治项目二期 |  |  | 标段：武江区西河镇下坑村乡村振兴和人居环境整治项目二期 |  |  |  | 第 42 页 共 48 页
序号 | 项目编码 | 项目名称 |  | 项目特征描述 | 计量单位 | 工程量 |  | 金额（元）
[8 empty] | 综合单价 | 合价
456 | 031001008001 | 塑料管 |  | 1.安装部位:室内 2.输送介质:给水 3.材质:塑料管PPR 4.型号、规格:DN20mm 5.连接方式:热熔连接 6.压力试验及吹、洗设计要求:包含水压试验、水冲洗 | m | 5.28
457 | 031001008002 | 塑料管 |  | 1.安装部位:室内 2.输送介质:给水 3.材质:塑料管PPR 4.型号、规格:DN25mm 5.连接方式:热熔连接 6.压力试验及吹、洗设计要求:包含水压试验、水冲洗 | m | 8.63
458 | 031001008003 | 塑料管 |  | 1.安装部位:室内 2.输送介质:给水 3.材质:塑料管PPR 4.型号、规格:DN32mm 5.连接方式:热熔连接 6.压力试验及吹、洗设计要求:包含水压试验、水冲洗 | m | 2.81
459 | 031001008004 | 塑料管 |  | 1.安装部位:室内 2.输送介质:给水 3.材质:塑料管PPR 4.型号、规格:DN40mm 5.连接方式:热熔连接 6.压力试验及吹、洗设计要求:包含水压试验、水冲洗 | m | 4.98
本页小计
分部分项工程项目清单计价表
工程名称：武江区西河镇下坑村乡村振兴和人居环境整治项目二期 |  |  | 标段：武江区西河镇下坑村乡村振兴和人居环境整治项目二期 |  |  |  | 第 43 页 共 48 页
序号 | 项目编码 | 项目名称 |  | 项目特征描述 | 计量单位 | 工程量 |  | 金额（元）
[8 empty] | 综合单价 | 合价
460 | 031001008005 | 塑料管 |  | 1.安装部位:室内 2.输送介质:给水 3.材质:塑料管PPR 4.型号、规格:DN50mm 5.连接方式:热熔连接 6.压力试验及吹、洗设计要求:包含水压试验、水冲洗 | m | 13.02
461 | 031001008006 | 塑料管 |  | 1.安装部位:室内 2.输送介质:污水 3.材质:U-PVC 4.型号、规格:DN100mm 5.连接方式:粘接连接 含灌水试验 | m | 59.13
462 | 031001008007 | 塑料管 |  | 1.安装部位:室内 2.输送介质:废水 3.材质:U-PVC 4.型号、规格:DN100mm 5.连接方式:粘接连接 含灌水试验 | m | 66.52
463 | 030703001001 | 闸阀 |  | 1.名称:闸阀 2.规格:DN50 3.连接形式:法兰连接 | 个 | 3
464 | 030703001002 | 闸阀 |  | 1.名称:闸阀 2.规格:DN65 3.连接形式:法兰连接 | 个 | 1
465 | 031003014001 | 给、排水附件 |  | 1.类型:地面扫除口 2.型号、规格:DN100mm | 个 | 1
本页小计
分部分项工程项目清单计价表
工程名称：武江区西河镇下坑村乡村振兴和人居环境整治项目二期 |  |  | 标段：武江区西河镇下坑村乡村振兴和人居环境整治项目二期 |  |  |  | 第 44 页 共 48 页
序号 | 项目编码 | 项目名称 |  | 项目特征描述 | 计量单位 | 工程量 |  | 金额（元）
[8 empty] | 综合单价 | 合价
466 | 031003014002 | 给、排水附件 |  | 1.类型:地漏 2.型号、规格:DN100mm | 个 | 1
467 | 031004003001 | 洗脸盆 |  | 1.名称:洗脸盆（台上式） 2.附件名称、数量:延时自闭式龙头 | 组 | 6
468 | 031004006001 | 大便器 |  | 1.名称:瓷蹲式大便器 2.附件名称、数量:延时自闭式龙头 | 组 | 4
469 | 030901013001 | 灭火器 |  | 1.名称:手提式 放置式 2.规格、型号:磷酸铵盐干粉灭火器MF/ABC4 | 具 | 8
室外
电气
给排水
室外安装工程
室外安装
室外弱电
室外强电
470 | 030412001006 | 配管 |  | 1.名称:PC管 2.规格：DN25 3.安装方式:埋地敷设 4.其他:详见图纸要求 | m | 1438.73
471 | 030412001007 | 配管 |  | 1.名称:PC管 2.规格：DN32 3.安装方式:埋地敷设 4.其他:详见图纸要求 | m | 617.63
本页小计
分部分项工程项目清单计价表
工程名称：武江区西河镇下坑村乡村振兴和人居环境整治项目二期 |  |  | 标段：武江区西河镇下坑村乡村振兴和人居环境整治项目二期 |  |  |  | 第 45 页 共 48 页
序号 | 项目编码 | 项目名称 |  | 项目特征描述 | 计量单位 | 工程量 |  | 金额（元）
[8 empty] | 综合单价 | 合价
472 | 030412004006 | 配线 |  | 1.名称:配线 2.规格：WDZ-BV-4 3.安装方式:管内穿线 4.其他:详见图纸要求 | m | 4332.69
473 | 030412004007 | 配线 |  | 1.名称:配线 2.规格：WDZ-BV-10 3.安装方式:管内穿线 4.其他:详见图纸要求 | m | 1869.39
474 | 030402011012 | 成套配电箱 |  | 1.名称:配电箱 2.规格SWAL 防护等级为IP54 3.安装方式:暗装 4.其他:详见图纸要求 | 台 | 1
475 | 040805005001 | 大球灯灯带 |  | 1.名称:大球灯灯带 2.规格:6W/m 3.其他:按设计规范要求 | m | 1272.67
476 | 030413002004 | 室外壁灯 |  | 1.名称:室外壁灯 2.规格：20W 3.其他:详见图纸要求 | 套 | 128
477 | 030413001004 | LED光管 |  | 1.名称:LED光管 2.规格：20W 3.安装方式:吸顶安装 4.其他:详见图纸要求 | 套 | 6
478 | 030413010001 | 小区路灯 |  | 1.名称:庭院灯 2.规格:LED灯,16W 3.灯杆规格:H=3.5m 4.附件配置要求:防护等级IP55 5.基础形式:C25混凝土基础 | 套 | 42
本页小计
分部分项工程项目清单计价表
工程名称：武江区西河镇下坑村乡村振兴和人居环境整治项目二期 |  |  | 标段：武江区西河镇下坑村乡村振兴和人居环境整治项目二期 |  |  |  | 第 46 页 共 48 页
序号 | 项目编码 | 项目名称 |  | 项目特征描述 | 计量单位 | 工程量 |  | 金额（元）
[8 empty] | 综合单价 | 合价
479 | 010102002009 | 挖沟槽土方 |  | 1.土壤类别:一、二类土 2.挖土深度:2m内 | m3 | 850.51
480 | 010102007018 | 回填方 |  | 1.密实度要求:按设计要求 2.填方材料品种:原土回填 | m3 | 849.31
481 | 010103002016 | 余方弃置 |  | 1.废弃料品种:余方弃置 2.运距:综合考虑 | m3 | 1.2
室外给排水
482 | 031001008008 | 塑料管 |  | 1、管道材质：高密度给水聚乙烯管（HDPE） 2、管材规格：DN25 3、安装方式：电热熔连接 4、含水压试验、水冲洗及管道消毒 | m | 60.66
483 | 031001008009 | 塑料管 |  | 1、管道材质：高密度给水聚乙烯管（HDPE） 2、管材规格：DN32 3、安装方式：电热熔连接 4、含水压试验、水冲洗及管道消毒 | m | 26.07
484 | 031001008010 | 塑料管 |  | 1、管道材质：高密度给水聚乙烯管（HDPE） 2、管材规格：DN40 3、安装方式：电热熔连接 4、含水压试验、水冲洗及管道消毒 | m | 30.73
本页小计
分部分项工程项目清单计价表
工程名称：武江区西河镇下坑村乡村振兴和人居环境整治项目二期 |  |  | 标段：武江区西河镇下坑村乡村振兴和人居环境整治项目二期 |  |  |  | 第 47 页 共 48 页
序号 | 项目编码 | 项目名称 |  | 项目特征描述 | 计量单位 | 工程量 |  | 金额（元）
[8 empty] | 综合单价 | 合价
485 | 031001008011 | 塑料管 |  | 1、管道材质：高密度给水聚乙烯管（HDPE） 2、管材规格：DN50 3、安装方式：电热熔连接 4、含水压试验、水冲洗及管道消毒 | m | 29.69
486 | 031001008012 | 塑料管 |  | 1、管道材质：高密度给水聚乙烯管（HDPE） 2、管材规格：DN65 3、安装方式：电热熔连接 4、含水压试验、水冲洗及管道消毒 | m | 166.92
487 | 031001008013 | 塑料管 |  | 1、管道材质：高密度给水聚乙烯管（HDPE） 2、管材规格：DN100 3、安装方式：电热熔连接 4、含水压试验、水冲洗及管道消毒 | m | 47.19
488 | 030703001003 | 减压阀 |  | 1.名称:减压阀 2.规格:DN100 3.连接形式:法兰连接 4.含2个闸阀、1个Y型过滤器、1个水表 | 个 | 2
489 | 050104002001 | 绿地灌溉配件安装 |  | 1.名称:快速取水阀 2.规格:DN25 | 个 | 5
490 | 040504009001 | 整体化粪池 |  | 1.名称:玻璃钢化粪池化粪池 2.规格:4m³ 3.详见图集14SS706 | 座 | 1
本页小计
分部分项工程项目清单计价表
工程名称：武江区西河镇下坑村乡村振兴和人居环境整治项目二期 |  |  | 标段：武江区西河镇下坑村乡村振兴和人居环境整治项目二期 |  |  |  | 第 48 页 共 48 页
序号 | 项目编码 | 项目名称 |  | 项目特征描述 | 计量单位 | 工程量 |  | 金额（元）
[8 empty] | 综合单价 | 合价
491 | 040501001002 | 垫层 |  | 1.密实度要求:按设计要求 2.垫层材料品种:中砂垫层 | m3 | 47.48
492 | 010102002010 | 挖沟槽土方 |  | 1.土壤类别:一、二类土 2.挖土深度:2m内 | m3 | 200.61
493 | 010102007019 | 回填方 |  | 1.密实度要求:按设计要求 2.填方材料品种:中砂 | m3 | 143.24
494 | 010102007020 | 回填方 |  | 1.密实度要求:按设计要求 2.填方材料品种:原土回填 | m3 | 75.22
495 | 010103002017 | 余方弃置 |  | 1.废弃料品种:余方弃置 2.运距:综合考虑 | m3 | 121.63
本页小计
合计

## E.3.1 措施项目清单计价表
措施项目清单计价表
工程名称：武江区西河镇下坑村乡村振兴和人居环境整治项目二期 |  | 标段：武江区西河镇下坑村乡村振兴和人居环境整治项目二期 |  |  | 第 1 页 共 1 页
序号 | 项目编码 |  | 项 目 名 称 | 工作内容 |  | 价格 （元） | 备注
1 |  |  | 措施项目
1.1 | 041201016001 |  | 临时设施
1.2 | 041201017001 |  | 文明施工
1.3 | 041201018001 |  | 环境保护
1.4 | 041201019001 |  | 安全生产
1.5 | 011601001001 |  | 脚手架
1.6 | 011601002001 |  | 垂直运输
本页小计
合计 | [6 empty] | -
注:措施项目清单费用构成详见本标准表E.3.2，大型机械进出场及安拆费用组成见本标准表E.3.4。

## E.4.1 其他项目清单计价表
其他项目清单计价表
工程名称：武江区西河镇下坑村乡村振兴和人居环境整治项目二期 |  | 标段：武江区西河镇下坑村乡村振兴和人居环境整治项目二期 |  |  |  | 第 1 页 共 1 页
序号 | 项目名称 |  | 暂估（暂定）金额（元） | 结算（确定）金额（元） | 调整金额± （元） |  | 备注
1 | 暂列金额 |  | 42707.97
2 | 专业工程暂估价 |  | 22230.83
3 | 计日工
4 | 总承包服务费
5 | 合同中约定的其他项目
概算幅度差
合 计 |  |  | 64938.8 |  |  |  | -

## E.4.2 暂列金额明细表
暂列金额明细表
工程名称：武江区西河镇下坑村乡村振兴和人居环境整治项目二期 |  |  | 标段：武江区西河镇下坑村乡村振兴和人居环境整治项目二期 |  |  | 第 1 页 共 1 页
序号 | 项目名称 | 计算基础 | 费率（%） | 暂定金额 （元） | 确定金额（元） |  | 调整金额± (元) | 备注
1 | 合同价格调整暂列金额
2 | 未确定工程暂列金额 | 4270797.31 | 1 | 42707.97
3 | 未确定服务暂列金额
4 | 未确定其他暂列金额
本页小计 |  | - | - | 42707.97 |  |  |  | -
合 计 |  | - | - | 42707.97 |  |  |  | -
注：1 本表由招标人填写“暂定金额”总额，采用费率计价方式计算暂定金额的，应分别填写“计算基础”“费率”,并计算填写“暂定金额”;采用总价计价方式计算暂定金额的，可直接填写“暂定金额”； 2 投标人应将上述暂定金额填写并计入投标总价； 3 结算时应按合同约定计算并填写“确定金额”；

## E.4.3 专业工程暂估价明细表
专业工程暂估价明细表
工程名称：武江区西河镇下坑村乡村振兴和人居环境整治项目二期 |  |  |  | 标段：武江区西河镇下坑村乡村振兴和人居环境整治项目二期 |  |  |  | 第 1 页 共 2 页
序号 | 专业工程名称 | 暂估金额（元） |  |  |  | 确认金额（元） |  |  | 调整金额±（元） | 备注
|  | 不含税价格 | 增值税 |  | 含税价格 | 不含税价格 | 增值税 | 含税价格
|  | A₁ | B₁ |  | C₁ | A₂ | B₂ | C₂ | D=C₂-C₁
| 新建门头链条吊挂碳化木板1200*300*50 | 39.36 |  |  | 39.36
| 成品卫生间 | 10880 |  |  | 10880
| 广告标识灯箱（240*35cm），3个，每个421.60元 | 1264.8 |  |  | 1264.8
| 广告标识灯箱（150*30cm），1个，每个304.80元 | 304.8 |  |  | 304.8
| 广告标识灯箱（120*30cm两个，总高140cm），2个，每个439.47元 | 878.94 |  |  | 878.94
| 广告标识灯箱（400*50cm），1个，每个822.13元 | 822.13 |  |  | 822.13
| 广告标识灯箱（600*50cm），2个，每个1422.40元 | 2844.8 |  |  | 2844.8
| 广告标识灯箱（1060*80cm），1个，每个502.13元 | 502.13 |  |  | 502.13
| 广告标识PVC板（15厚，66*40cm），1个，每个140.27元 | 140.27 |  |  | 140.27
| 广告标识PVC板（15厚，65*22cm），1个，每个114.67元 | 114.67 |  |  | 114.67
本页小计 |  | 17791.9 |  |  | 17791.9
注:本表"暂估金额"由招标人填写，投标人应将"暂估金额"填写并计入投标总价。结算时应合同约定的价格填写"确认金额"。
专业工程暂估价明细表
工程名称：武江区西河镇下坑村乡村振兴和人居环境整治项目二期 |  |  |  | 标段：武江区西河镇下坑村乡村振兴和人居环境整治项目二期 |  |  |  | 第 2 页 共 2 页
序号 | 专业工程名称 | 暂估金额（元） |  |  |  | 确认金额（元） |  |  | 调整金额±（元） | 备注
|  | 不含税价格 | 增值税 |  | 含税价格 | 不含税价格 | 增值税 | 含税价格
|  | A₁ | B₁ |  | C₁ | A₂ | B₂ | C₂ | D=C₂-C₁
| 2000*1000*80cm发光字，1个 | 1477.33 |  |  | 1477.33
| 4000*650*80cm发光字，1个 | 2028.27 |  |  | 2028.27
| 800*600*80cm发光字，1个 | 933.33 |  |  | 933.33
本页小计 |  | 4438.93 |  |  | 4438.93
合计 |  | 22230.83 |  |  | 22230.83 |  |  |  |  | -
注:本表"暂估金额"由招标人填写，投标人应将"暂估金额"填写并计入投标总价。结算时应合同约定的价格填写"确认金额"。

## E.5.1 增值税计价表
增值税计价表
工程名称：武江区西河镇下坑村乡村振兴和人居环境整治项目二期 |  | 标段：武江区西河镇下坑村乡村振兴和人居环境整治项目二期 |  |  | 第 1 页 共 1 页
序号 | 项目名称 |  | 计算基础说明 | 计算基础 |  | 税率（%） | 金额（元）
1 | 增值税 |  | 分部分项工程费+措施项目费+其他项目费-其中：专业工程暂估价 |  |  | 9
合计