## 工程量封面
韶关数据中心集群起步区扩区(武江龙归片区)基础配套设施项目一期土地平整及边坡防护工程
工程量清单
| 招标人： | 韶关市武江区国有投资集团有限公司
(单位盖章)
造价咨询人：
(单位盖章)

## 工程量清单扉页
韶关数据中心集群起步区扩区(武江龙归片区)基础配套设施项目一期土地平整及边坡防护工程
工程量清单
|  |  |  | 零元 | 角 | 零分
韶关市武江区国有投资集团有限公司
招标人： |  | 造价咨询人：
| （单位盖章） |  | （单位资质专用章）
法定代表人 |  | 法定代表人
或其授权人： |  | 或其授权人：
| （签字或盖章） |  | （签字或盖章）
编 制 人： |  | 复 核 人：
| （造价人员签字盖专用章） |  | （造价工程师签字盖专用章）
编制时间： |  | 复核时间：
审核单位： | 广东至衡工程管理有限公司 | 审 核 人：
| (单位盖章) |  | （造价工程师签字盖专用章）
审核时间： | 2026 年 9 月 29 日 | 复 核 人：
（造价工程师签字盖专用章）

## 工程量清单编制说明
编 制 说 明
工程名称：韶关数据中心集群起步区扩区(武江龙归片区)基础配套设施项目一期土地平整及边坡防护工程
一、项目概况 场地平整面积1300 亩，包括场平竖向设计、土石方平整及场地临时排水等；地基处理主要为道路区域、一般场地区域及矿坑区域（230 亩）地基处理；边坡支护主要为道路两侧、场地周边边坡支挡和防护，边坡总计长度4380m，其中永久边坡长度1990m，临时边坡长度 2390m，挖方边坡高度在0-36m 之间，填方边坡高度在 0-24m 之间。 二、工程范围 1．本次招标包括：包括场地平整、地基处理和边坡支护三部分等所有工作内容。 2．具体以施工图纸及工程量清单为准。 三、编制依据 1．《建设工程工程量清单计价标准》（GB/T50500-2024）； 2．《房屋建筑与装饰工程工程量计算标准》（GB/T50854-2024）； 3．《通用安装工程工程量计算标准》（GB/T50856-2024）； 4．《市政工程工程量计算标准》(GB/T50857-2024）； 5．《园林绿化工程工程量计算标准》（GB/T50858-2024）； 6．《广东省房屋建筑与装饰工程综合定额（2018年）》； 7．《广东省通用安装工程综合定额（2018年）》； 8．《广东省市政工程综合定额（2018年）》； 9．《广东省园林绿化工程综合定额（2018年）》 10.招标人提供的施工图纸； 11.《关于韶关数据中心集群起步区扩区(武江龙归片区)基础配套设施项目一期土地平整及边坡防护工程的情况说明》等。 四、其他说明 1.根据建设单位提供的情况说明，暂列金额按分部分项工程费的10%计取，用于施工合同签订时尚未确定或者不可预见的所需材料、设备、服务的采购，施工中可能发生的工程变更、合同约定调整因素出现时的工程价款调整以及发生索赔、现场签证等的费用，结算按实际发生数额计算。 2.根据建设单位提供的情况说明，渣土消纳费暂按含税价8元/m³计算，结算按实。 3.根据建设、勘察、设计和编制单位回复的征询函，土石方比例按照设计图载明的分类及比例进行计算；图纸中的土方比例已包含清表土工程量。 4.由于本项目无土石方专项施工方案，场内土石方利用运距按建设单位函件计算。但函件仅明确计算口径，不构成对实际堆放及转运工序的安排。实际如何调配、是否临时存放、是否二次倒运，均由投标人自行考虑，费用及风险自担。建议在招文中增设相关条款。 五、未详细说明项目按《2024年中华人民共和国建设工程工程量清单计价规范》(GB/T50500-2024)及施工图纸有关说明为准。
注：编制（审核）说明应包括工程概况、工程范围、编制（审核）依据、特殊要求（如有）及其他需要说明的问题等内容。

## E.1.1 工程项目清单汇总表
工程项目清单汇总表
工程名称：韶关数据中心集群起步区扩区(武江龙归片区)基础配套设施项目一期土地平整及边坡防护工程 |  | 标段：韶关数据中心集群起步区扩区(武江龙归片区)基础配套设施项目一期土地平整及边坡防护工程 | 第 1 页 共 1 页
序号 | 项 目 内 容 |  | 金 额 （元）
1 | 分部分项工程费
1.1 | 韶关数据中心集群起步区扩区(武江龙归片区)基础配套设施项目一期土地平整及边坡防护工程
1.1.1 | 场地平整工程
2 | 措施项目费
2.1 | 其中：安全生产措施费
3 | 其他项目费
3.1 | 其中：暂列金额
3.2 | 其中：专业工程暂估价
3.3 | 其中：计日工
3.4 | 其中：总承包服务费
3.5 | 其中：合同中约定的其他项目
4 | 增值税
5 | 合 计
注：1 专业工程暂估价为已含税价格，在计算增值税计算基础时不应包含专业工程暂估价金额； 2 本表宜用于按合同标的为工程量清单编制对象的工程汇总计算，以单项工程、单位工程等为工程量清单编制对象的工程可按本表汇总计算；

## E.2.1 分部分项工程项目清单计价表
分部分项工程项目清单计价表
工程名称：韶关数据中心集群起步区扩区(武江龙归片区)基础配套设施项目一期土地平整及边坡防护工程 |  |  | 标段：韶关数据中心集群起步区扩区(武江龙归片区)基础配套设施项目一期土地平整及边坡防护工程 |  |  |  | 第 1 页 共 26 页
序号 | 项目编码 | 项目名称 |  | 项目特征描述 | 计量单位 | 工程量 |  | 金额（元）
[8 empty] | 综合单价 | 合价
韶关数据中心集群起步区扩区(武江龙归片区)基础配套设施项目一期土地平整及边坡防护工程
场地平整工程
土石方工程
1 | 040101001006 | 挖一般土方（清表） |  | 1.挖装一、二类土 2.挖土深度:详图纸设计深度 3.包含清表30cm、平整、清除灌木等 4.运距综合考虑 | m3 | 210447.58
2 | 040101001008 | 挖一般土方 |  | 1.挖装一二类土 2.挖土深度:详图纸设计深度 | m3 | 2307485.54
3 | 040101001007 | 挖一般土方 |  | 1.挖装全风化灰岩 2.挖土深度:详图纸设计深度 | m3 | 3436112.83
4 | 040103003002 | 余方弃置（场内利用土方） |  | 1.弃料品种：土方 2.运距综合考虑 | m3 | 4258035.61
5 | 040103003021 | 余方弃置（土方外弃） |  | 1.弃料品种：土方 2.运距综合考虑 | m3 | 1397516.79
6 | 040102001005 | 挖一般石方 |  | 1.岩石类别:强风化灰岩 2.开凿深度:详图纸设计深度 | m3 | 1353787.45
7 | 040102001006 | 挖一般石方 |  | 1.岩石类别:中风化灰岩 2.开凿深度:详图纸设计深度 | m3 | 635499.53
8 | 040103003022 | 余方弃置（场内利用石方） |  | 1.装运石方 2.运距综合考虑 | m3 | 125418.23
9 | 040103003004 | 余方弃置（石方外弃） |  | 1.装运石方 2.运距综合考虑 | m3 | 1863868.75
10 | 040103002009 | 一般回填方（矿坑区域） |  | 1.填方来源:场内可利用一二类土 2.密实度:详图纸设计压实度 | m3 | 1261560.09
本页小计
分部分项工程项目清单计价表
工程名称：韶关数据中心集群起步区扩区(武江龙归片区)基础配套设施项目一期土地平整及边坡防护工程 |  |  | 标段：韶关数据中心集群起步区扩区(武江龙归片区)基础配套设施项目一期土地平整及边坡防护工程 |  |  |  | 第 2 页 共 26 页
序号 | 项目编码 | 项目名称 |  | 项目特征描述 | 计量单位 | 工程量 |  | 金额（元）
[8 empty] | 综合单价 | 合价
11 | 040103002005 | 一般回填方（矿坑区域） |  | 1.填方来源:场内可利用全风化灰岩 2.密实度:详图纸设计压实度 | m3 | 1950550.07
12 | 040103002003 | 一般回填方（一般区域） |  | 1.填方来源:场内土方 2.密实度:详图纸设计压实度 | m3 | 1045925.45
地基处理
13 | 040201003001 | 强夯地基 |  | 1.夯击能量:4000kN*m 2.夯击遍数:不少于3遍 3.其余满足设计及相关规范要求 | m2 | 670800.76
14 | 040201003002 | 强夯地基 |  | 1.夯击能量:1000kN*m 2.夯击遍数:2遍 3.其余满足设计及相关规范要求 | m2 | 670800.76
15 | 040101005001 | 挖淤泥、流砂 |  | 1.挖淤泥、流砂 2.转运至场内合适场地晾晒 3.挖掘深度:详图纸设计深度 | m3 | 200586.35
16 | 040103003005 | 余方弃置 |  | 1.装土方 2.运距综合考虑 | m3 | 200586.35
17 | 040103002010 | 一般回填方（矿坑） |  | 1.回填片石处理 2.材料品种、规格:利用场内中风化石方 | m3 | 115366.59
18 | 040103002006 | 一般回填方（鱼塘） |  | 1.填方来源:场内土方 2.密实度:详图纸设计压实度 | m3 | 85219.76
临时便道工程
本页小计
分部分项工程项目清单计价表
工程名称：韶关数据中心集群起步区扩区(武江龙归片区)基础配套设施项目一期土地平整及边坡防护工程 |  |  | 标段：韶关数据中心集群起步区扩区(武江龙归片区)基础配套设施项目一期土地平整及边坡防护工程 |  |  |  | 第 3 页 共 26 页
序号 | 项目编码 | 项目名称 |  | 项目特征描述 | 计量单位 | 工程量 |  | 金额（元）
[8 empty] | 综合单价 | 合价
19 | 040203007001 | 水泥混凝土 |  | 1.混凝土强度等级:C35混凝土(抗折强度不小于4.0Mpa) 2.厚度:20cm 3.水泥混凝土路面养生 水养生 | m2 | 9800
20 | 040202010001 | 碎石 |  | 1.石料规格:级配碎石 2.厚度:20cm | m2 | 10360
21 | 040901001001 | 构件钢筋 |  | 1.钢筋种类:拉杆钢筋 2.钢筋规格:螺纹钢筋 φ10~25 3.拉杆应采用螺纹钢筋,设在板厚中央,并应对拉杆中部100mm范围内进行防锈处理 | t | 2.9
22 | 040601032001 | 变形缝 |  | 1.类别:纵向缩缝 2.材料品种、规格:采用假缝形式，锯缝机锯缝，填缝料采用改性沥青 | m | 1400
23 | 040601032002 | 变形缝 |  | 1.类别:横向缩缝 2.材料品种、规格:采用假缝形式，锯缝机锯缝，填缝料采用改性沥青 | m | 2177.78
24 | 040103001001 | 沟槽、基坑回填方 |  | 1.土路肩 2.填方来源:场内土方 3.密实度:详设计图纸做法 | m3 | 1008
边坡防护
三维网植草防护
25 | 050101003001 | 栽植土回填 |  | 1.回填土质要求:场内利用土方 2.回填土厚度:10cm | m3 | 3690.65
本页小计
分部分项工程项目清单计价表
工程名称：韶关数据中心集群起步区扩区(武江龙归片区)基础配套设施项目一期土地平整及边坡防护工程 |  |  | 标段：韶关数据中心集群起步区扩区(武江龙归片区)基础配套设施项目一期土地平整及边坡防护工程 |  |  |  | 第 4 页 共 26 页
序号 | 项目编码 | 项目名称 |  | 项目特征描述 | 计量单位 | 工程量 |  | 金额（元）
[8 empty] | 综合单价 | 合价
26 | 050103016001 | 播植草(灌木)籽 |  | 1.草(灌木)籽种类:喷播草籽 草（灌木）籽 2.喷播草籽时应加入灌木籽，草籽和灌木籽应为易成活，生长快，根系发达的多年生草(灌)籽 3.养护期:12个月 4.其余满足设计及相关规范要求 | m2 | 36906.51
27 | 040201021001 | 土工合成材料 |  | 1.材料品种、规格:三维网为绿色，基本参数:厚度≥18mm、单位面积质量≥430g/m ，纵横向拉伸度≥4KN/m2 2.搭接方式:三维植被网纵向搭接长度不小于10cm 3.U型钉固定，φ8，L=0.67m 4.其余满足设计及相关规范要求 | m2 | 36906.51
挡土墙
28 | 040101002020 | 挖沟槽土方（外运方） |  | 1.挖装一、二类土 2.挖土深度:详图纸设计深度 3.运距综合考虑 | m3 | 1612.34
29 | 040101002001 | 挖沟槽土方（利用方） |  | 1.土类别:一、二类土 2.挖土深度:详图纸设计深度 | m3 | 337.8
30 | 040103001002 | 沟槽、基坑回填方 |  | 1.填方来源:场内土方 2.密实度:按设计要求 | m3 | 337.8
31 | 040303015001 | 混凝土挡墙墙身 |  | 1.混凝土强度等级:C25片石砼 2.利用场内石方 | m3 | 1364.08
本页小计
分部分项工程项目清单计价表
工程名称：韶关数据中心集群起步区扩区(武江龙归片区)基础配套设施项目一期土地平整及边坡防护工程 |  |  | 标段：韶关数据中心集群起步区扩区(武江龙归片区)基础配套设施项目一期土地平整及边坡防护工程 |  |  |  | 第 5 页 共 26 页
序号 | 项目编码 | 项目名称 |  | 项目特征描述 | 计量单位 | 工程量 |  | 金额（元）
[8 empty] | 综合单价 | 合价
32 | 040303015008 | 混凝土挡墙基础 |  | 1.混凝土强度等级:C25片石砼 2.利用场内石方 | m3 | 564.01
33 | 040303015007 | 混凝土挡墙墙身 |  | 1.混凝土强度等级:C25片石砼 2.利用场内石方 3.泵送混凝土至建筑部位 | m3 | 295.96
34 | 040303015005 | 混凝土挡墙基础 |  | 1.混凝土强度等级:C25片石砼 2.利用场内石方 3.泵送混凝土至建筑部位 | m3 | 111.59
35 | 040303015002 | 混凝土挡墙模板 |  | 1.现浇混凝土模板制作、安装 挡墙 | m2 | 2110.71
36 | 040303015006 | 混凝土挡墙基础模板 |  | 1.现浇混凝土模板制作、安装 基础 | m2 | 727.04
37 | 040201021004 | 土工合成材料 |  | 1.材料品种、规格:土工格栅，纵向拉伸强度≥100KN/m,延伸率≤10% | m2 | 1383.64
38 | 040303016001 | 混凝土挡墙压顶 |  | 1.混凝土强度等级:C25 | m3 | 54.85
39 | 040303016002 | 混凝土挡墙压顶 |  | 1.混凝土挡墙压顶模板 | m2 | 168.42
40 | 040901001002 | 构件钢筋 |  | 1.钢筋种类:钢筋制作、安装 圆钢 φ10mm以内 | t | 1.334
41 | 011503004001 | 成品带扶手栏杆、栏板 |  | 1.成品栏杆(板)种类、规格:H=1.4m，80x80钢筋砼仿石竖栏，80x80钢筋砼仿石横栏，150X150钢筋砼仿石横栏 2.含成品栏杆及构件钢筋 3.其余满足设计及相关规范要求 | m | 227.06
本页小计
分部分项工程项目清单计价表
工程名称：韶关数据中心集群起步区扩区(武江龙归片区)基础配套设施项目一期土地平整及边坡防护工程 |  |  | 标段：韶关数据中心集群起步区扩区(武江龙归片区)基础配套设施项目一期土地平整及边坡防护工程 |  |  |  | 第 6 页 共 26 页
序号 | 项目编码 | 项目名称 |  | 项目特征描述 | 计量单位 | 工程量 |  | 金额（元）
[8 empty] | 综合单价 | 合价
42 | 040308008001 | 桥面排(泄)水管 |  | 1.材料品种:PVC排水管 2.管径:φ75 | m | 513.01
43 | 040201021002 | 土工合成材料 |  | 1.材料品种、规格:透水土工布 300g/m2 | m2 | 141.86
44 | 040602045001 | 滤料 |  | 1.品种:级配碎石反滤包 | m3 | 8.01
45 | 040402018001 | 变形缝 |  | 1.类别:沉降缝 2.材料品种、规格:挡土墙纵向每10~20m或地形突变处设置沉降缝一道，缝宽2cm，用沥青麻絮填塞，填塞深度不小于15cm 3.工艺要求:其余满足设计及相关规范要求 | m | 187.95
人形骨架护坡
46 | 040101001009 | 挖一般土方（外运方） |  | 1.挖装一、二类土 2.挖土深度:详图纸设计深度 3.运距综合考虑 | m3 | 779.75
47 | 040305005001 | 护坡砌体 |  | 1.浆砌片石拱圈(含防滑台阶) 2.材料品种、规格:片石（利用场内石方） 3.砂浆种类、强度等级:M7.5水泥砂 | m3 | 707.08
48 | 040305005002 | 护坡砌体 |  | 1.浆砌片石护脚 2.材料品种、规格:片石（利用场内石方） 3.砂浆种类、强度等级:M7.5水泥砂 | m3 | 106.96
本页小计
分部分项工程项目清单计价表
工程名称：韶关数据中心集群起步区扩区(武江龙归片区)基础配套设施项目一期土地平整及边坡防护工程 |  |  | 标段：韶关数据中心集群起步区扩区(武江龙归片区)基础配套设施项目一期土地平整及边坡防护工程 |  |  |  | 第 7 页 共 26 页
序号 | 项目编码 | 项目名称 |  | 项目特征描述 | 计量单位 | 工程量 |  | 金额（元）
[8 empty] | 综合单价 | 合价
49 | 040305005003 | 护坡砌体 |  | 1.浆砌片石坡顶(含平台及水沟) 2.材料品种、规格:片石（利用场内石方） 3.砂浆种类、强度等级:M7.5水泥砂 | m3 | 411.66
50 | 040305002001 | 干砌块料 |  | 1.材料品种、规格:C25预制砼镶边石 350*495*50mm | m3 | 183.46
51 | 040305001001 | 垫层 |  | 1.材料品种、规格:级配碎石 2.厚度:10cm | m3 | 52.74
52 | 050103016002 | 播植草(灌木)籽 |  | 1.草(灌木)籽种类:喷播草籽 草（灌木）籽 2.喷播草籽时应加入灌木籽，草籽和灌木籽应为易成活，生长快，根系发达的多年生草(灌)籽 3.养护期:12个月 4.其余满足设计及相关规范要求 | m2 | 7557.2
53 | 040201021006 | 土工合成材料 |  | 1.材料品种、规格:三维网为绿色，基本参数:厚度≥18mm、单位面积质量≥430g/m ，纵横向拉伸度≥4KN/m2 2.搭接方式:三维植被网纵向搭接长度不小于10cm 3.U型钉固定，φ8，L=0.67m 4.其余满足设计及相关规范要求 | m2 | 7557.2
54 | 050101003002 | 栽植土回填 |  | 1.回填土质要求:场内利用土方 2.回填土厚度:10cm | m3 | 755.72
本页小计
分部分项工程项目清单计价表
工程名称：韶关数据中心集群起步区扩区(武江龙归片区)基础配套设施项目一期土地平整及边坡防护工程 |  |  | 标段：韶关数据中心集群起步区扩区(武江龙归片区)基础配套设施项目一期土地平整及边坡防护工程 |  |  |  | 第 8 页 共 26 页
序号 | 项目编码 | 项目名称 |  | 项目特征描述 | 计量单位 | 工程量 |  | 金额（元）
[8 empty] | 综合单价 | 合价
55 | 040501005001 | 塑料管 |  | 1.材质及规格:φ110mmPE透水管 2.排水管钻孔 3.滤网封口，制作网状排水孔 4.在靠近出水口60cm长度范围内用粘性土或排水管之间的空隙,排水段内不打孔 5.其余满足设计及相关规范要求 | m | 9540
56 | 040201021005 | 土工合成材料 |  | 1.材料品种、规格:透水土工布 300g/m2 | m2 | 3295.12
57 | 060303001001 | 钻灌浆孔 |  | 1.排水管钻孔，孔径为110mm 2.其余满足设计及相关规范要求 | m | 9937.5
2m宽平台(含水沟)
58 | 010502030001 | 地坪 |  | 1.面层厚度:30cm 2.混凝土种类:预拌混凝土 3.混凝土强度等级:C25 4.泵送混凝土至建筑部位 | m2 | 1495.51
59 | 010505001001 | 垫层模板 |  | 1.垫层部位:地面硬化模板 | m2 | 449.66
60 | 040501020001 | 混凝土渠道 |  | 1.现浇混凝土渠箱 墙身 2.混凝土强度等级:C25 3.泵送混凝土至建筑部位 | m3 | 58.23
61 | 040501020009 | 混凝土渠道模板 |  | 1.混凝土渠道模板 | m2 | 388.19
碎石桩处理地基
本页小计
分部分项工程项目清单计价表
工程名称：韶关数据中心集群起步区扩区(武江龙归片区)基础配套设施项目一期土地平整及边坡防护工程 |  |  | 标段：韶关数据中心集群起步区扩区(武江龙归片区)基础配套设施项目一期土地平整及边坡防护工程 |  |  |  | 第 9 页 共 26 页
序号 | 项目编码 | 项目名称 |  | 项目特征描述 | 计量单位 | 工程量 |  | 金额（元）
[8 empty] | 综合单价 | 合价
62 | 040201011001 | 砂石桩 |  | 1.桩长:10m/14m 2.桩径:φ600mm 3.采用振动器干振成孔、护壁送料管 4.材料种类、级配:可用未风化的、强度大于30MPa的砂岩轧制,也可用灰岩碎石、卵石、砂砾石等, 粒径按2~5厘米控制,含泥量不大于3% 5.其余满足设计及相关规范要求 | m3 | 7850.06
63 | 040202008001 | 砂砾石 |  | 1.石料规格:砂砾石垫层 2.厚度:50cm | m2 | 3974.14
抗滑桩支护
64 | 040301004005 | 泥浆护壁成孔灌注桩（试验） |  | 1.桩长:桩长20m 2.桩径:1.8m 3.混凝土种类、强度等级:C30水下砼 4.超灌高度不宜小于1m 5.旋挖钻成孔灌注桩 6.含2m钢护筒埋设及拆除 7.混凝土灌注,安、拆导管及漏斗等 8.其余满足设计及相关规范要求 | m3 | 152.6
本页小计
分部分项工程项目清单计价表
工程名称：韶关数据中心集群起步区扩区(武江龙归片区)基础配套设施项目一期土地平整及边坡防护工程 |  |  | 标段：韶关数据中心集群起步区扩区(武江龙归片区)基础配套设施项目一期土地平整及边坡防护工程 |  |  |  | 第 10 页 共 26 页
序号 | 项目编码 | 项目名称 |  | 项目特征描述 | 计量单位 | 工程量 |  | 金额（元）
[8 empty] | 综合单价 | 合价
65 | 040301004006 | 泥浆护壁成孔灌注桩 |  | 1.桩长:桩长20m 2.桩径:1.8m 3.混凝土种类、强度等级:C30水下砼 4.超灌高度不宜小于1m 5.旋挖钻成孔灌注桩 6.含2m钢护筒埋设及拆除 7.混凝土灌注,安、拆导管及漏斗等 8.其余满足设计及相关规范要求 | m3 | 457.81
66 | 040301004007 | 钢护筒（4m部分） |  | 1.桩径:1.8m 2.钢护筒埋设、拆除 陆上 | t | 19.929
67 | 040901003001 | 钢筋笼 |  | 1.钢筋种类:桩钢筋笼制作安装 2.钢筋规格:详图纸设计 | t | 73.452
68 | 040301010001 | 声测管 |  | 1.材质:声测管 2.规格、型号:钢管φ57*3mm 3.其余满足设计及相关规范要求 | t | 3.049
69 | 010301005001 | 截(凿)桩头 |  | 1.凿桩头 钻孔灌注桩 2.高度：暂按1m计算 | m3 | 36.62
70 | 040103003008 | 余方弃置 |  | 1.弃料品种:石方 2.运距综合考虑 | m3 | 30.52
71 | 040103003009 | 余方弃置 |  | 1.弃料品种:旋挖桩土方，按晾干土方处理 2.运距综合考虑 | m3 | 612.09
72 | 040103002007 | 一般回填方 |  | 1.抗滑桩施工平台 2.填方来源:场内土方 3.密实度:详设计要求 | m3 | 1654.16
本页小计
分部分项工程项目清单计价表
工程名称：韶关数据中心集群起步区扩区(武江龙归片区)基础配套设施项目一期土地平整及边坡防护工程 |  |  | 标段：韶关数据中心集群起步区扩区(武江龙归片区)基础配套设施项目一期土地平整及边坡防护工程 |  |  |  | 第 11 页 共 26 页
序号 | 项目编码 | 项目名称 |  | 项目特征描述 | 计量单位 | 工程量 |  | 金额（元）
[8 empty] | 综合单价 | 合价
73 | 040101001010 | 挖一般土方 |  | 1.土类别:挖装一般土方 一、二类土 2.挖土深度:详图纸设计深度 3.运距综合考虑 | m3 | 1654.16
冠梁
74 | 040303006001 | 混凝土支撑梁及横梁 |  | 1.冠梁 2.混凝土强度等级:C30 3.泵送混凝土至建筑部位 4.其余满足设计及相关规范要求 | m3 | 82.44
75 | 040303006002 | 混凝土支撑梁及横梁 |  | 1.冠梁模板 | m2 | 91.6
76 | 040901001005 | 构件钢筋 |  | 1.钢筋种类:现浇构件箍筋 带肋钢筋(HRB400内) φ10以外 | t | 1.592
77 | 040901001004 | 构件钢筋 |  | 1.钢筋种类:钢筋制作、安装 带肋钢筋 φ10-25mm | t | 2.87
挡土板
78 | 040303015003 | 混凝土挡墙墙身 |  | 1.混凝土强度等级:C30 2.泵送混凝土至建筑部位 | m3 | 68.7
79 | 040303015004 | 混凝土挡墙模板 |  | 1.现浇混凝土模板制作、安装 挡墙 | m2 | 377
80 | 040901001003 | 构件钢筋 |  | 1.钢筋种类:钢筋制作、安装 带肋钢筋 φ10-25mm | t | 9.671
81 | 040501005002 | 塑料管 |  | 1.材质及规格:泄水孔 φ300PVC管一半四周开孔眼,4φ10@100 | m | 43.11
82 | 040602045002 | 滤料 |  | 1.品种:砂石反滤包 | m3 | 0.76
本页小计
分部分项工程项目清单计价表
工程名称：韶关数据中心集群起步区扩区(武江龙归片区)基础配套设施项目一期土地平整及边坡防护工程 |  |  | 标段：韶关数据中心集群起步区扩区(武江龙归片区)基础配套设施项目一期土地平整及边坡防护工程 |  |  |  | 第 12 页 共 26 页
序号 | 项目编码 | 项目名称 |  | 项目特征描述 | 计量单位 | 工程量 |  | 金额（元）
[8 empty] | 综合单价 | 合价
83 | 040201021007 | 土工合成材料 |  | 1.材料品种、规格:外包无纺土工布2层 300g/m2 | m2 | 42.17
筋带生态护坡
84 | 040201021008 | 土工合成材料 |  | 1.材料品种、规格:高密度聚乙烯土工格栅 GDL120/HDPE，纵向≥120KN/m 2.搭接方式:线路方向上搭接搭接长度≥15cm 3.U型钉固定，φ8，L=0.95m 4.其余满足设计及相关规范要求 | m2 | 20505.85
85 | 041201006001 | 围堰 |  | 1.筋带反袋装碎石 2.60×80cm 麻袋内碎石 | m3 | 25.2
86 | 041201006002 | 围堰 |  | 1.筋带反包植生袋 2.60×80cm，草籽用量为每立方根植土40g,草籽与肥料按1:2比例拌合 | m3 | 176.4
87 | 040305002002 | 干砌块料 |  | 1.材料品种、规格:干砌片石 2.利用场内石方 3.厚度:30cm | m3 | 614.88
88 | 040305001002 | 垫层 |  | 1.材料品种、规格:碎石 2.厚度:10cm | m3 | 204.96
89 | 040305001003 | 垫层 |  | 1.材料品种、规格:砂砾 2.厚度:10cm | m3 | 204.96
90 | 040201021009 | 土工合成材料 |  | 1.材料品种、规格:防水土工布 600g/m2 | m2 | 2049.6
91 | 040201021010 | 土工合成材料 |  | 1.材料品种、规格:透水土工布 300g/m2 | m2 | 2049.6
本页小计
分部分项工程项目清单计价表
工程名称：韶关数据中心集群起步区扩区(武江龙归片区)基础配套设施项目一期土地平整及边坡防护工程 |  |  | 标段：韶关数据中心集群起步区扩区(武江龙归片区)基础配套设施项目一期土地平整及边坡防护工程 |  |  |  | 第 13 页 共 26 页
序号 | 项目编码 | 项目名称 |  | 项目特征描述 | 计量单位 | 工程量 |  | 金额（元）
[8 empty] | 综合单价 | 合价
92 | 040501005003 | 塑料管 |  | 1.材质及规格:φ10cm打孔软塑管 | m | 562.6
93 | 010502030002 | 地坪 |  | 1.面层厚度:15cm 2.混凝土种类:预拌混凝土 3.混凝土强度等级:C25 4.泵送混凝土至建筑部位 | m2 | 8.4
94 | 040101001014 | 挖一般土方（外运方） |  | 1.挖装一、二类土 2.挖土深度:详图纸设计深度 3.运距综合考虑 | m3 | 1839.18
挖台阶处铺筋带
95 | 040201021011 | 土工合成材料 |  | 1.材料品种、规格:高密度聚乙烯土工格栅 GDL120/HDPE，纵向≥120KN/m 2.搭接方式:线路方向上搭接搭接长度≥15cm 3.U型钉固定，φ8，L=0.95m 4.其余满足设计及相关规范要求 | m2 | 51450
96 | 040101001013 | 挖一般土方（外运方） |  | 1.挖装一、二类土 2.挖土深度:详图纸设计深度 3.运距综合考虑 | m3 | 25147.35
换填2m厚片石并强夯处理
97 | 040101001011 | 挖一般土方 |  | 1.土类别:挖装一般土方 一、二类土 2.挖土深度:详图纸设计深度 3.运距综合考虑 | m3 | 7203.1
98 | 040103002011 | 一般回填方 |  | 1.回填片石处理 2.材料品种、规格:利用场内中风化石方换填 | m3 | 7203.1
本页小计
分部分项工程项目清单计价表
工程名称：韶关数据中心集群起步区扩区(武江龙归片区)基础配套设施项目一期土地平整及边坡防护工程 |  |  | 标段：韶关数据中心集群起步区扩区(武江龙归片区)基础配套设施项目一期土地平整及边坡防护工程 |  |  |  | 第 14 页 共 26 页
序号 | 项目编码 | 项目名称 |  | 项目特征描述 | 计量单位 | 工程量 |  | 金额（元）
[8 empty] | 综合单价 | 合价
99 | 040201003003 | 强夯地基 |  | 1.夯击能量:4000kN*m 2.夯击遍数:不少于3遍 3.其余满足设计及相关规范要求 | m2 | 3601.55
100 | 040201003004 | 强夯地基 |  | 1.夯击能量:1000kN*m 2.夯击遍数:2遍 3.其余满足设计及相关规范要求 | m2 | 3601.55
挂网喷砼
101 | 040302008002 | 喷射混凝土 |  | 1.厚度:10cm 2.材料种类:预拌混凝土 3.混凝土类别、强度等级:C20 4.边坡高度(m) 20以内 | m2 | 1357.12
102 | 040901002002 | 钢筋网片 |  | 1.钢筋规格:圆钢 Ф10以内 2.边坡高度(m) 20以内 | t | 4.019
103 | 040302006001 | 锚杆 |  | 1.钻孔:φ90mm 深度2.6m 2.锚杆长度:3m 3.锚杆类型:φ20螺纹钢筋锚杆 4.锚杆 钻孔压浆 5.砂浆强度等级:1:2水泥砂浆 6.其余满足设计及相关规范要求 | m | 1911.94
104 | 040302006002 | 锚杆 |  | 1.锚杆长度:3m 2.锚杆类型:φ20螺纹钢筋锚杆 3.其余满足设计及相关规范要求 | m | 1850.26
105 | 060303001002 | 钻灌浆孔 |  | 1.排水管钻孔，孔径为110mm 2.其余满足设计及相关规范要求 | m | 154.19
本页小计
分部分项工程项目清单计价表
工程名称：韶关数据中心集群起步区扩区(武江龙归片区)基础配套设施项目一期土地平整及边坡防护工程 |  |  | 标段：韶关数据中心集群起步区扩区(武江龙归片区)基础配套设施项目一期土地平整及边坡防护工程 |  |  |  | 第 15 页 共 26 页
序号 | 项目编码 | 项目名称 |  | 项目特征描述 | 计量单位 | 工程量 |  | 金额（元）
[8 empty] | 综合单价 | 合价
106 | 040501005004 | 塑料管 |  | 1.材质及规格:DN110 PVC排水管 2.其余满足设计及相关规范要求 | m | 154.19
107 | 010502030003 | 地坪 |  | 1.面层厚度:30cm 2.混凝土种类:预拌混凝土 3.混凝土强度等级:C25 4.泵送混凝土至建筑部位 | m2 | 123.58
108 | 010505001002 | 垫层模板 |  | 1.垫层部位:地面硬化模板 | m2 | 24.14
109 | 040501020004 | 混凝土渠道 |  | 1.现浇混凝土渠箱 墙身 2.混凝土强度等级:C25 3.泵送混凝土至建筑部位 | m3 | 5.17
110 | 040501020010 | 混凝土渠道模板 |  | 1.混凝土渠道模板 | m2 | 34.49
111 | 010502030004 | 地坪 |  | 1.面层厚度:15cm 2.混凝土种类:预拌混凝土 3.混凝土强度等级:C25 | m2 | 63.23
框格梁护坡
112 | 040101001012 | 挖一般土方（外运方） |  | 1.挖装一、二类土 2.挖土深度:详图纸设计深度 3.运距综合考虑 | m3 | 740.11
113 | 040101002004 | 挖沟槽土方（回填方） |  | 1.土类别:一、二类土 2.挖土深度:详图纸设计深度 | m3 | 2161.99
114 | 040103001003 | 沟槽、基坑回填方 |  | 1.填方来源:场内土方 2.密实度:详图纸设计要求 | m3 | 2161.99
本页小计
分部分项工程项目清单计价表
工程名称：韶关数据中心集群起步区扩区(武江龙归片区)基础配套设施项目一期土地平整及边坡防护工程 |  |  | 标段：韶关数据中心集群起步区扩区(武江龙归片区)基础配套设施项目一期土地平整及边坡防护工程 |  |  |  | 第 16 页 共 26 页
序号 | 项目编码 | 项目名称 |  | 项目特征描述 | 计量单位 | 工程量 |  | 金额（元）
[8 empty] | 综合单价 | 合价
115 | 040303006003 | 混凝土支撑梁及横梁 |  | 1.方形框架护坡 2.混凝土强度等级:C25 3.泵送混凝土至建筑部位 | m3 | 1339.59
116 | 040303006005 | 混凝土支撑梁及横梁 |  | 1.格构梁模板 | m2 | 9362.3
117 | 040303002002 | 混凝土基础 |  | 1.现浇基础 2.混凝土强度等级:C25 3.泵送混凝土至建筑部位 | m3 | 957.28
118 | 040303002003 | 混凝土基础 |  | 1.现浇基础模板 | m2 | 1798.02
119 | 010502030005 | 地坪 |  | 1.边坡平台 2.垫层材料种类、厚度:30cm 3.混凝土种类:预拌混凝土 4.混凝土强度等级:C25 5.泵送混凝土至建筑部位 | m2 | 1297.82
120 | 040501020011 | 混凝土渠道 |  | 1.平台挡水 2.混凝土强度等级:C25 3.泵送混凝土至建筑部位 | m3 | 77.87
121 | 040501020012 | 混凝土渠道模板 |  | 1.平台挡水模板 | m2 | 519.13
122 | 010502030006 | 地坪 |  | 1.面层厚度:15cm 2.混凝土种类:预拌混凝土 3.混凝土强度等级:C25 | m2 | 375.3
123 | 040901001007 | 构件钢筋 |  | 1.钢筋制作、安装 带肋钢筋 φ10-25mm | t | 265.296
124 | 040901001008 | 构件钢筋 |  | 1.钢筋制作、安装 圆钢 φ10mm以内 | t | 26.762
125 | 050101003003 | 栽植土回填 |  | 1.回填土质要求:场内利用土方 2.回填土厚度:10cm | m3 | 1362.9
本页小计
分部分项工程项目清单计价表
工程名称：韶关数据中心集群起步区扩区(武江龙归片区)基础配套设施项目一期土地平整及边坡防护工程 |  |  | 标段：韶关数据中心集群起步区扩区(武江龙归片区)基础配套设施项目一期土地平整及边坡防护工程 |  |  |  | 第 17 页 共 26 页
序号 | 项目编码 | 项目名称 |  | 项目特征描述 | 计量单位 | 工程量 |  | 金额（元）
[8 empty] | 综合单价 | 合价
126 | 050103016003 | 播植草(灌木)籽 |  | 1.草(灌木)籽种类:喷播草籽 草（灌木）籽 2.喷播草籽时应加入灌木籽，草籽和灌木籽应为易成活，生长快，根系发达的多年生草(灌)籽 3.养护期:12个月 4.其余满足设计及相关规范要求 | m2 | 13663.47
127 | 040201021013 | 土工合成材料 |  | 1.材料品种、规格:三维网为绿色，基本参数:厚度≥18mm、单位面积质量≥430g/m ，纵横向拉伸度≥4KN/m2 2.搭接方式:三维植被网纵向搭接长度不小于10cm 3.U型钉固定，φ8，L=0.67m 4.其余满足设计及相关规范要求 | m2 | 13663.47
128 | 040501005005 | 塑料管 |  | 1.材质及规格:φ110mmPE透水管 2.滤网封口，制作网状排水孔 3.在靠近出水口60cm长度范围内用粘性土或排水管之间的空隙,排水段内不打孔 4.其余满足设计及相关规范要求 | m | 13154.32
129 | 040201021012 | 土工合成材料 |  | 1.材料品种、规格:透水土工布 400g/m2 | m2 | 4543.5
本页小计
分部分项工程项目清单计价表
工程名称：韶关数据中心集群起步区扩区(武江龙归片区)基础配套设施项目一期土地平整及边坡防护工程 |  |  | 标段：韶关数据中心集群起步区扩区(武江龙归片区)基础配套设施项目一期土地平整及边坡防护工程 |  |  |  | 第 18 页 共 26 页
序号 | 项目编码 | 项目名称 |  | 项目特征描述 | 计量单位 | 工程量 |  | 金额（元）
[8 empty] | 综合单价 | 合价
130 | 060303001003 | 钻灌浆孔 |  | 1.排水管钻孔，孔径为110mm 2.其余满足设计及相关规范要求 | m | 13939.03
131 | 040302006003 | 锚杆 |  | 1.钻孔:φ150mm 深度16.5m 2.锚杆长度:16m 3.锚杆类型:φ28螺纹钢筋锚杆 4.锚杆 钻孔压浆 5.砂浆强度等级:M30水泥浆 6.其余满足设计及相关规范要求 | m | 10000.77
132 | 040302006004 | 锚杆 |  | 1.锚杆长度:16m 2.锚杆类型:φ28螺纹钢筋锚杆 3.含锁定筋及支架钢筋 4.其余满足设计及相关规范要求 | m | 9697.71
133 | 040302006005 | 锚索 |  | 1.锚索钻孔压浆，孔径为150mm 2.砂浆强度等级:M30水泥浆，注浆体采用PO42.5水泥，水灰比0.55~0.65，注浆体抗压强度不小于30MPa 3.其余满足设计图纸及相关规范要求 | m | 24541.07
本页小计
分部分项工程项目清单计价表
工程名称：韶关数据中心集群起步区扩区(武江龙归片区)基础配套设施项目一期土地平整及边坡防护工程 |  |  | 标段：韶关数据中心集群起步区扩区(武江龙归片区)基础配套设施项目一期土地平整及边坡防护工程 |  |  |  | 第 19 页 共 26 页
序号 | 项目编码 | 项目名称 |  | 项目特征描述 | 计量单位 | 工程量 |  | 金额（元）
[8 empty] | 综合单价 | 合价
134 | 040901004001 | 先张法预应力钢筋(钢丝、钢绞线) |  | 1.锚杆(索)类型、部位:预应力扩大头笼芯囊锚索 制作安装 2.长度:29m，锚固长度8m 3.杆体材料品种、规格、数量:4Sφ15.2mm无粘结钢绞线 4.锚索 锚墩、承压板制作安装 5.锚具、隔离管、隔离支架、螺旋筋、笼芯(含导向帽)及囊袋等 6.其余满足设计及相关规范要求 | t | 41.586
135 | 040901004002 | 先张法预应力钢筋(钢丝、钢绞线) |  | 1.锚杆(索)类型、部位:预应力扩大头笼芯囊锚索 制作安装 2.长度:20-27m，锚固长度8m 3.杆体材料品种、规格、数量:3Sφ15.2mm无粘结钢绞线 4.锚索 锚墩、承压板制作安装 5.锚具、隔离管、隔离支架、螺旋筋、笼芯(含导向帽)及囊袋等 6.其余满足设计及相关规范要求 | t | 55.768
136 | 040303024002 | 混凝土其他构件 |  | 1.名称、部位:细石砼封锚 2.混凝土强度等级:C25 | m3 | 48.54
137 | 040303024003 | 混凝土其他构件 |  | 1.名称、部位:封锚模板 | m2 | 485.31
本页小计
分部分项工程项目清单计价表
工程名称：韶关数据中心集群起步区扩区(武江龙归片区)基础配套设施项目一期土地平整及边坡防护工程 |  |  | 标段：韶关数据中心集群起步区扩区(武江龙归片区)基础配套设施项目一期土地平整及边坡防护工程 |  |  |  | 第 20 页 共 26 页
序号 | 项目编码 | 项目名称 |  | 项目特征描述 | 计量单位 | 工程量 |  | 金额（元）
[8 empty] | 综合单价 | 合价
138 | 040402018002 | 变形缝 |  | 1.类别:伸缩缝 2.材料品种、规格:沿路线方向每隔10m设伸缩缝一道,缝内填塞沥青麻筋深度不小于15cm 3.工艺要求:其余满足设计及相关规范要求 | m | 1128.08
排水工程
混凝土排水沟(明沟)600x600
139 | 040101002005 | 挖沟槽土方（外运方） |  | 1.挖装一、二类土 2.挖土深度:详图纸设计深度 3.运距综合考虑 | m3 | 738.67
140 | 040101002006 | 挖沟槽土方（利用方） |  | 1.土类别:一、二类土 2.挖土深度:详图纸设计深度 | m3 | 562.04
141 | 040103001004 | 沟槽、基坑回填方 |  | 1.填方来源:场内土方 2.密实度:按设计要求 | m3 | 562.04
142 | 040501020006 | 混凝土渠道 |  | 1.现浇混凝土渠箱 底板 2.混凝土强度等级:C25 | m3 | 160.58
143 | 040501020007 | 混凝土渠道 |  | 1.现浇混凝土渠箱 墙身 2.混凝土强度等级:C25 | m3 | 192.7
144 | 040501020008 | 混凝土渠道模板 |  | 1.混凝土渠道模板 | m2 | 1926.98
145 | 010505002001 | 基础模板 |  | 1.混凝土渠道基础模板 | m2 | 321.16
146 | 040303001001 | 混凝土垫层 |  | 1.混凝土强度等级:C15 | m3 | 96.35
147 | 040303001002 | 混凝土垫层模板 |  | 1.混凝土基础垫层模板 | m2 | 160.58
本页小计
分部分项工程项目清单计价表
工程名称：韶关数据中心集群起步区扩区(武江龙归片区)基础配套设施项目一期土地平整及边坡防护工程 |  |  | 标段：韶关数据中心集群起步区扩区(武江龙归片区)基础配套设施项目一期土地平整及边坡防护工程 |  |  |  | 第 21 页 共 26 页
序号 | 项目编码 | 项目名称 |  | 项目特征描述 | 计量单位 | 工程量 |  | 金额（元）
[8 empty] | 综合单价 | 合价
148 | 040901001009 | 构件钢筋 |  | 1.钢筋制作、安装 带肋钢筋 φ10~25mm | t | 6.341
混凝土排水沟(明沟)800x800
149 | 040101002021 | 挖沟槽土方（外运方） |  | 1.挖装一、二类土 2.挖土深度:详图纸设计深度 3.运距综合考虑 | m3 | 1419.94
150 | 040101002019 | 挖沟槽土方（利用方） |  | 1.土类别:一、二类土 2.挖土深度:详图纸设计深度 | m3 | 784.02
151 | 040103001010 | 沟槽、基坑回填方 |  | 1.填方来源:场内土方 2.密实度:按设计要求 | m3 | 784.02
152 | 040501020013 | 混凝土渠道 |  | 1.现浇混凝土渠箱 底板 2.混凝土强度等级:C25 | m3 | 304.9
153 | 040501020014 | 混凝土渠道 |  | 1.现浇混凝土渠箱 墙身 2.混凝土强度等级:C25 | m3 | 418.14
154 | 040501020015 | 混凝土渠道模板 |  | 1.混凝土渠道模板 | m2 | 2787.62
155 | 010505002002 | 基础模板 |  | 1.混凝土渠道基础模板 | m2 | 435.57
156 | 040303001005 | 混凝土垫层 |  | 1.混凝土强度等级:C15 | m3 | 139.38
157 | 040303001006 | 混凝土垫层模板 |  | 1.混凝土基础垫层模板 | m2 | 174.23
158 | 040901001011 | 构件钢筋 |  | 1.钢筋制作、安装 带肋钢筋 φ10~25mm | t | 9.632
梯形排水沟(土沟)
159 | 040101002022 | 挖沟槽土方（外运方） |  | 1.挖装一、二类土 2.挖土深度:详图纸设计深度 3.运距综合考虑 | m3 | 11325.44
本页小计
分部分项工程项目清单计价表
工程名称：韶关数据中心集群起步区扩区(武江龙归片区)基础配套设施项目一期土地平整及边坡防护工程 |  |  | 标段：韶关数据中心集群起步区扩区(武江龙归片区)基础配套设施项目一期土地平整及边坡防护工程 |  |  |  | 第 22 页 共 26 页
序号 | 项目编码 | 项目名称 |  | 项目特征描述 | 计量单位 | 工程量 |  | 金额（元）
[8 empty] | 综合单价 | 合价
160 | 040201021014 | 土工合成材料 |  | 1.材料品种、规格:水泥毯 12mm | m2 | 32601.17
A型沉砂池
161 | 040101003001 | 挖基坑土方（外运方） |  | 1.挖装一、二类土 2.挖土深度:2m内 3.运距综合考虑 | m3 | 84.72
162 | 040101003002 | 挖基坑土方（回填方） |  | 1.土类别:一、二类土 2.挖土深度:4m内 | m3 | 65.18
163 | 040103001005 | 沟槽、基坑回填方 |  | 1.填方来源:场内土方 2.密实度:按设计要求 | m3 | 65.18
164 | 040504001001 | 砌筑井 |  | 1.种类、规格:A型沉沙井 2.垫层、基础材质及厚度:C25 3.砌筑材料品种、规格、强度等级:MU10砖 4.砂浆强度等级:M7.5水泥砂浆 | 座 | 2
165 | 040303002008 | 混凝土基础 |  | 1.混凝土基础模板 | m2 | 10.73
166 | 011201001001 | 墙、柱面一般抹灰 |  | 1.抹面、勾缝均采用1:2防水水泥砂浆 厚度2cm | m2 | 49.84
167 | 040602001001 | 格栅 |  | 1.中格栅 254×100cm,采用304不锈钢,横、竖管均采用20×20×2mm方管 | 套 | 2
168 | 040602001002 | 格栅 |  | 1.粗格栅 254×100cm,采用304不锈钢,横、竖管均采用20×20×2mm方管 | 套 | 2
B型沉砂池
169 | 040101003003 | 挖基坑土方（外运方） |  | 1.挖装一、二类土 2.挖土深度:2m内 3.运距综合考虑 | m3 | 146.82
本页小计
分部分项工程项目清单计价表
工程名称：韶关数据中心集群起步区扩区(武江龙归片区)基础配套设施项目一期土地平整及边坡防护工程 |  |  | 标段：韶关数据中心集群起步区扩区(武江龙归片区)基础配套设施项目一期土地平整及边坡防护工程 |  |  |  | 第 23 页 共 26 页
序号 | 项目编码 | 项目名称 |  | 项目特征描述 | 计量单位 | 工程量 |  | 金额（元）
[8 empty] | 综合单价 | 合价
170 | 040101003004 | 挖基坑土方（回填方） |  | 1.土类别:一、二类土 2.挖土深度:4m内 | m3 | 102.51
171 | 040103001006 | 沟槽、基坑回填方 |  | 1.填方来源:场内土方 2.密实度:按设计要求 | m3 | 102.51
172 | 040504001003 | 砌筑井 |  | 1.种类、规格:B型沉沙井 2.垫层、基础材质及厚度:C25 3.砌筑材料品种、规格、强度等级:MU10砖 4.砂浆强度等级:M7.5水泥砂浆 | 座 | 3
173 | 040303002009 | 混凝土基础 |  | 1.混凝土基础模板 | m2 | 16.99
174 | 011201001002 | 墙、柱面一般抹灰 |  | 1.抹面、勾缝均采用1:2防水水泥砂浆 厚度2cm | m2 | 74.11
175 | 040602001003 | 格栅 |  | 1.中格栅 304×120cm,采用304不锈钢,横、竖管均采用20×20×2mm方管 | 套 | 3
176 | 040602001004 | 格栅 |  | 1.粗格栅 304×120cm,采用304不锈钢,横、竖管均采用20×20×2mm方管 | 套 | 3
C型沉砂池
177 | 040101003005 | 挖基坑土方（外运方） |  | 1.挖装一、二类土 2.挖土深度:2m内 3.运距综合考虑 | m3 | 62.5
178 | 040101003006 | 挖基坑土方（回填方） |  | 1.土类别:一、二类土 2.挖土深度:4m内 | m3 | 42.77
179 | 040103001011 | 沟槽、基坑回填方 |  | 1.填方来源:场内土方 2.密实度:按设计要求 | m3 | 42.77
本页小计
分部分项工程项目清单计价表
工程名称：韶关数据中心集群起步区扩区(武江龙归片区)基础配套设施项目一期土地平整及边坡防护工程 |  |  | 标段：韶关数据中心集群起步区扩区(武江龙归片区)基础配套设施项目一期土地平整及边坡防护工程 |  |  |  | 第 24 页 共 26 页
序号 | 项目编码 | 项目名称 |  | 项目特征描述 | 计量单位 | 工程量 |  | 金额（元）
[8 empty] | 综合单价 | 合价
180 | 040504001004 | 砌筑井 |  | 1.种类、规格:C型沉沙井 2.垫层、基础材质及厚度:C25 3.砌筑材料品种、规格、强度等级:MU10砖 4.砂浆强度等级:M7.5水泥砂浆 | 座 | 1
181 | 040303002010 | 混凝土基础 |  | 1.混凝土基础模板 | m2 | 6.26
182 | 011201001004 | 墙、柱面一般抹灰 |  | 1.抹面、勾缝均采用1:2防水水泥砂浆 厚度2cm | m2 | 37.7
183 | 040602001005 | 格栅 |  | 1.中格栅 304×120cm,采用304不锈钢,横、竖管均采用20×20×2mm方管 | 套 | 1
184 | 040602001006 | 格栅 |  | 1.粗格栅 304×120cm,采用304不锈钢,横、竖管均采用20×20×2mm方管 | 套 | 1
急流槽
185 | 040101002023 | 挖沟槽土方（外运方） |  | 1.挖装一、二类土 2.挖土深度:详图纸设计深度 3.运距综合考虑 | m3 | 383.43
186 | 040101002009 | 挖沟槽土方（回填方） |  | 1.土类别:一、二类土 2.挖土深度:详图纸设计深度 | m3 | 321.54
187 | 040103001007 | 沟槽、基坑回填方 |  | 1.填方来源:场内土方 2.密实度:按设计要求 | m3 | 321.54
188 | 040303017001 | 混凝土楼梯 |  | 1.结构形式:急流槽 2.混凝土强度等级:C25 | m3 | 293.74
189 | 040303017002 | 混凝土楼梯 |  | 1.急流槽模板 | m2 | 820.08
本页小计
分部分项工程项目清单计价表
工程名称：韶关数据中心集群起步区扩区(武江龙归片区)基础配套设施项目一期土地平整及边坡防护工程 |  |  | 标段：韶关数据中心集群起步区扩区(武江龙归片区)基础配套设施项目一期土地平整及边坡防护工程 |  |  |  | 第 25 页 共 26 页
序号 | 项目编码 | 项目名称 |  | 项目特征描述 | 计量单位 | 工程量 |  | 金额（元）
[8 empty] | 综合单价 | 合价
190 | 040901001010 | 构件钢筋 |  | 1.钢筋种类:钢筋制作、安装 圆钢 φ10mm以内 | t | 8.46
梯形排水沟(片石沟)
191 | 040101002024 | 挖沟槽土方（外运方） |  | 1.挖装一、二类土 2.挖土深度:详图纸设计深度 3.运距综合考虑 | m3 | 33.72
192 | 040305003001 | 浆砌块料 |  | 1.材料品种、规格:片石（利用场内石方） 2.砂浆种类、强度等级:M10水泥砂浆 | m3 | 18.29
193 | 011201001003 | 墙、柱面一般抹灰 |  | 1.2cm厚1:3水泥砂浆抹面 | m2 | 67.43
碎石盲沟
194 | 040201023001 | 盲沟 |  | 1.材料品种、规格:碎石盲沟 2.断面尺寸:60*65cm | m | 21.42
195 | 040303001003 | 混凝土垫层 |  | 1.混凝土强度等级:C15 | m3 | 1.93
196 | 040303001004 | 混凝土垫层模板 |  | 1.混凝土基础垫层模板 | m2 | 8.57
197 | 040201021015 | 土工合成材料 |  | 1.材料品种、规格:300g/m2 | m2 | 89.96
198 | 040501005006 | 塑料管 |  | 1.材质及规格:φ200 PVC-U 2.PVC-U管与粗砾接触部分布孔,纵向间距为75mm,孔径为5~7mm | m | 21.82
199 | 040305003002 | 浆砌块料 |  | 1.材料品种、规格:片石（利用场内石方） 2.砂浆种类、强度等级:M7.5水泥砂浆 | m3 | 2.39
排水渗沟
本页小计
分部分项工程项目清单计价表
工程名称：韶关数据中心集群起步区扩区(武江龙归片区)基础配套设施项目一期土地平整及边坡防护工程 |  |  | 标段：韶关数据中心集群起步区扩区(武江龙归片区)基础配套设施项目一期土地平整及边坡防护工程 |  |  |  | 第 26 页 共 26 页
序号 | 项目编码 | 项目名称 |  | 项目特征描述 | 计量单位 | 工程量 |  | 金额（元）
[8 empty] | 综合单价 | 合价
200 | 040101002026 | 挖沟槽土方（外运方） |  | 1.挖装一、二类土 2.挖土深度:详图纸设计深度 3.运距综合考虑 | m3 | 983.81
201 | 040101002017 | 挖沟槽土方（利用方） |  | 1.土类别:一、二类土 2.挖土深度:详图纸设计深度 | m3 | 755.01
202 | 040103001009 | 沟槽、基坑回填方 |  | 1.填方来源:场内土方 2.密实度:按设计要求 | m3 | 755.01
203 | 040201023002 | 盲沟 |  | 1.材料品种、规格:排水渗沟 2.断面尺寸:100*100cm | m | 762.64
204 | 040303002004 | 混凝土基础 |  | 1.混凝土强度等级:C25 | m3 | 221.17
205 | 040303002005 | 混凝土基础 |  | 1.混凝土基础模板 | m2 | 457.58
206 | 040501005007 | 塑料管 |  | 1.材质及规格:φ150 PVC-U 2.网状排水孔(孔径10mm,间距100mm,梅花形布置) | m | 762.64
207 | 040201021016 | 土工合成材料 |  | 1.材料品种、规格:300g/m2 | m2 | 6101.12
208 | 040303002006 | 混凝土基础 |  | 1.现浇基础 2.混凝土强度等级:C25 | m3 | 1.2
209 | 040303002007 | 混凝土基础 |  | 1.现浇基础模板 | m2 | 2.16
本页小计
合计

## E.3.1 措施项目清单计价表
措施项目清单计价表
工程名称：韶关数据中心集群起步区扩区(武江龙归片区)基础配套设施项目一期土地平整及边坡防护工程 |  | 标段：韶关数据中心集群起步区扩区(武江龙归片区)基础配套设施项目一期土地平整及边坡防护工程 |  |  | 第 1 页 共 1 页
序号 | 项目编码 |  | 项 目 名 称 | 工作内容 |  | 价格 （元） | 备注
1 |  |  | 措施项目
1.1 | 041201017001 |  | 文明施工
1.2 | 041201018001 |  | 环境保护
1.3 | 041201016001 |  | 临时设施
1.4 | 041201019001 |  | 安全生产
1.5 | 041201001004 |  | 脚手架（挡土板）
1.6 | 040205013001 |  | 隔离护栏
1.7 | 041201001008 |  | 脚手架（挡土墙）
1.8 | 041201001009 |  | 脚手架
本页小计
合计 | [6 empty] | -
注:措施项目清单费用构成详见本标准表E.3.2，大型机械进出场及安拆费用组成见本标准表E.3.4。

## E.4.1 其他项目清单计价表
其他项目清单计价表
工程名称：韶关数据中心集群起步区扩区(武江龙归片区)基础配套设施项目一期土地平整及边坡防护工程 |  | 标段：韶关数据中心集群起步区扩区(武江龙归片区)基础配套设施项目一期土地平整及边坡防护工程 |  |  |  | 第 1 页 共 1 页
序号 | 项目名称 |  | 暂估（暂定）金额（元） | 结算（确定）金额（元） | 调整金额± （元） |  | 备注
1 | 暂列金额 |  | 27422177.81
2 | 专业工程暂估价 |  | 3288271.44
3 | 计日工
4 | 总承包服务费
5 | 工程优质费
6 | 合同中约定的其他项目
合 计 |  |  | 30710449.25 |  |  |  | -

## E.4.2 暂列金额明细表
暂列金额明细表
工程名称：韶关数据中心集群起步区扩区(武江龙归片区)基础配套设施项目一期土地平整及边坡防护工程 |  |  | 标段：韶关数据中心集群起步区扩区(武江龙归片区)基础配套设施项目一期土地平整及边坡防护工程 |  |  | 第 1 页 共 1 页
序号 | 项目名称 | 计算基础 | 费率（%） | 暂定金额 （元） | 确定金额（元） |  | 调整金额± (元) | 备注
2 | 未确定工程暂列金额 |  |  | 27422177.81
2.1 | 暂列金 |  |  | 27422177.81
3 | 未确定服务暂列金额
3.1
4 | 未确定其他暂列金额
4.1
本页小计 |  | - | - | 27422177.81 |  |  |  | -
合 计 |  | - | - | 27422177.81 |  |  |  | -
注：1 本表由招标人填写“暂定金额”总额，采用费率计价方式计算暂定金额的，应分别填写“计算基础”“费率”,并计算填写“暂定金额”;采用总价计价方式计算暂定金额的，可直接填写“暂定金额”； 2 投标人应将上述暂定金额填写并计入投标总价； 3 结算时应按合同约定计算并填写“确定金额”；

## E.4.3 专业工程暂估价明细表
专业工程暂估价明细表
工程名称：韶关数据中心集群起步区扩区(武江龙归片区)基础配套设施项目一期土地平整及边坡防护工程 |  |  |  | 标段：韶关数据中心集群起步区扩区(武江龙归片区)基础配套设施项目一期土地平整及边坡防护工程 |  |  |  | 第 1 页 共 1 页
序号 | 专业工程名称 | 暂估金额（元） |  |  |  | 确认金额（元） |  |  | 调整金额±（元） | 备注
|  | 不含税价格 | 增值税 |  | 含税价格 | 不含税价格 | 增值税 | 含税价格
|  | A₁ | B₁ |  | C₁ | A₂ | B₂ | C₂ | D=C₂-C₁
1 | 渣土消纳费 |  |  |  | 3288271.44
本页小计 |  | 3288271.44 |  |  | 3288271.44
合计 |  | 3288271.44 |  |  | 3288271.44 |  |  |  |  | -
注:本表"暂估金额"由招标人填写，投标人应将"暂估金额"填写并计入投标总价。结算时应合同约定的价格填写"确认金额"。

## E.5.1 增值税计价表
增值税计价表
工程名称：韶关数据中心集群起步区扩区(武江龙归片区)基础配套设施项目一期土地平整及边坡防护工程 |  | 标段：韶关数据中心集群起步区扩区(武江龙归片区)基础配套设施项目一期土地平整及边坡防护工程 |  |  | 第 1 页 共 1 页
序号 | 项目名称 |  | 计算基础说明 | 计算基础 |  | 税率（%） | 金额（元）
1 | 增值税
合计 | [6 empty] | 28010573.81