## C.1.1 招标工程量清单扉页
工程名称： |  | 韶关市浈江区城市基础设施更新改造项目一期A标段
标段名称： |  | 韶关市浈江区城市基础设施更新改造项目一期A标段
招 标 工 程 量 清 单
| 编 制 人： |  | (造价专业人员签字及盖章)
| 审 核 人： |  | (签字及盖章)
| 编 制 单 位： |  | (盖章)
| 法定代表人或其授权人： |  | (签字或盖章)
| 招 标 人： |  | (盖章)
| 法定代表人或其授权人： |  | (签字或盖章)
编 制 时 间：

## E.1.1 工程项目清单汇总表
工程项目清单汇总表
工程名称：韶关市浈江区城市基础设施更新改造项目一期A标段 |  | 标段：韶关市浈江区城市基础设施更新改造项目一期A标段 | 第 1 页 共 1 页
序号 | 项 目 内 容 |  | 金 额 （元）
1 | 分部分项工程费
1.1 | 建筑工程
1.1.1 | 建筑外立面改造工程
1.2 | 园建绿化工程
1.2.1 | 园建工程
1.2.2 | 绿化工程
1.2.3 | 电气工程
1.3 | 市政工程
1.3.1 | 道路工程
1.3.2 | 交通工程
1.4 | 公厕及微型消防站
1.4.1 | 公厕及微型消防站-土建工程
1.4.2 | 公厕及微型消防站-安装工程
1.5 | 安装工程
1.5.1 | 高压配电
1.5.2 | 低压配电
1.5.3 | 三线下地
1.5.4 | 泛光照明
1.5.5 | 监控工程
1.5.6 | 道路排水工程
1.5.7 | 东群商贸城屋面雨水工程
1.5.8 | 路灯迁移
1.5.9 | 增设消防栓
2 | 措施项目费
2.1 | 其中：安全生产措施费
3 | 其他项目费
3.1 | 其中：暂列金额
3.2 | 其中：专业工程暂估价
3.3 | 其中：计日工
3.4 | 其中：总承包服务费
3.5 | 其中：合同中约定的其他项目
4 | 增值税
5 | 合 计
注：1 专业工程暂估价为已含税价格，在计算增值税计算基础时不应包含专业工程暂估价金额； 2 本表宜用于按合同标的为工程量清单编制对象的工程汇总计算，以单项工程、单位工程等为工程量清单编制对象的工程可按本表汇总计算；

## E.2.1 分部分项工程项目清单计价表
分部分项工程项目清单计价表
工程名称：韶关市浈江区城市基础设施更新改造项目一期A标段 |  |  | 标段：韶关市浈江区城市基础设施更新改造项目一期A标段 |  |  |  | 第 1 页 共 113 页
序号 | 项目编码 | 项目名称 |  | 项目特征描述 | 计量单位 | 工程量 |  | 金额（元）
[8 empty] | 综合单价 | 合价
建筑工程
建筑外立面改造工程
1.东群-外立面改造
墙柱面工程
1 | 070101053001 | 铲除镶贴面砖 墙、柱面 |  | Q1墙面拆除 1.拆除部位:铲除外墙砖、铲除腻子层、抹灰层47mm 2.运距:11.5km 3.其他:按照图纸、规范及技术要求完成本清单所需的工作内容 | m2 | 566.11
2 | 070101038001 | 铝板/铁皮墙面拆除 |  | 1.拆除部位:广告牌，铝板墙面，铁皮墙面，金属墙面带龙骨、厚15mm 2.其他:按照图纸、规范及技术要求完成本清单所需的工作内容 | m2 | 266.08
3 | 011404001001 | 墙面喷刷真石漆 |  | W02 墙面翻新 1.喷底涂料一遍，罩面真石漆一遍 2.满刮二道外墙防水耐水腻子 3.1.5厚聚合物水泥防水涂料 4.5厚WP M20水泥砂浆（掺抗裂纤维）抹平 5.15厚M15P8找平型聚合物水泥防水砂浆 6.墙体满铺耐碱纤维布 7.专用界面剂一道 8.墙面表面清理干净(聚合物水泥砂浆修补) 9.其他:按照图纸、规范及技术要求完成本清单所需的工作内容 | m2 | 464.15
本页小计
分部分项工程项目清单计价表
工程名称：韶关市浈江区城市基础设施更新改造项目一期A标段 |  |  | 标段：韶关市浈江区城市基础设施更新改造项目一期A标段 |  |  |  | 第 2 页 共 113 页
序号 | 项目编码 | 项目名称 |  | 项目特征描述 | 计量单位 | 工程量 |  | 金额（元）
[8 empty] | 综合单价 | 合价
4 | 011206003001 | 铝单板装饰墙面 |  | 外3 1、3厚铝单板、铝方通或穿孔铝板,颜色详立面;规格:详专业幕墙设计深化图 2、金属板材用抽芯柳钉或自攻螺钉固定于纵横龙骨上,板材带折边采用搭接式,带挂耳采用对接式,接缝处填充聚乙烯发泡条,外注密封胶封缝 3、60×60×6铝方型材龙骨,横向间距同板材宽度,纵向间距同板材长度,用螺栓与角钢连接,角钢用膨胀螺栓固定于墙体上 4、1.5厚聚合物水泥防水砂浆 5、15厚 DP M20水泥砂浆找平 6、墙面表面清理干净(聚合物水泥砂浆修补); 其他:按照图纸、规范及技术要求完成本清单所需的工作内容 | m2 | 194.65
本页小计
分部分项工程项目清单计价表
工程名称：韶关市浈江区城市基础设施更新改造项目一期A标段 |  |  | 标段：韶关市浈江区城市基础设施更新改造项目一期A标段 |  |  |  | 第 3 页 共 113 页
序号 | 项目编码 | 项目名称 |  | 项目特征描述 | 计量单位 | 工程量 |  | 金额（元）
[8 empty] | 综合单价 | 合价
5 | 011206003002 | 穿孔铝板装饰墙面 |  | 外3 1、3厚铝单板、铝方通或穿孔铝板,颜色详立面;规格:详专业幕墙设计深化图 2、金属板材用抽芯柳钉或自攻螺钉固定于纵横龙骨上,板材带折边采用搭接式,带挂耳采用对接式,接缝处填充聚乙烯发泡条,外注密封胶封缝 3、60×60×6铝方型材龙骨,横向间距同板材宽度,纵向间距同板材长度,用螺栓与角钢连接,角钢用膨胀螺栓固定于墙体上 4、1.5厚聚合物水泥防水砂浆 5、15厚 DP M20水泥砂浆找平 6、墙面表面清理干净(聚合物水泥砂浆修补); 其他:按照图纸、规范及技术要求完成本清单所需的工作内容 | m2 | 68.6
6 | 011206003003 | 格栅装饰墙面 |  | 1.骨架：格栅15*15*1.5厚铝合金成品窗格栅 其他:按照图纸、规范及技术要求完成本清单所需的工作内容 | m2 | 52.4
7 | 011402002001 | 金属窗油漆 |  | 1.铁皮屋喷防锈漆，原有铁门除锈漆翻新 | m2 | 5.24
8 | 011205001001 | 墙、柱面装饰板 |  | 1.混凝土柱墩外贴3.0厚铝板造型 | m2 | 37.62
本页小计
分部分项工程项目清单计价表
工程名称：韶关市浈江区城市基础设施更新改造项目一期A标段 |  |  | 标段：韶关市浈江区城市基础设施更新改造项目一期A标段 |  |  |  | 第 4 页 共 113 页
序号 | 项目编码 | 项目名称 |  | 项目特征描述 | 计量单位 | 工程量 |  | 金额（元）
[8 empty] | 综合单价 | 合价
9 | 011508001001 | 美术字 |  | 1.金属美术字安装 3.0厚铝单板字体,字体高700宽650,不发光 | 个 | 10
门窗
10 | 010807005001 | 金属格栅窗花 |  | 1.40*20*1.5铝合金成品外窗框，30*20*1.5铝合金成品内窗框，15*15*1.5铝合金成品金属格栅窗花装饰 2.50*50*2角码@600，M8*70化学螺栓 3.铝合金成品挡雨 4.其他:按照图纸、规范及技术要求完成本清单所需的工作内容 | m2 | 100.19
雨棚
11 | 070101070001 | 雨棚拆除 |  | 1.名称:雨棚拆除15mm 2.其他:按照图纸、规范及技术要求完成本清单所需的工作内容 | m2 | 75.31
12 | 011506001001 | 顶上雨棚 |  | 雨棚做法1 1.原有雨棚刷真石漆， 2.底面：0.7m宽可活动格栅天花 | m2 | 37.44
13 | 011506001002 | 顶上雨棚 |  | 雨棚做法2 1.原有雨棚包铝板， 2.底面：0.7m宽可活动格栅天花 | m2 | 37.87
屋面改造
本页小计
分部分项工程项目清单计价表
工程名称：韶关市浈江区城市基础设施更新改造项目一期A标段 |  |  | 标段：韶关市浈江区城市基础设施更新改造项目一期A标段 |  |  |  | 第 5 页 共 113 页
序号 | 项目编码 | 项目名称 |  | 项目特征描述 | 计量单位 | 工程量 |  | 金额（元）
[8 empty] | 综合单价 | 合价
14 | 070101049001 | 刚性层拆除 |  | 1.铲除原有屋面 2.废料外运：投标人自行考虑 3.其他:按照图纸、规范及技术要求完成本清单所需的工作内容 | m2 | 1136
本页小计
分部分项工程项目清单计价表
工程名称：韶关市浈江区城市基础设施更新改造项目一期A标段 |  |  | 标段：韶关市浈江区城市基础设施更新改造项目一期A标段 |  |  |  | 第 6 页 共 113 页
序号 | 项目编码 | 项目名称 |  | 项目特征描述 | 计量单位 | 工程量 |  | 金额（元）
[8 empty] | 综合单价 | 合价
15 | 010902004001 | 屋面刚性层（屋1） |  | 1. 40厚C25细石混凝土保护层,表面压光,内配冷拔φ4@150双向钢筋网(钢筋保护层厚度大于15),钢筋网片绑扎或电焊,平面内间隔≤4000设 纵横分隔缝,缝宽15-20,钢筋在分隔缝处断开,缝内嵌硅酮密封膏; 2. 干铺聚酯纤维无纺布一层 3. 50厚挤塑聚苯板(B1级,抗压强度≥250Kpa) 4. 2.0厚自粘橡胶改性沥青防水卷材(无胎类) 5. 3厚SBS改性沥青防水卷材+2厚非固化橡胶沥青防水涂料 6. C20细石混凝土找坡层(面层压平),最薄处厚20,坡度不小于2%。找坡厚度超过50时,下部先填强度等级LC5.0轻质陶粒混凝土,再做30厚细石混凝土面层压平。 7. 现浇钢筋混凝土屋面板,表面清扫干净。 8.其他:按照图纸、规范及技术要求完成本清单所需的工作内容 | m2 | 1061.35
本页小计
分部分项工程项目清单计价表
工程名称：韶关市浈江区城市基础设施更新改造项目一期A标段 |  |  | 标段：韶关市浈江区城市基础设施更新改造项目一期A标段 |  |  |  | 第 7 页 共 113 页
序号 | 项目编码 | 项目名称 |  | 项目特征描述 | 计量单位 | 工程量 |  | 金额（元）
[8 empty] | 综合单价 | 合价
16 | 011301001001 | 飘板翻新刷漆（飘板1） |  | 1.刷底漆一遍,外墙真石漆二遍 2.10mmm厚DS M15水泥砂浆保护层 3.2.0厚聚合物水泥防水涂料 4.最薄处15厚DS M15水泥砂浆找坡,披度不小于3% 5.聚合物水泥砂浆修补墙面:附注:铲除破损面,清理干净 6.其他:按照图纸、规范及技术要求完成本清单所需的工作内容 | m2 | 74.65
17 | 010901001001 | 型材屋面 |  | DY-09-C 1.2.5mm丹霞红合成造型树脂瓦,透明款成品 2.60x60x3镀锌方钢龙骨 3.砖砌支撑 其他:按照图纸、规范及技术要求完成本清单所需的工作内容 | m2 | 21.19
18 | 010901001002 | 型材屋面 |  | DY-09-D 1.2.5mm丹霞红合成造型树脂瓦,透明款成品 2.60x60x3，80*80*3镀锌方钢龙骨 3.砖砌支撑 其他:按照图纸、规范及技术要求完成本清单所需的工作内容 | m2 | 12.63
本页小计
分部分项工程项目清单计价表
工程名称：韶关市浈江区城市基础设施更新改造项目一期A标段 |  |  | 标段：韶关市浈江区城市基础设施更新改造项目一期A标段 |  |  |  | 第 8 页 共 113 页
序号 | 项目编码 | 项目名称 |  | 项目特征描述 | 计量单位 | 工程量 |  | 金额（元）
[8 empty] | 综合单价 | 合价
19 | 010901001003 | 型材屋面 |  | DY-09-E 1.6+0.76PVB+6 钢化夹层玻璃 2.60x60x3，80*80*3镀锌方钢龙骨 3.钢筋混凝土梁支撑 其他:按照图纸、规范及技术要求完成本清单所需的工作内容 | m2 | 54.47
20 | 010902008001 | 屋面排水板 |  | 部位：屋面新建反坎 1.1厚铝板 2.射钉@500，镀锌垫片20x20x0.7 3.其他:按照图纸、规范及技术要求完成本清单所需的工作内容 | m2 | 212.79
21 | 010401002001 | 实心砖墙 |  | 1.砖品种、规格、强度等级:水泥砖 2.墙体类型:反坎，瓦屋面支撑 3.墙体厚度:200 4.砂浆强度等级:M7.5 5.其他:按照图纸、规范及技术要求完成本清单所需的工作内容 | m3 | 35.47
22 | 011403001001 | 抹灰面油漆 |  | 1.反坎真石漆 | m2 | 496.51
23 | 010502025001 | 压顶 |  | 1.构件名称:压顶 2.混凝土种类:商品混凝土 3.混凝土强度等级:C25 4.含模板，钢筋制安 5.其他:按照图纸、规范及技术要求完成本清单所需的工作内容 | m3 | 7.09
本页小计
分部分项工程项目清单计价表
工程名称：韶关市浈江区城市基础设施更新改造项目一期A标段 |  |  | 标段：韶关市浈江区城市基础设施更新改造项目一期A标段 |  |  |  | 第 9 页 共 113 页
序号 | 项目编码 | 项目名称 |  | 项目特征描述 | 计量单位 | 工程量 |  | 金额（元）
[8 empty] | 综合单价 | 合价
2.粤辉-外立面改造
墙柱面工程
24 | 070101053002 | 铲除镶贴面砖 墙、柱面 |  | Q1墙面拆除 1.拆除部位:铲除外墙砖、铲除腻子层、抹灰层47mm 2.运距:11.5km 3.其他:按照图纸、规范及技术要求完成本清单所需的工作内容 | m2 | 16.27
25 | 011203003001 | 块料墙、柱面 |  | W09 1.专用粘结剂贴瓷质外墙砖,规格颜色同改造楼栋外墙砖一致,白色专用勾缝剂勾缝5厚聚合物水泥防水砂浆(干粉型) 2.5厚WPM20水泥砂浆(掺抗裂纤维)抹平 3.15厚M15P8找平型聚合物水泥防水砂浆 4.满挂ø0.9(12.7mm×12.7mm)热镀锌钢丝网 5.专用界面剂一道 6.墙面表面清理干净(聚合物水泥砂浆修补) | m2 | 16.27
26 | 011201001001 | 外墙马赛克、水刷石、瓷砖、花岗石清洗 |  | 1.外墙马赛克、水刷石、瓷砖、花岗石用“洁瓷净”-类的弱酸性清洁剂洗刷原外墙上的污渍,然后再用水洗刷干净 2.其他:按照图纸、规范及技术要求完成本清单所需的工作内容 | m2 | 950.45
本页小计
分部分项工程项目清单计价表
工程名称：韶关市浈江区城市基础设施更新改造项目一期A标段 |  |  | 标段：韶关市浈江区城市基础设施更新改造项目一期A标段 |  |  |  | 第 10 页 共 113 页
序号 | 项目编码 | 项目名称 |  | 项目特征描述 | 计量单位 | 工程量 |  | 金额（元）
[8 empty] | 综合单价 | 合价
27 | 011403001009 | 抹灰面油漆（顶1） |  | 顶1 1. 无机涂料两遍 2. 满刮防裂耐水腻子两道 3. 素水泥浆一道甩毛(内掺建筑胶) 4. 聚合物防水修补平整板底蜂窝麻面 5. 原建筑刮腻子顶棚刮除腻子清理干净 | m2 | 324
招牌
28 | 070101043001 | 招牌拆除 |  | 1.种类:招牌拆除 2.运距:11.5km 其他:按照图纸、规范及技术要求完成本清单所需的工作内容 | m2 | 225.5
29 | 011507001001 | 特色入口招牌 |  | 1.尺寸：18022*9450mm；3.0丹霞红穿孔铝板造型包边，内部3.0丹霞红穿孔铝板 2.钢骨架:原有钢构骨架 3.红色铝板字体楷体,字高800mm 其他:按照图纸、规范及技术要求完成本清单所需的工作内容 | m2 | 122
空调机位
30 | 070101038002 | 原有空调架拆除 |  | 1.拆除部位:原有空调架带龙骨 2.运距:11.5km 其他:按照图纸、规范及技术要求完成本清单所需的工作内容 | m2 | 12.78
本页小计
分部分项工程项目清单计价表
工程名称：韶关市浈江区城市基础设施更新改造项目一期A标段 |  |  | 标段：韶关市浈江区城市基础设施更新改造项目一期A标段 |  |  |  | 第 11 页 共 113 页
序号 | 项目编码 | 项目名称 |  | 项目特征描述 | 计量单位 | 工程量 |  | 金额（元）
[8 empty] | 综合单价 | 合价
31 | 011206003004 | 空调机位 |  | 1.空调机位：1000mm长*700mm高*650mm深 2.三侧罩面：2.0穿孔铝单板 3.上下水平钢骨架：50*50*4镀锌方通，外喷灰色氟碳漆；竖向四边柱钢骨架：350*50*4镀锌方通，外喷灰色氟碳漆 其他:按照图纸、规范及技术要求完成本清单所需的工作内容 | 个 | 26
屋面翻新
32 | 011405001001 | 油漆翻新 |  | 1.屋面清洗、除锈，油防锈漆两道，面喷银漆二道罩面 2.其他:未尽事宜参照图纸、招标文件及国家 | m2 | 1400
3.车站南基其他外立面外立面改造
墙柱面工程
33 | 070101053003 | 铲除镶贴面砖 墙、柱面 |  | Q1墙面拆除涂料或外墙砖 1.拆除部位:铲除外墙砖、铲除腻子层、抹灰层47mm 2.运距:11.5km 3.其他:按照图纸、规范及技术要求完成本清单所需的工作内容 | m2 | 20959.24
本页小计
分部分项工程项目清单计价表
工程名称：韶关市浈江区城市基础设施更新改造项目一期A标段 |  |  | 标段：韶关市浈江区城市基础设施更新改造项目一期A标段 |  |  |  | 第 12 页 共 113 页
序号 | 项目编码 | 项目名称 |  | 项目特征描述 | 计量单位 | 工程量 |  | 金额（元）
[8 empty] | 综合单价 | 合价
34 | 070101052001 | 立面抹灰拆除 |  | Q2 1.拆除部位:铲除原涂料层或外墙砖,铲除腻子层按20mm 2.运距:11.5km 其他:按照图纸、规范及技术要求完成本清单所需的工作内容 | m2 | 3584.06
35 | 070101038003 | 拆除墙面铁皮 |  | 1.拆除部位:外墙面铁皮 其他:按照图纸、规范及技术要求完成本清单所需的工作内容 | m2 | 291.24
36 | 070101034001 | 拆除砖砌墙 |  | 1.拆除部位:砖砌墙 2.运距:11.5km 其他:按照图纸、规范及技术要求完成本清单所需的工作内容 | m3 | 1.98
37 | 070101070002 | 雨棚拆除 |  | 1.名称:雨棚拆除 2.其他:按照图纸、规范及技术要求完成本清单所需的工作内容 | m2 | 16.7
38 | 011201001002 | 外墙及屋面马赛克、水刷石、瓷砖、花岗石清洗 |  | Q5 1.外墙及屋面马赛克、水刷石、瓷砖、花岗石用“洁瓷净”-类的弱酸性清洁剂洗刷原外墙上的污渍,然后再用水洗刷干净 其他:按照图纸、规范及技术要求完成本清单所需的工作内容 | m2 | 24534.79
本页小计
分部分项工程项目清单计价表
工程名称：韶关市浈江区城市基础设施更新改造项目一期A标段 |  |  | 标段：韶关市浈江区城市基础设施更新改造项目一期A标段 |  |  |  | 第 13 页 共 113 页
序号 | 项目编码 | 项目名称 |  | 项目特征描述 | 计量单位 | 工程量 |  | 金额（元）
[8 empty] | 综合单价 | 合价
39 | 011403001002 | 抹灰面油漆 |  | W01 墙面翻新 1.喷底涂料一遍，外墙涂料二遍 2.满刮二道外墙防水耐水腻子 3.1.5厚聚合物水泥防水涂料 4.5厚WPM20水泥砂浆(掺抗裂纤维)抹平 5.15厚P8 M15找平型聚合物水泥防水砂浆 6.满挂耐碱纤维布，专业界面剂一道 7.墙面表面清理干净（聚合物砂浆修补） 8.建筑墙体(保留） 其他:按照图纸、规范及技术要求完成本清单所需的工作内容 | m2 | 1362.01
本页小计
分部分项工程项目清单计价表
工程名称：韶关市浈江区城市基础设施更新改造项目一期A标段 |  |  | 标段：韶关市浈江区城市基础设施更新改造项目一期A标段 |  |  |  | 第 14 页 共 113 页
序号 | 项目编码 | 项目名称 |  | 项目特征描述 | 计量单位 | 工程量 |  | 金额（元）
[8 empty] | 综合单价 | 合价
40 | 011404001002 | 墙面喷刷真石漆 |  | W02 墙面翻新 1.喷底涂料一遍，罩面真石漆一遍 2.满刮二道外墙防水耐水腻子 3.1.5厚聚合物水泥防水涂料 4.5厚WPM20水泥砂浆(掺抗裂纤维)抹平 5.15厚P8 M15找平型聚合物水泥防水砂浆 6.满挂耐碱纤维布，专业界面剂一道 7.墙面表面清理干净，专用砂浆拉毛 8.建筑墙体(保留） 其他:按照图纸、规范及技术要求完成本清单所需的工作内容 | m2 | 19513.57
41 | 011403001003 | 抹灰面油漆 |  | W04 墙面翻新 1.喷底涂料一遍，罩面真石漆一遍 2.满刮二道外墙防水耐水腻子 3.1.5厚聚合物水泥防水涂料 4.5厚WPM20水泥砂浆(掺抗裂纤维)抹平 5.建筑墙体(保留） 其他:按照图纸、规范及技术要求完成本清单所需的工作内容 | m2 | 3578.17
本页小计
分部分项工程项目清单计价表
工程名称：韶关市浈江区城市基础设施更新改造项目一期A标段 |  |  | 标段：韶关市浈江区城市基础设施更新改造项目一期A标段 |  |  |  | 第 15 页 共 113 页
序号 | 项目编码 | 项目名称 |  | 项目特征描述 | 计量单位 | 工程量 |  | 金额（元）
[8 empty] | 综合单价 | 合价
42 | 011404001003 | 墙面喷刷真石漆 |  | W07 砖墙面翻新 1.喷底涂料一遍，罩面真石漆一遍 2.耐水腻子二道 2.专用界面剂一道 其他:按照图纸、规范及技术要求完成本清单所需的工作内容 | m2 | 7242.41
43 | 011404001004 | 墙面喷刷外墙涂料 |  | W08 墙面翻新 1.喷底涂料一遍，外墙涂料二遍 2.满刮二道外墙防水耐水腻子，刷两边防锈防霉漆 3.界面剂一道 4.不平整出刮一道抗裂砂浆抹平 5.其他(保留） 其他:按照图纸、规范及技术要求完成本清单所需的工作内容 | m2 | 1276.27
本页小计
分部分项工程项目清单计价表
工程名称：韶关市浈江区城市基础设施更新改造项目一期A标段 |  |  | 标段：韶关市浈江区城市基础设施更新改造项目一期A标段 |  |  |  | 第 16 页 共 113 页
序号 | 项目编码 | 项目名称 |  | 项目特征描述 | 计量单位 | 工程量 |  | 金额（元）
[8 empty] | 综合单价 | 合价
44 | 011206003005 | 铝单板装饰墙面 |  | 外3 1、3厚铝单板、铝方通或穿孔铝板,颜色详立面;规格:详专业幕墙设计深化图 2、金属板材用抽芯柳钉或自攻螺钉固定于纵横龙骨上,板材带折边采用搭接式,带挂耳采用对接式,接缝处填充聚乙烯发泡条,外注密封胶封缝 3、60×60×6铝方型材龙骨,横向间距同板材宽度,纵向间距同板材长度,用螺栓与角钢连接,角钢用膨胀螺栓固定于墙体上 4、1.5厚聚合物水泥防水砂浆 5、15厚 DP M20水泥砂浆找平 6、墙面表面清理干净(聚合物水泥砂浆修补); 其他:按照图纸、规范及技术要求完成本清单所需的工作内容 | m2 | 132.38
45 | 010401002002 | 实心砖墙 |  | 1.蒸压加气混凝土砌块，200mm厚 2.水泥砂浆m7.5砌筑 | m3 | 3.96
本页小计
分部分项工程项目清单计价表
工程名称：韶关市浈江区城市基础设施更新改造项目一期A标段 |  |  | 标段：韶关市浈江区城市基础设施更新改造项目一期A标段 |  |  |  | 第 17 页 共 113 页
序号 | 项目编码 | 项目名称 |  | 项目特征描述 | 计量单位 | 工程量 |  | 金额（元）
[8 empty] | 综合单价 | 合价
46 | 011203003002 | 块料墙、柱面 |  | W09 1.专用粘结剂贴瓷质仿古砖,规格颜色同改造楼栋外墙砖一致,白色专用勾缝剂勾缝5厚聚合物水泥防水砂浆(干粉型) 2.5厚WPM20水泥砂浆(掺抗裂纤维)抹平 3.15厚M15P8找平型聚合物水泥防水砂浆 4.满挂ø0.9(12.7mm×12.7mm)热镀锌钢丝网 5.专用界面剂一道 6.墙面表面清理干净(聚合物水泥砂浆修补) | m2 | 1177.56
47 | 011205001002 | 墙、柱面装饰板 |  | 1.A6-2栋GRC饰面 | m2 | 25.36
48 | 011503001001 | 带扶手的栏杆、栏板 |  | 1.米黄色铁艺栏杆 | m | 8.01
门窗工程
49 | 070101068001 | 防盗网拆除 |  | 1.拆除部位:防盗网 其他:按照图纸、规范及技术要求完成本清单所需的工作内容 | m2 | 1229.41
50 | 010807005002 | 不锈钢防盗网 |  | 1.新增不锈钢防盗网 2.其他:按照图纸、规范及技术要求完成本清单所需的工作内容 | m2 | 718.46
本页小计
分部分项工程项目清单计价表
工程名称：韶关市浈江区城市基础设施更新改造项目一期A标段 |  |  | 标段：韶关市浈江区城市基础设施更新改造项目一期A标段 |  |  |  | 第 18 页 共 113 页
序号 | 项目编码 | 项目名称 |  | 项目特征描述 | 计量单位 | 工程量 |  | 金额（元）
[8 empty] | 综合单价 | 合价
51 | 010807005003 | 金属格栅窗花 |  | 1.40*20*1.5铝合金成品外窗框，30*20*1.5铝合金成品内窗框，15*15*1.5铝合金成品金属格栅窗花装饰 2.50*50*2角码@600，M8*70化学螺栓 3.铝合金成品挡雨 4.其他:按照图纸、规范及技术要求完成本清单所需的工作内容 | m2 | 120.03
52 | 010807003001 | 金属百叶窗 |  | 1.丹霞红铝合金格栅百叶 其他:按照图纸、规范及技术要求完成本清单所需的工作内容 | m2 | 55.73
53 | 011405001002 | 防盗网油漆翻新 |  | 1.除锈，油防锈漆一道，面喷银漆二道罩面 2.其他:未尽事宜参照图纸、招标文件及国家 | m2 | 418
54 | 011405001003 | 栏杆刷漆翻新 |  | 1.除锈，油防锈漆一道，面喷银漆二道罩面 2.其他:未尽事宜参照图纸、招标文件及国家 | m2 | 82.66
55 | 011405001004 | 栏杆刷真石漆翻新 |  | 1.除锈，油防锈漆一道，真石漆二道罩面 2.其他:未尽事宜参照图纸、招标文件及国家 | m2 | 92.72
本页小计
分部分项工程项目清单计价表
工程名称：韶关市浈江区城市基础设施更新改造项目一期A标段 |  |  | 标段：韶关市浈江区城市基础设施更新改造项目一期A标段 |  |  |  | 第 19 页 共 113 页
序号 | 项目编码 | 项目名称 |  | 项目特征描述 | 计量单位 | 工程量 |  | 金额（元）
[8 empty] | 综合单价 | 合价
56 | 011405001005 | 原有装饰格栅重新刷白 |  | 1.原有装饰格栅重新刷白 2.除锈，油防锈漆一道，面喷白色漆二道罩面 3.其他:未尽事宜参照图纸、招标文件及国家 | m2 | 47.27
57 | 011405001006 | 金属面油漆 |  | 1.龙骨架刷木色金属漆 2.其他:未尽事宜参照图纸、招标文件及国家 | m2 | 22.96
58 | 010807001001 | 金属(塑钢)窗 |  | 1.窗类型:铝合金窗 2.开启方式:固定窗 3.玻璃品种、厚度:钢化玻璃 6mm | m2 | 10.87
59 | 010807001002 | 金属(塑钢)窗 |  | 1.窗类型:铝合金窗 2.开启方式:平开窗 3.玻璃品种、厚度:钢化玻璃 6mm | m2 | 32.79
60 | 010802001001 | 金属(塑钢)门 |  | 1.窗类型:铝合金门 2.开启方式:平开门 3.玻璃品种、厚度:钢化玻璃 6mm | m2 | 41.34
招牌
61 | 070101043002 | 招牌拆除 |  | 1.种类:招牌拆除 其他:按照图纸、规范及技术要求完成本清单所需的工作内容 | m2 | 3194.82
本页小计
分部分项工程项目清单计价表
工程名称：韶关市浈江区城市基础设施更新改造项目一期A标段 |  |  | 标段：韶关市浈江区城市基础设施更新改造项目一期A标段 |  |  |  | 第 20 页 共 113 页
序号 | 项目编码 | 项目名称 |  | 项目特征描述 | 计量单位 | 工程量 |  | 金额（元）
[8 empty] | 综合单价 | 合价
62 | 011507001002 | 招牌 |  | 1.钢骨架:横向30*30*3镀锌方钢龙骨，竖向30*30*3镀锌方钢龙骨≤@1000mm，底部50*30*1.2U型格栅@50详大样 2.墙边焊接节点：螺栓固定 3.外包：面板、侧板50*25*25*1.2厚长城板，2.0厚长城板封板底板 其他:按照图纸、规范及技术要求完成本清单所需的工作内容 | m2 | 1659.73
63 | 011507001006 | 招牌 |  | 做法DY15-1 1.钢骨架:50*3厚镀锌方通@1000 2.3厚铝包边 3.面板1.2厚长城板 4.50*30*0.8厚U型格栅@50 其他:按照图纸、规范及技术要求完成本清单所需的工作内容 | m2 | 20.42
64 | 011507001007 | 招牌 |  | 做法DY15-2 1.钢骨架:竖向100*50*3厚镀锌方通@1000，50*3镀锌方通通长 2.3厚铝包边 3.面板1.2厚长城板 4.50*30*0.8厚U型格栅@50 其他:按照图纸、规范及技术要求完成本清单所需的工作内容 | m2 | 14.18
空调机位
本页小计
分部分项工程项目清单计价表
工程名称：韶关市浈江区城市基础设施更新改造项目一期A标段 |  |  | 标段：韶关市浈江区城市基础设施更新改造项目一期A标段 |  |  |  | 第 21 页 共 113 页
序号 | 项目编码 | 项目名称 |  | 项目特征描述 | 计量单位 | 工程量 |  | 金额（元）
[8 empty] | 综合单价 | 合价
65 | 070101038004 | 原有空调架拆除 |  | 1.拆除部位:原有空调架带龙骨 2.运距:投标人自行考虑 其他:按照图纸、规范及技术要求完成本清单所需的工作内容 | m2 | 52.95
66 | 011205001003 | 墙、柱面装饰板 |  | 1.空调机位单独增加穿孔铝单板 | m2 | 194.34
67 | 011206003006 | 空调机位 |  | 1.空调机位：1000mm长*700mm高*650mm深 2.三侧罩面：2.0穿孔铝单板 3.上下水平钢骨架：50*50*4镀锌方通，外喷灰色氟碳漆；竖向四边柱钢骨架：350*50*4镀锌方通，外喷灰色氟碳漆 其他:按照图纸、规范及技术要求完成本清单所需的工作内容 | 个 | 439
68 | 011205001007 | 墙、柱面装饰板 |  | 1.空调格栅（百页） | m2 | 12.32
屋面改造
69 | 070101038005 | 拆除屋面铁皮 |  | 1.拆除部位:天桥底部商铺招牌铁皮 2.运距:投标人自行考虑 其他:按照图纸、规范及技术要求完成本清单所需的工作内容 | m2 | 106.24
70 | 010901001005 | 型材屋面 |  | 1.拆除铁皮后更换树脂瓦 其他:按照图纸、规范及技术要求完成本清单所需的工作内容 | m2 | 54.51
本页小计
分部分项工程项目清单计价表
工程名称：韶关市浈江区城市基础设施更新改造项目一期A标段 |  |  | 标段：韶关市浈江区城市基础设施更新改造项目一期A标段 |  |  |  | 第 22 页 共 113 页
序号 | 项目编码 | 项目名称 |  | 项目特征描述 | 计量单位 | 工程量 |  | 金额（元）
[8 empty] | 综合单价 | 合价
71 | 010502025002 | 压顶 |  | 1.构件名称:压顶 2.混凝土种类:商品混凝土 3.混凝土强度等级:C25 4.含模板，钢筋制安 5.其他:按照图纸、规范及技术要求完成本清单所需的工作内容 | m3 | 2.17
72 | 010901001006 | 瓦屋面 |  | 1.屋面安装树脂瓦 | m2 | 106.24
侨信小区改造
73 | 040204002001 | 水泥混凝土人行道 |  | 1.5cm 印花混凝土 2.3cm M10砂浆 3.15cm C25水泥混凝土 其他:按照图纸、规范及技术要求完成本清单所需的工作内容 | m2 | 257.54
74 | 070101096001 | 机械整体拆除 民用建筑 三层以内 |  | 1.机械整体拆除 民用建筑 三层以内 2.运距：11.5km 3.外运工程量暂定面积*0.3，结算以工程量确认为准 | m2 | 204
本页小计
分部分项工程项目清单计价表
工程名称：韶关市浈江区城市基础设施更新改造项目一期A标段 |  |  | 标段：韶关市浈江区城市基础设施更新改造项目一期A标段 |  |  |  | 第 23 页 共 113 页
序号 | 项目编码 | 项目名称 |  | 项目特征描述 | 计量单位 | 工程量 |  | 金额（元）
[8 empty] | 综合单价 | 合价
75 | 011403001005 | 抹灰面油漆（墙1） |  | 内墙面1 1、无机涂料面两遍 2、满刮成品环保耐水腻子磨平两遍 3、5厚WP M20混合砂浆抹平 4、8厚WP M5 混合砂浆打底扫毛或划出纹道 5、3厚专用砂浆摸基底刮糙或界面剂一道甩毛(抹前先将墙面用水湿润) 6、原建筑刮腻子内墙面刮平腻子清理干净/瓷砖墙裙需铲除干净; | m2 | 1100
4.天桥区域外立面改造
墙柱面工程
76 | 070101053004 | 铲除镶贴面砖 墙、柱面 |  | Q1墙面拆除 1.拆除部位:铲除外墙砖、铲除腻子层、抹灰层47mm 2.运距:11.5km 3.其他:按照图纸、规范及技术要求完成本清单所需的工作内容 | m2 | 4595.51
77 | 070101038006 | 拆除屋面铁皮 |  | 1.拆除部位:天桥底部商铺招牌铁皮 其他:按照图纸、规范及技术要求完成本清单所需的工作内容 | m2 | 4.52
本页小计
分部分项工程项目清单计价表
工程名称：韶关市浈江区城市基础设施更新改造项目一期A标段 |  |  | 标段：韶关市浈江区城市基础设施更新改造项目一期A标段 |  |  |  | 第 24 页 共 113 页
序号 | 项目编码 | 项目名称 |  | 项目特征描述 | 计量单位 | 工程量 |  | 金额（元）
[8 empty] | 综合单价 | 合价
78 | 011206003007 | 铝单板装饰墙面 |  | 1.3mm铝单板丹霞红、米黄色、灰色等颜色墙板 2.骨架：30*30*3镀锌方通@1000，具体详专业深化设计 其他:按照图纸、规范及技术要求完成本清单所需的工作内容 | m2 | 244.65
79 | 070103003001 | 混水砖墙 墙体体积 1m3以内 |  | 1.修补洞孔,内部水泥砖封堵，平均深度100mm，单个体积1立方以下 其他:按照图纸、规范及技术要求完成本清单所需的工作内容 | m3 | 3.27
80 | 011403001006 | 抹灰面油漆 |  | W01 墙面翻新 1.喷底涂料一遍，外墙涂料二遍 2.满刮二道外墙防水耐水腻子 3.1.5厚聚合物水泥防水涂料 4.5厚WPM20水泥砂浆(掺抗裂纤维)抹平 5.15厚P8 M15找平型聚合物水泥防水砂浆 6.满挂耐碱纤维布，专业界面剂一道 7.墙面表面清理干净（聚合物砂浆修补） 8.建筑墙体(保留） 其他:按照图纸、规范及技术要求完成本清单所需的工作内容 | m2 | 129.11
本页小计
分部分项工程项目清单计价表
工程名称：韶关市浈江区城市基础设施更新改造项目一期A标段 |  |  | 标段：韶关市浈江区城市基础设施更新改造项目一期A标段 |  |  |  | 第 25 页 共 113 页
序号 | 项目编码 | 项目名称 |  | 项目特征描述 | 计量单位 | 工程量 |  | 金额（元）
[8 empty] | 综合单价 | 合价
81 | 011404001005 | 墙面喷刷真石漆 |  | W02 墙面翻新 1.喷底涂料一遍，罩面真石漆一遍 2.满刮二道外墙防水耐水腻子 3.1.5厚聚合物水泥防水涂料 4.5厚WPM20水泥砂浆(掺抗裂纤维)抹平 5.15厚P8 M15找平型聚合物水泥防水砂浆 6.满挂耐碱纤维布，专业界面剂一道 7.墙面表面清理干净，专用砂浆拉毛 8.建筑墙体(保留） 其他:按照图纸、规范及技术要求完成本清单所需的工作内容 | m2 | 652.85
82 | 011201001003 | 外墙马赛克、水刷石、瓷砖、花岗石清洗 |  | 1.外墙马赛克、水刷石、瓷砖、花岗石用“洁瓷净”-类的弱酸性清洁剂洗刷原外墙上的污渍,然后再用水洗刷干净 其他:按照图纸、规范及技术要求完成本清单所需的工作内容 | m2 | 178.45
83 | 011404001010 | 墙面喷刷真石漆 |  | W07 砖墙面翻新 1.喷底涂料一遍，罩面真石漆一遍 2.耐水腻子二道 2.专用界面剂一道 其他:按照图纸、规范及技术要求完成本清单所需的工作内容 | m2 | 3748.13
本页小计
分部分项工程项目清单计价表
工程名称：韶关市浈江区城市基础设施更新改造项目一期A标段 |  |  | 标段：韶关市浈江区城市基础设施更新改造项目一期A标段 |  |  |  | 第 26 页 共 113 页
序号 | 项目编码 | 项目名称 |  | 项目特征描述 | 计量单位 | 工程量 |  | 金额（元）
[8 empty] | 综合单价 | 合价
84 | 011203003003 | 块料墙、柱面 |  | W09 1.专用粘结剂贴瓷质仿古砖,规格颜色同改造楼栋外墙砖一致,白色专用勾缝剂勾缝5厚聚合物水泥防水砂浆(干粉型) 2.5厚WPM20水泥砂浆(掺抗裂纤维)抹平 3.15厚M15P8找平型聚合物水泥防水砂浆 4.满挂ø0.9(12.7mm×12.7mm)热镀锌钢丝网 5.专用界面剂一道 6.墙面表面清理干净(聚合物水泥砂浆修补) | m2 | 67.84
85 | 011403001007 | 抹灰面油漆（顶1） |  | 顶1 1. 无机涂料两遍 2. 满刮防裂耐水腻子两道 3. 素水泥浆一道甩毛(内掺建筑胶) 4. 聚合物防水修补平整板底蜂窝麻面 5. 原建筑刮腻子顶棚刮除腻子清理干净 | m2 | 353.07
86 | 010901001007 | 瓦屋面 |  | 1.天桥底部商铺安装树脂瓦 | m2 | 4.52
87 | 011205001004 | 墙、柱面装饰板 |  | 1.外墙白色穿孔铝板 | m2 | 350.04
招牌
88 | 070101043003 | 招牌拆除 |  | 1.种类:招牌拆除 其他:按照图纸、规范及技术要求完成本清单所需的工作内容 | m2 | 239.79
本页小计
分部分项工程项目清单计价表
工程名称：韶关市浈江区城市基础设施更新改造项目一期A标段 |  |  | 标段：韶关市浈江区城市基础设施更新改造项目一期A标段 |  |  |  | 第 27 页 共 113 页
序号 | 项目编码 | 项目名称 |  | 项目特征描述 | 计量单位 | 工程量 |  | 金额（元）
[8 empty] | 综合单价 | 合价
89 | 011507001003 | 招牌 |  | 1.钢骨架:横向30*30*3镀锌方钢龙骨，竖向30*30*3镀锌方钢龙骨≤@1000mm，底部50*30*1.2U型格栅@50详大样 2.墙边焊接节点：螺栓固定 3.外包：1.2厚长城板侧板，2.0厚长城板封板 其他:按照图纸、规范及技术要求完成本清单所需的工作内容 | m2 | 76.59
空调机位
90 | 070101038007 | 原有空调架拆除 |  | 1.拆除部位:原有空调架带龙骨 其他:按照图纸、规范及技术要求完成本清单所需的工作内容 | m2 | 30.32
91 | 011206003008 | 空调机位 |  | 1.空调机位：1000mm长*700mm高*650mm深 2.三侧罩面：2.0穿孔铝单板 3.上下水平钢骨架：50*50*4镀锌方通，外喷灰色氟碳漆；竖向四边柱钢骨架：350*50*4镀锌方通，外喷灰色氟碳漆 其他:按照图纸、规范及技术要求完成本清单所需的工作内容 | 个 | 46
92 | 011205001005 | 墙、柱面装饰板 |  | 1.空调机位单独增加穿孔铝单板 | m2 | 41.47
5.巷子里立面改造
墙柱面工程
本页小计
分部分项工程项目清单计价表
工程名称：韶关市浈江区城市基础设施更新改造项目一期A标段 |  |  | 标段：韶关市浈江区城市基础设施更新改造项目一期A标段 |  |  |  | 第 28 页 共 113 页
序号 | 项目编码 | 项目名称 |  | 项目特征描述 | 计量单位 | 工程量 |  | 金额（元）
[8 empty] | 综合单价 | 合价
93 | 070101052002 | 立面抹灰拆除 |  | Q2 1.拆除部位:铲除原涂料层或外墙砖,铲除腻子层20mm 2.运距:投标人自行考虑 其他:按照图纸、规范及技术要求完成本清单所需的工作内容 | m2 | 4646.75
94 | 011201001004 | 外墙马赛克、水刷石、瓷砖、花岗石清洗 |  | 1.外墙马赛克、水刷石、瓷砖、花岗石用“洁瓷净”-类的弱酸性清洁剂洗刷原外墙上的污渍,然后再用水洗刷干净 其他:按照图纸、规范及技术要求完成本清单所需的工作内容 | m2 | 1083.71
95 | 011405001009 | 防盗网油漆翻新 |  | 1.除锈，油防锈漆一道，面喷银漆二道罩面 2.其他:未尽事宜参照图纸、招标文件及国家 | m2 | 46.49
96 | 011403001008 | 抹灰面油漆 |  | W04 墙面翻新 1.喷底涂料一遍，罩面真石漆一遍 2.满刮二道外墙防水耐水腻子 3.1.5厚聚合物水泥防水涂料 4.5厚WPM20水泥砂浆(掺抗裂纤维)抹平 5.建筑墙体(保留） 其他:按照图纸、规范及技术要求完成本清单所需的工作内容 | m2 | 4646.75
本页小计
分部分项工程项目清单计价表
工程名称：韶关市浈江区城市基础设施更新改造项目一期A标段 |  |  | 标段：韶关市浈江区城市基础设施更新改造项目一期A标段 |  |  |  | 第 29 页 共 113 页
序号 | 项目编码 | 项目名称 |  | 项目特征描述 | 计量单位 | 工程量 |  | 金额（元）
[8 empty] | 综合单价 | 合价
97 | 011404001007 | 墙面喷刷真石漆 |  | W07 砖墙面翻新 1.喷底涂料一遍，罩面真石漆一遍 2.耐水腻子二道 2.专用界面剂一道 其他:按照图纸、规范及技术要求完成本清单所需的工作内容 | m2 | 865.38
招牌
空调机位
98 | 070101038008 | 原有空调架拆除 |  | 1.拆除部位:原有空调架带龙骨 2.运距:投标人自行考虑 其他:按照图纸、规范及技术要求完成本清单所需的工作内容 | m2 | 26.2
99 | 011206003009 | 空调机位 |  | 1.空调机位：1000mm长*700mm高*650mm深 2.三侧罩面：2.0穿孔铝单板 3.上下水平钢骨架：50*50*4镀锌方通，外喷灰色氟碳漆；竖向四边柱钢骨架：350*50*4镀锌方通，外喷灰色氟碳漆 其他:按照图纸、规范及技术要求完成本清单所需的工作内容 | 个 | 42
6.铁路大楼
墙柱面工程
本页小计
分部分项工程项目清单计价表
工程名称：韶关市浈江区城市基础设施更新改造项目一期A标段 |  |  | 标段：韶关市浈江区城市基础设施更新改造项目一期A标段 |  |  |  | 第 30 页 共 113 页
序号 | 项目编码 | 项目名称 |  | 项目特征描述 | 计量单位 | 工程量 |  | 金额（元）
[8 empty] | 综合单价 | 合价
100 | 011201001005 | 外墙及屋面马赛克、水刷石、瓷砖、花岗石清洗 |  | 1.外墙及屋面马赛克、水刷石、瓷砖、花岗石用“洁瓷净”-类的弱酸性清洁剂洗刷原外墙上的污渍,然后再用水洗刷干净 其他:按照图纸、规范及技术要求完成本清单所需的工作内容 | m2 | 842.12
101 | 011404001008 | 墙面喷刷真石漆 |  | W07 砖墙面翻新 1.喷底涂料一遍，罩面真石漆一遍 2.耐水腻子二道 2.专用界面剂一道 其他:按照图纸、规范及技术要求完成本清单所需的工作内容 | m2 | 2930.36
102 | 010502025003 | 零星现浇构件 |  | 1.C20混凝土压顶 2.含模板制安 | m3 | 28.02
103 | 010506011002 | 现浇混凝土零星构件钢筋 |  | 1.压顶钢筋 2.现浇构件带肋钢筋 φ10以内 | t | 2.836
104 | 040901007001 | 植筋 |  | 1.压顶植筋C12@200，植筋深度10d 2.现浇构件带肋钢筋(Ⅲ级以上) φ25以内 | 根 | 467
门窗工程
105 | 011201001006 | 外墙马赛克、水刷石、瓷砖、花岗石清洗 |  | 1.防火门清洗 | m2 | 4.37
106 | 010808002001 | 金属门窗套 |  | 1.深灰色铝合金门套 | m2 | 6.28
107 | 010808002002 | 金属门窗套 |  | 1.60*150深灰色铝合金门套 | m2 | 1.86
108 | 010807005004 | 金属格栅窗花 |  | 1.铝制窗花造型一 2.其他:按照图纸、规范及技术要求完成本清单所需的工作内容 | m2 | 77.41
本页小计
分部分项工程项目清单计价表
工程名称：韶关市浈江区城市基础设施更新改造项目一期A标段 |  |  | 标段：韶关市浈江区城市基础设施更新改造项目一期A标段 |  |  |  | 第 31 页 共 113 页
序号 | 项目编码 | 项目名称 |  | 项目特征描述 | 计量单位 | 工程量 |  | 金额（元）
[8 empty] | 综合单价 | 合价
109 | 010807005005 | 金属格栅窗花 |  | 1.铝制窗花造型二 2.其他:按照图纸、规范及技术要求完成本清单所需的工作内容 | m2 | 19.92
110 | 011206003010 | 铝单板装饰墙面 |  | 外3 1、3厚铝单板、铝方通或穿孔铝板,颜色详立面;规格:详专业幕墙设计深化图 2、金属板材用抽芯柳钉或自攻螺钉固定于纵横龙骨上,板材带折边采用搭接式,带挂耳采用对接式,接缝处填充聚乙烯发泡条,外注密封胶封缝 3、60×60×6铝方型材龙骨,横向间距同板材宽度,纵向间距同板材长度,用螺栓与角钢连接,角钢用膨胀螺栓固定于墙体上 4、1.5厚聚合物水泥防水砂浆 5、15厚 DP M20水泥砂浆找平 6、墙面表面清理干净(聚合物水泥砂浆修补); 其他:按照图纸、规范及技术要求完成本清单所需的工作内容 | m2 | 91.45
111 | 011405001007 | 原有百叶窗重新刷漆 |  | 1.原有百叶窗重新刷漆 2.除锈，油防锈漆一道，面喷白色漆二道罩面 3.其他:未尽事宜参照图纸、招标文件及国家 | m2 | 0.86
本页小计
分部分项工程项目清单计价表
工程名称：韶关市浈江区城市基础设施更新改造项目一期A标段 |  |  | 标段：韶关市浈江区城市基础设施更新改造项目一期A标段 |  |  |  | 第 32 页 共 113 页
序号 | 项目编码 | 项目名称 |  | 项目特征描述 | 计量单位 | 工程量 |  | 金额（元）
[8 empty] | 综合单价 | 合价
112 | 010607003001 | 钢檩条 |  | 1.铝方管 2.含金属漆面 3.其他:未尽事宜参照图纸、招标文件及国家 | t | 0.11
113 | 010807003002 | 金属百叶窗 |  | 1.灰色铝合金格栅百叶 其他:按照图纸、规范及技术要求完成本清单所需的工作内容 | m2 | 120.65
114 | 011405001010 | 防盗门油漆翻新 |  | 1.防盗门除锈，油防锈漆一道，面喷银漆二道罩面 2.其他:未尽事宜参照图纸、招标文件及国家 | m2 | 2.78
115 | 011206003011 | 格栅装饰墙面 |  | 1.丹霞红仿古格栅15*15*1.5厚铝合金成品窗格栅 其他:按照图纸、规范及技术要求完成本清单所需的工作内容 | m2 | 27.08
招牌
116 | 070101043005 | 招牌拆除 |  | 1.种类:招牌拆除 其他:按照图纸、规范及技术要求完成本清单所需的工作内容 | m2 | 65.66
本页小计
分部分项工程项目清单计价表
工程名称：韶关市浈江区城市基础设施更新改造项目一期A标段 |  |  | 标段：韶关市浈江区城市基础设施更新改造项目一期A标段 |  |  |  | 第 33 页 共 113 页
序号 | 项目编码 | 项目名称 |  | 项目特征描述 | 计量单位 | 工程量 |  | 金额（元）
[8 empty] | 综合单价 | 合价
117 | 011507001005 | 招牌 |  | 1.钢骨架:横向30*30*3镀锌方钢龙骨，竖向30*30*3镀锌方钢龙骨≤@1000mm，底部50*30*1.2U型格栅@50详大样 2.墙边焊接节点：螺栓固定 3.外包：1.2厚长城板侧板，2.0厚长城板封板 4.其他:按照图纸、规范及技术要求完成本清单所需的工作内容 | m2 | 19.37
7.总平面图部分
墙柱面工程
118 | 011404001009 | 墙面喷刷真石漆 |  | W06 砖墙面翻新 1.喷底涂料一遍，罩面真石漆一遍 2.其他:按照图纸、规范及技术要求完成本清单所需的工作内容 | m2 | 200
屋面改造
119 | 011405001008 | 油漆翻新 |  | 1.除锈，油防锈漆两道，面喷银漆二道罩面 2.其他:未尽事宜参照图纸、招标文件及国家 | m2 | 760.6
120 | 070101049002 | 刚性层拆除 |  | 1.铲除原有屋面 2.废料外运：投标人自行考虑 3.其他:按照图纸、规范及技术要求完成本清单所需的工作内容 | m2 | 1415
本页小计
分部分项工程项目清单计价表
工程名称：韶关市浈江区城市基础设施更新改造项目一期A标段 |  |  | 标段：韶关市浈江区城市基础设施更新改造项目一期A标段 |  |  |  | 第 34 页 共 113 页
序号 | 项目编码 | 项目名称 |  | 项目特征描述 | 计量单位 | 工程量 |  | 金额（元）
[8 empty] | 综合单价 | 合价
121 | 010901001010 | 型材屋面 |  | DY09-B 1.2.5mm合成造型树脂瓦 2.40*60*3.0厚热镀锌方通，间距1000 3.60*60*3.0厚热镀锌方通 4.L50*5角钢 5.0.5厚镀锌钢板焊接固定封底,外喷白色氟碳漆 6.20厚封檐板(纤维水泥板)外涂米黄色真石漆 其他:按照图纸、规范及技术要求完成本清单所需的工作内容 | m2 | 790
122 | 010901001012 | 型材屋面 |  | DY-09-C 1.2.5mm丹霞红合成造型树脂瓦,透明款成品 2.60x60x3镀锌方钢龙骨 3.砖砌支撑 其他:按照图纸、规范及技术要求完成本清单所需的工作内容 | m2 | 13.75
123 | 010901001009 | 型材屋面 |  | DY-09-D 1.2.5mm丹霞红合成造型树脂瓦,透明款成品 2.60x60x3，80*80*3镀锌方钢龙骨 3.砖砌支撑 其他:按照图纸、规范及技术要求完成本清单所需的工作内容 | m2 | 100
本页小计
分部分项工程项目清单计价表
工程名称：韶关市浈江区城市基础设施更新改造项目一期A标段 |  |  | 标段：韶关市浈江区城市基础设施更新改造项目一期A标段 |  |  |  | 第 35 页 共 113 页
序号 | 项目编码 | 项目名称 |  | 项目特征描述 | 计量单位 | 工程量 |  | 金额（元）
[8 empty] | 综合单价 | 合价
124 | 010901001011 | 型材屋面 |  | DY-09-F 1.2.5mm丹霞红合成造型树脂瓦,透明款成品 2.100*50*3.0厚镀锌矩形管@600通长 3.100*100*4.0厚镀锌方通@4000 其他:按照图纸、规范及技术要求完成本清单所需的工作内容 | m2 | 200
125 | 010901001013 | 型材屋面 |  | DY-09-G 1.2.5mm丹霞红合成造型树脂瓦,透明款成品 260x60x3镀锌方通@600横梁 3.80*80*3厚镀锌方通、60*60*3方通支架间隔不大于2m 4.60*60*3.0镀锌方通通长 5.80*80*3.0镀锌方通支撑 其他:按照图纸、规范及技术要求完成本清单所需的工作内容 | m2 | 235
园建绿化工程
园建工程
本页小计
分部分项工程项目清单计价表
工程名称：韶关市浈江区城市基础设施更新改造项目一期A标段 |  |  | 标段：韶关市浈江区城市基础设施更新改造项目一期A标段 |  |  |  | 第 36 页 共 113 页
序号 | 项目编码 | 项目名称 |  | 项目特征描述 | 计量单位 | 工程量 |  | 金额（元）
[8 empty] | 综合单价 | 合价
126 | 040204007001 | 树池砌筑 |  | 树池一 1.树池尺寸：1280*1280*740mm 2.60mm厚黑色大理石压顶 3.C30钢筋混凝土墙身 4.20mm厚1：2.5防水水泥砂浆内壁 5.20mm厚1:2.5水泥砂浆外壁 6.200*50*11mm厚仿古青砖贴片 7.土工布及DN110PVC泄水孔 8.含植筋及构造钢筋制安 9.含模板制安 10.其他:按照图纸、规范及技术要求完成本清单所需的工作内容 | 个 | 75
127 | 050201013001 | 树池围牙 |  | 已有道牙旁做花基 1.C20混凝土垫层 2.M7.5水泥砂浆砌筑MU10砖 3.20mm厚1:2.5防水水泥砂浆 4.50*50*3角钢 5.200*600*15mm厚芝麻黑花岗岩烧面，镶贴 6.200*600*20mm厚芝麻灰花岗岩烧面，铺贴 7.1.5mm厚古铜色金属条 8.含模板制安 9.其他:按照图纸、规范及技术要求完成本清单所需的工作内容 | m | 66
本页小计
分部分项工程项目清单计价表
工程名称：韶关市浈江区城市基础设施更新改造项目一期A标段 |  |  | 标段：韶关市浈江区城市基础设施更新改造项目一期A标段 |  |  |  | 第 37 页 共 113 页
序号 | 项目编码 | 项目名称 |  | 项目特征描述 | 计量单位 | 工程量 |  | 金额（元）
[8 empty] | 综合单价 | 合价
128 | 040201022001 | 铸铁盖板截水沟 |  | 1.C20混凝土垫层100厚 2.M7.5水泥砂浆砌筑MU10砖 3.1:2.5水泥砂浆抹灰，沟内壁 4.1:2.5水泥砂浆抹灰，沟底 5.C20混凝土沟壁 6.600*400*50mm铸铁排水沟盖板 7.预埋铁件 8.含模板制安 9.其他:按照图纸、规范及技术要求完成本清单所需的工作内容 | m | 25
129 | 040201022002 | 排水沟、截水沟 |  | 1.线性排水沟 2.30mm宽排水缝不锈钢篦子盖板 3.30厚1:3干硬性水泥砂浆 4.30*30*3厚镀锌铁管@485 5.L30*3镀锌角钢预埋件，C6@300钢筋 6.C20素砼 7.M7.5砂浆砌MU10砖 8.20厚1:2.5水泥砂浆，原浆抹光 9.100厚C20素砼 10.含模板制安 11.其他:按照图纸、规范及技术要求完成本清单所需的工作内容 | m | 15.29
绿化工程
乔木
本页小计
分部分项工程项目清单计价表
工程名称：韶关市浈江区城市基础设施更新改造项目一期A标段 |  |  | 标段：韶关市浈江区城市基础设施更新改造项目一期A标段 |  |  |  | 第 38 页 共 113 页
序号 | 项目编码 | 项目名称 |  | 项目特征描述 | 计量单位 | 工程量 |  | 金额（元）
[8 empty] | 综合单价 | 合价
130 | 050103001001 | 细叶榄仁 |  | 1.胸径或干径:8-10cm 2.株高、冠径:高度5~6m冠幅3~3.5m，假植苗 3.种类:细叶榄仁 4.养护期:12个月 | 株 | 73
灌木
131 | 050103009001 | 水红勒杜鹃 |  | 1.花卉种类:水红勒杜鹃 2.单位面积株数:49 3.株高或蓬径:高度30-35cm冠幅30-35cm 4.养护期:12个月 | m2 | 73
132 | 050103009002 | 宫粉龙船花 |  | 1.花卉种类:宫粉龙船花 2.单位面积株数:36 3.株高或蓬径:高度40-45cm冠幅30-35cm 4.养护期:12个月 | m2 | 94
133 | 050103003001 | 片植灌木 |  | 1.灌木种类:红檵木 2.高度：30-35cm 3.冠幅：30-35cm 4.单位面积株数:49 5.养护期：12个月 | m2 | 73
134 | 050103009003 | 栽植花卉/地被植物 |  | 1.肾蕨 2.高度：30-35cm 3.冠幅：30-35cm 4单位面积株数:25 5.养护期：12个月 | m2 | 46.72
原人行道苗木迁移
135 | 050102001001 | 移植乔木 |  | 1.站南路迁移大叶榕(胸径60cm)； 2.运输7km 3.养护期：12个月 4.保留树冠3/5以内 | 株 | 1
本页小计
分部分项工程项目清单计价表
工程名称：韶关市浈江区城市基础设施更新改造项目一期A标段 |  |  | 标段：韶关市浈江区城市基础设施更新改造项目一期A标段 |  |  |  | 第 39 页 共 113 页
序号 | 项目编码 | 项目名称 |  | 项目特征描述 | 计量单位 | 工程量 |  | 金额（元）
[8 empty] | 综合单价 | 合价
136 | 050102001002 | 移植乔木 |  | 1.站南路迁移杧果(胸径35-40cm) 2.运输7km 3.养护期：12个月 4.保留树冠3/5以内 | 株 | 3
137 | 050102001004 | 移植乔木 |  | 1.站南路迁移杧果(胸径30-35cm) 2.运输7km 3.养护期：12个月 4.保留树冠3/5以内 | 株 | 46
138 | 050102001005 | 移植乔木 |  | 1.站南路迁移杧果(胸径25-30cm) 2.运输7km 3.养护期：12个月 4.保留树冠3/5以内 | 株 | 28
139 | 050102001006 | 移植乔木 |  | 1.站南路迁移杧果(胸径20-25cm) 2.运输7km 3.养护期：12个月 4.保留树冠3/5以内 | 株 | 6
140 | 050102001003 | 移植乔木 |  | 1.站南路迁移杧果(胸径10-20cm) 2.运输7km 3.养护期：12个月 4.保留树冠3/5以内 | 株 | 2
141 | 050102001007 | 移植乔木 |  | 1.站南路迁移桂花(胸径10-20cm) 2.运输7km 3.养护期：12个月 4.保留全树冠 | 株 | 21
电气工程
142 | 030412001006 | 配管 |  | 1.名称:配管 2.材质:PVC 3.规格:25 4.配置形式:埋地敷设 | m | 1163.85
本页小计
分部分项工程项目清单计价表
工程名称：韶关市浈江区城市基础设施更新改造项目一期A标段 |  |  | 标段：韶关市浈江区城市基础设施更新改造项目一期A标段 |  |  |  | 第 40 页 共 113 页
序号 | 项目编码 | 项目名称 |  | 项目特征描述 | 计量单位 | 工程量 |  | 金额（元）
[8 empty] | 综合单价 | 合价
143 | 030412004005 | 配线 |  | 1.名称:管内配线 2.型号:YJV-3*4.0 | m | 1186.95
144 | 030413004001 | 嵌入式地灯 |  | 1.名称:LED插泥射树灯 2.型号:12w；3000k色温 3.安装方式:插入泥中射树 | 套 | 152
145 | 040205001002 | 人(手)孔井 |  | 1.名称：砖砌手孔井 2.规格：做法详JD5-151 | 座 | 19
146 | 010505001002 | 垫层模板 木模 |  | 1.垫层模板 | m2 | 13.3
市政工程
道路工程
现状水泥混凝土路面加铺
147 | 040203006001 | 沥青混凝土 |  | 1.沥青品种:AC-13C 2.沥青混凝土种类:细粒式 3.厚度:4cm 4.其他:按照图纸、规范及技术要求完成本清单所需的工作内容 | m2 | 21346.42
148 | 040203006002 | 沥青混凝土 |  | 1.沥青品种:AC-16 2.沥青混凝土种类:中粒式 3.厚度:5cm 4.其他:按照图纸、规范及技术要求完成本清单所需的工作内容 | m2 | 21346.42
本页小计
分部分项工程项目清单计价表
工程名称：韶关市浈江区城市基础设施更新改造项目一期A标段 |  |  | 标段：韶关市浈江区城市基础设施更新改造项目一期A标段 |  |  |  | 第 41 页 共 113 页
序号 | 项目编码 | 项目名称 |  | 项目特征描述 | 计量单位 | 工程量 |  | 金额（元）
[8 empty] | 综合单价 | 合价
149 | 040203006003 | 沥青混凝土 |  | 1.沥青品种:AC-16 2.沥青混凝土种类:中粒式 3.厚度:2.5cm 4.其他:按照图纸、规范及技术要求完成本清单所需的工作内容 | m2 | 21346.42
150 | 040203004001 | 粘层 |  | 1.材料品种:改性乳化沥青（PC-3）粘层油 2.喷油量:0.5L/m2 3.其他:按照图纸、规范及技术要求完成本清单所需的工作内容 | m2 | 42692.85
151 | 040402018001 | 50cm宽抗裂贴 |  | 1.类别:抗裂贴 2.材料品种、规格:50cm宽 3.其他:按照图纸、规范及技术要求完成本清单所需的工作内容 | m | 10100
152 | 040203005001 | 封层 |  | 1.材料品种、用量:稀桨封层（ES-3） 2.厚度:1cm 3.其他:按照图纸、规范及技术要求完成本清单所需的工作内容 | m2 | 21346.42
153 | 041001004001 | 铣刨路面 |  | 1.材质:现状C35混凝土路面拉毛 2.厚度:1cm 3.其他:按照图纸、规范及技术要求完成本清单所需的工作内容 | m2 | 21346.42
本页小计
分部分项工程项目清单计价表
工程名称：韶关市浈江区城市基础设施更新改造项目一期A标段 |  |  | 标段：韶关市浈江区城市基础设施更新改造项目一期A标段 |  |  |  | 第 42 页 共 113 页
序号 | 项目编码 | 项目名称 |  | 项目特征描述 | 计量单位 | 工程量 |  | 金额（元）
[8 empty] | 综合单价 | 合价
154 | 040103003001 | 余方弃置 |  | 1.拆除物外运：石方 2.运距：11.5km 3.其他:按照图纸、规范及技术要求完成本清单所需的工作内容 | m3 | 213.46
重铺人行道
155 | 040204001001 | 人行道块料铺设 |  | 1.块料品种、规格:3cmM10水泥砂浆铺贴300*600*50mmPC砖 2.垫层、基层材料品种、厚度、混凝土强度等级:15cm厚C25水泥混凝土 3.其他:按照图纸、规范及技术要求完成本清单所需的工作内容 | m2 | 8071.41
156 | 040204001002 | 人行道块料铺设 |  | 1.块料品种、规格:3cmM10水泥砂浆铺贴300*300*50mmPC盲道砖 2.垫层、基层材料品种、厚度、混凝土强度等级:15cm厚C25水泥混凝土 3.其他:按照图纸、规范及技术要求完成本清单所需的工作内容 | m2 | 986.91
本页小计
分部分项工程项目清单计价表
工程名称：韶关市浈江区城市基础设施更新改造项目一期A标段 |  |  | 标段：韶关市浈江区城市基础设施更新改造项目一期A标段 |  |  |  | 第 43 页 共 113 页
序号 | 项目编码 | 项目名称 |  | 项目特征描述 | 计量单位 | 工程量 |  | 金额（元）
[8 empty] | 综合单价 | 合价
157 | 040204001005 | 人行道块料铺设 |  | 1.块料品种、规格:3cmM10水泥砂浆铺贴300*300*50mm大理石盲道砖 2.垫层、基层材料品种、厚度、混凝土强度等级:15cm厚C25水泥混凝土 3.其他:按照图纸、规范及技术要求完成本清单所需的工作内容 | m2 | 44.88
158 | 040204001003 | 人行道块料铺设 |  | 1.块料品种、规格:3cmM10水泥砂浆铺贴300*600*50mm芝麻白/灰大理石砖 2.垫层、基层材料品种、厚度、混凝土强度等级:15cm厚C25水泥混凝土 3.其他:按照图纸、规范及技术要求完成本清单所需的工作内容 | m2 | 382.68
159 | 040204002001 | 水泥混凝土人行道 |  | 1.5cm印花C25混凝土 2.3cm厚M10水泥砂浆 3.15cm厚C25水泥混凝土 4.其他:按照图纸、规范及技术要求完成本清单所需的工作内容 | m2 | 1896.91
160 | 041001002001 | 拆除人行道 |  | 1.材质:5cm人行道砖+3cm水泥砂浆 2.厚度:5cm+3cm 3.其他:按照图纸、规范及技术要求完成本清单所需的工作内容 | m2 | 11382.79
本页小计
分部分项工程项目清单计价表
工程名称：韶关市浈江区城市基础设施更新改造项目一期A标段 |  |  | 标段：韶关市浈江区城市基础设施更新改造项目一期A标段 |  |  |  | 第 44 页 共 113 页
序号 | 项目编码 | 项目名称 |  | 项目特征描述 | 计量单位 | 工程量 |  | 金额（元）
[8 empty] | 综合单价 | 合价
161 | 041001003001 | 拆除基层 |  | 1.材质:混凝土 2.厚度:6cm | m2 | 11382.79
162 | 040101001001 | 挖一般土方 |  | 1.土类别:一、二类土 2.挖土深度:2m以内 3.其他:按照图纸、规范及技术要求完成本清单所需的工作内容 | m3 | 1024.45
163 | 040103003002 | 余方弃置 |  | 1.拆除物外运：土方 2.运距：11.5km 3.其他:按照图纸、规范及技术要求完成本清单所需的工作内容 | m3 | 1365.93
164 | 041001004002 | 铣刨路面 |  | 1.材质:旧混凝土路面 2.厚度:3cm 3.其他:按照图纸、规范及技术要求完成本清单所需的工作内容 | m2 | 328.72
165 | 040103003004 | 余方弃置 |  | 1.拆除物外运：石方 2.运距：11.5km 3.其他:按照图纸、规范及技术要求完成本清单所需的工作内容 | m3 | 1261.97
挖除人行道新建车行道
166 | 040203006004 | 沥青混凝土 |  | 1.沥青品种:AC-13C 2.沥青混凝土种类:细粒式 3.厚度:4cm 4.其他:按照图纸、规范及技术要求完成本清单所需的工作内容 | m2 | 60.57
本页小计
分部分项工程项目清单计价表
工程名称：韶关市浈江区城市基础设施更新改造项目一期A标段 |  |  | 标段：韶关市浈江区城市基础设施更新改造项目一期A标段 |  |  |  | 第 45 页 共 113 页
序号 | 项目编码 | 项目名称 |  | 项目特征描述 | 计量单位 | 工程量 |  | 金额（元）
[8 empty] | 综合单价 | 合价
167 | 040203006005 | 沥青混凝土 |  | 1.沥青品种:AC-16 2.沥青混凝土种类:中粒式 3.厚度:5cm 4.其他:按照图纸、规范及技术要求完成本清单所需的工作内容 | m2 | 60.57
168 | 040203004002 | 粘层 |  | 1.材料品种:改性乳化沥青（PC-3）粘层油 2.喷油量:0.5L/m2 3.其他:按照图纸、规范及技术要求完成本清单所需的工作内容 | m2 | 121.13
169 | 040203005002 | 封层 |  | 1.材料品种、用量:稀桨封层（ES-3） 2.厚度:1cm 3.其他:按照图纸、规范及技术要求完成本清单所需的工作内容 | m2 | 60.57
170 | 040402018002 | 50cm宽抗裂贴 |  | 1.类别:抗裂贴 2.材料品种、规格:50cm宽 3.其他:按照图纸、规范及技术要求完成本清单所需的工作内容 | m | 125.02
171 | 040203007001 | 水泥混凝土 |  | 1.混凝土强度等级:C35(弯拉强度≥4.5Mpa) 2.厚度:25cm 3.养护方式：水养生 3.其他:按照图纸、规范及技术要求完成本清单所需的工作内容 | m2 | 60.57
本页小计
分部分项工程项目清单计价表
工程名称：韶关市浈江区城市基础设施更新改造项目一期A标段 |  |  | 标段：韶关市浈江区城市基础设施更新改造项目一期A标段 |  |  |  | 第 46 页 共 113 页
序号 | 项目编码 | 项目名称 |  | 项目特征描述 | 计量单位 | 工程量 |  | 金额（元）
[8 empty] | 综合单价 | 合价
172 | 040203007002 | 水泥混凝土 |  | 1.混凝土强度等级:C20混凝土 2.厚度:15cm 3.养护方式：水养生 3.其他:按照图纸、规范及技术要求完成本清单所需的工作内容 | m2 | 60.57
173 | 041001002002 | 拆除人行道 |  | 1.材质:5cm人行道砖+3cm水泥砂浆 2.厚度:5cm+3cm 3.其他:按照图纸、规范及技术要求完成本清单所需的工作内容 | m2 | 60.57
174 | 041001003002 | 拆除基层 |  | 1.材质:混凝土 2.厚度:6cm | m2 | 60.57
175 | 040101001002 | 挖一般土方 |  | 1.挖除人行道9cm土方 2.挖土深度:2m以内 3.其他:按照图纸、规范及技术要求完成本清单所需的工作内容 | m3 | 5.45
176 | 040103003005 | 余方弃置 |  | 1.拆除物外运：土方 2.运距：11.5km 3.其他:按照图纸、规范及技术要求完成本清单所需的工作内容 | m3 | 5.45
177 | 040103003006 | 余方弃置 |  | 1.拆除物外运：石方 2.运距：11.5km 3.其他:按照图纸、规范及技术要求完成本清单所需的工作内容 | m3 | 8.48
路口顺接
本页小计
分部分项工程项目清单计价表
工程名称：韶关市浈江区城市基础设施更新改造项目一期A标段 |  |  | 标段：韶关市浈江区城市基础设施更新改造项目一期A标段 |  |  |  | 第 47 页 共 113 页
序号 | 项目编码 | 项目名称 |  | 项目特征描述 | 计量单位 | 工程量 |  | 金额（元）
[8 empty] | 综合单价 | 合价
178 | 041001004003 | 铣刨路面 |  | 1.材质:旧路沥青 2.厚度:4cm 3.其他:按照图纸、规范及技术要求完成本清单所需的工作内容 | m2 | 125.05
179 | 041001004004 | 铣刨路面 |  | 1.材质:旧混凝土 2.厚度:4cm 3.其他:按照图纸、规范及技术要求完成本清单所需的工作内容 | m2 | 1788.2
180 | 040203006006 | 沥青混凝土 |  | 1.沥青品种:AC-13C 2.沥青混凝土种类:细粒式 3.厚度:4cm 4.其他:按照图纸、规范及技术要求完成本清单所需的工作内容 | m2 | 1913.25
181 | 040203006007 | 沥青混凝土 |  | 1.沥青品种:AC-16 2.沥青混凝土种类:中粒式 3.厚度:5cm 4.其他:按照图纸、规范及技术要求完成本清单所需的工作内容 | m2 | 956.63
182 | 040402018003 | 50cm宽抗裂贴 |  | 1.类别:抗裂贴 2.材料品种、规格:50cm宽 3.其他:按照图纸、规范及技术要求完成本清单所需的工作内容 | m | 382.65
本页小计
分部分项工程项目清单计价表
工程名称：韶关市浈江区城市基础设施更新改造项目一期A标段 |  |  | 标段：韶关市浈江区城市基础设施更新改造项目一期A标段 |  |  |  | 第 48 页 共 113 页
序号 | 项目编码 | 项目名称 |  | 项目特征描述 | 计量单位 | 工程量 |  | 金额（元）
[8 empty] | 综合单价 | 合价
183 | 040203004003 | 粘层 |  | 1.材料品种:改性乳化沥青（PC-3）粘层油 2.喷油量:0.5L/m2 3.其他:按照图纸、规范及技术要求完成本清单所需的工作内容 | m2 | 2869.88
184 | 040203005003 | 封层 |  | 1.材料品种、用量:稀桨封层（ES-3） 2.厚度:1cm 3.其他:按照图纸、规范及技术要求完成本清单所需的工作内容 | m2 | 1913.25
185 | 040103003007 | 余方弃置 |  | 1.拆除物外运：土方 2.运距：11.5km 3.其他:按照图纸、规范及技术要求完成本清单所需的工作内容 | m3 | 5
186 | 040103003008 | 余方弃置 |  | 1.拆除物外运：石方 2.运距：11.5km 3.其他:按照图纸、规范及技术要求完成本清单所需的工作内容 | m3 | 71.53
原水泥路面病害处理
路面挖补
本页小计
分部分项工程项目清单计价表
工程名称：韶关市浈江区城市基础设施更新改造项目一期A标段 |  |  | 标段：韶关市浈江区城市基础设施更新改造项目一期A标段 |  |  |  | 第 49 页 共 113 页
序号 | 项目编码 | 项目名称 |  | 项目特征描述 | 计量单位 | 工程量 |  | 金额（元）
[8 empty] | 综合单价 | 合价
187 | 040203007003 | 水泥混凝土 |  | 1.混凝土强度等级:C35(弯拉强度≥4.5Mpa) 2.厚度:25cm 3.养护方式：水养生 4.添加剂：添加早强剂 5.其他:按照图纸、规范及技术要求完成本清单所需的工作内容 | m2 | 188.4
188 | 040203007004 | 水泥混凝土 |  | 1.混凝土强度等级:C20混凝土 2.厚度:15cm 3.养护方式：水养生 4.其他:按照图纸、规范及技术要求完成本清单所需的工作内容 | m2 | 188.4
189 | 041001001001 | 拆除路面 |  | 1.材质:旧混凝土结构 2.厚度:40cm 3.其他:按照图纸、规范及技术要求完成本清单所需的工作内容 | m2 | 188.4
190 | 041001001002 | 拆除路面 |  | 1.材质:旧混凝土结构 2.厚度:25cm 3.其他:按照图纸、规范及技术要求完成本清单所需的工作内容 | m2 | 188.4
191 | 040103003009 | 余方弃置 |  | 1.拆除物外运：旧混凝土结构 2.运距：11.5km 3.其他:按照图纸、规范及技术要求完成本清单所需的工作内容 | m3 | 75.36
本页小计
分部分项工程项目清单计价表
工程名称：韶关市浈江区城市基础设施更新改造项目一期A标段 |  |  | 标段：韶关市浈江区城市基础设施更新改造项目一期A标段 |  |  |  | 第 50 页 共 113 页
序号 | 项目编码 | 项目名称 |  | 项目特征描述 | 计量单位 | 工程量 |  | 金额（元）
[8 empty] | 综合单价 | 合价
192 | 040901001001 | 构件钢筋 |  | 1.横缝植筋传力杆（Φ32） 2.其他:按照图纸、规范及技术要求完成本清单所需的工作内容 | t | 0.246
193 | 040901001002 | 构件钢筋 |  | 1.纵缝植筋拉杆（Φ14） 2.其他:按照图纸、规范及技术要求完成本清单所需的工作内容 | t | 0.066
194 | 040901001003 | 构件钢筋 |  | 1.边缘钢筋（Φ10-Φ14） 2.其他:按照图纸、规范及技术要求完成本清单所需的工作内容 | t | 0.253
裂缝处理
195 | 040203002001 | 沥青贯入式 |  | 1.5cm深热沥青灌缝 2.其他:按照图纸、规范及技术要求完成本清单所需的工作内容 | m | 3122.59
196 | 040203007005 | 水泥混凝土 |  | 1.混凝土强度等级:C35 2.厚度:8cm 3.养护方式：水养生 4.其他:按照图纸、规范及技术要求完成本清单所需的工作内容 | m2 | 2.02
197 | 040901001004 | 构件钢筋 |  | 1.Φ14钢筋 2.其他:按照图纸、规范及技术要求完成本清单所需的工作内容 | t | 0.085
角板修复
本页小计
分部分项工程项目清单计价表
工程名称：韶关市浈江区城市基础设施更新改造项目一期A标段 |  |  | 标段：韶关市浈江区城市基础设施更新改造项目一期A标段 |  |  |  | 第 51 页 共 113 页
序号 | 项目编码 | 项目名称 |  | 项目特征描述 | 计量单位 | 工程量 |  | 金额（元）
[8 empty] | 综合单价 | 合价
198 | 040203007006 | 水泥混凝土 |  | 1.混凝土强度等级:C35 2.厚度:20cm 3.养护方式：水养生 4.其他:按照图纸、规范及技术要求完成本清单所需的工作内容 | m2 | 6.94
199 | 040203001001 | 沥青表面处治 |  | 1.1cm 单层沥青表处 2.其他:按照图纸、规范及技术要求完成本清单所需的工作内容 | m2 | 6.94
200 | 040901001005 | 构件钢筋 |  | 1.纵缝植筋拉杆（Φ14） 2.其他:按照图纸、规范及技术要求完成本清单所需的工作内容 | t | 0.006
板间清缝及填缝
201 | 040203006008 | 板间清缝与填缝 |  | 1.伸缝 沥青玛蹄脂 2.其他:按照图纸、规范及技术要求完成本清单所需的工作内容 | 米 | 6900
路缘石、车止石
202 | 040204004001 | 安砌侧(平、缘)石 |  | 1.材料品种、规格:仿花岗岩侧石1000*150*350mm 2.基座尺寸、混凝土强度等级:C20混凝土 3.含模板制安 4.其他:按照图纸、规范及技术要求完成本清单所需的工作内容 | m | 2026.71
本页小计
分部分项工程项目清单计价表
工程名称：韶关市浈江区城市基础设施更新改造项目一期A标段 |  |  | 标段：韶关市浈江区城市基础设施更新改造项目一期A标段 |  |  |  | 第 52 页 共 113 页
序号 | 项目编码 | 项目名称 |  | 项目特征描述 | 计量单位 | 工程量 |  | 金额（元）
[8 empty] | 综合单价 | 合价
203 | 040204004002 | 安砌侧(平、缘)石 |  | 1.材料品种、规格:仿花岗岩压条1000*140*120mm 2.基座尺寸、混凝土强度等级:C20混凝土 3.含模板制安 4.其他:按照图纸、规范及技术要求完成本清单所需的工作内容 | m | 4053.42
204 | 041001005001 | 拆除侧、平(缘)石 |  | 1.材质:拆除混凝土侧石 3.其他:按照图纸、规范及技术要求完成本清单所需的工作内容 | m | 2026.71
205 | 040103003010 | 余方弃置 |  | 1.拆除物外运：混凝土侧石 2.运距：11.5km 3.其他:按照图纸、规范及技术要求完成本清单所需的工作内容 | m3 | 106.4
206 | 040205016001 | 车止石 |  | 1.材料品种:20cm圆形石质车止石 2.规格、型号:高度1m 3.其他:按照图纸、规范及技术要求完成本清单所需的工作内容 | 个 | 250
二次过街安全岛
207 | 040204004003 | 安砌侧(平、缘)石 |  | 1.材料品种、规格:花岗岩侧石1000*150*400mm 2.基座尺寸、混凝土强度等级:C20混凝土 3.含模板制安 4.其他:按照图纸、规范及技术要求完成本清单所需的工作内容 | m | 32.56
本页小计
分部分项工程项目清单计价表
工程名称：韶关市浈江区城市基础设施更新改造项目一期A标段 |  |  | 标段：韶关市浈江区城市基础设施更新改造项目一期A标段 |  |  |  | 第 53 页 共 113 页
序号 | 项目编码 | 项目名称 |  | 项目特征描述 | 计量单位 | 工程量 |  | 金额（元）
[8 empty] | 综合单价 | 合价
208 | 040204001004 | 人行道块料铺设 |  | 1.块料品种、规格:3cmM10水泥砂浆铺贴300*600*50mmPC砖 2.垫层、基层材料品种、厚度、混凝土强度等级:15cm厚C25水泥混凝土 3.养护方式：水养生 3.其他:按照图纸、规范及技术要求完成本清单所需的工作内容 | m2 | 21.4
209 | 040205017001 | 警示柱 |  | 1.警示桩 2.其他:按照图纸、规范及技术要求完成本清单所需的工作内容 | 根 | 8
210 | 041001004005 | 铣刨路面 |  | 1.材质:旧混凝土 2.厚度:3cm 3.其他:按照图纸、规范及技术要求完成本清单所需的工作内容 | m2 | 21.4
211 | 040103003011 | 余方弃置 |  | 1.拆除物外运：旧路混凝土 2.运距：11.5km 3.其他:按照图纸、规范及技术要求完成本清单所需的工作内容 | m3 | 0.64
交通工程
恢复交通标线
212 | 040205007001 | 标线 |  | 1.2mx4m 白色虚线 2.采用反光环保涂料，线宽150mm,线厚1.8mm 3.其他:按照图纸、规范及技术要求完成本清单所需的工作内容 | m2 | 95.49
本页小计
分部分项工程项目清单计价表
工程名称：韶关市浈江区城市基础设施更新改造项目一期A标段 |  |  | 标段：韶关市浈江区城市基础设施更新改造项目一期A标段 |  |  |  | 第 54 页 共 113 页
序号 | 项目编码 | 项目名称 |  | 项目特征描述 | 计量单位 | 工程量 |  | 金额（元）
[8 empty] | 综合单价 | 合价
213 | 040205007003 | 标线 |  | 1.车道边缘线（白色） 2.采用反光环保涂料，线宽150mm,线厚1.8mm 3.其他:按照图纸、规范及技术要求完成本清单所需的工作内容 | m2 | 211.46
214 | 040205007002 | 标线 |  | 1.双黄线（黄色） 2.采用反光环保涂料，线宽150mm,线厚1.8mm 3.其他:按照图纸、规范及技术要求完成本清单所需的工作内容 | m2 | 343.82
215 | 040205007004 | 标线 |  | 1.车道边缘线密虚线0.6mx0.3m 2.采用反光环保涂料，线宽150mm,线厚1.8mm 3.其他:按照图纸、规范及技术要求完成本清单所需的工作内容 | m2 | 109.71
216 | 040205007005 | 标线 |  | 1.停止线 2.采用反光环保涂料，线宽400mm,线厚1.8mm 3.其他:按照图纸、规范及技术要求完成本清单所需的工作内容 | m2 | 15.5
217 | 040205007006 | 标线 |  | 1.人行横道 2.采用反光环保涂料，线宽400mm,线厚1.8mm 3.其他:按照图纸、规范及技术要求完成本清单所需的工作内容 | m2 | 679.39
本页小计
分部分项工程项目清单计价表
工程名称：韶关市浈江区城市基础设施更新改造项目一期A标段 |  |  | 标段：韶关市浈江区城市基础设施更新改造项目一期A标段 |  |  |  | 第 55 页 共 113 页
序号 | 项目编码 | 项目名称 |  | 项目特征描述 | 计量单位 | 工程量 |  | 金额（元）
[8 empty] | 综合单价 | 合价
218 | 040205008002 | 标记 |  | 1.人行预告标识 2.采用反光环保涂料，线厚1.8mm 3.其他:按照图纸、规范及技术要求完成本清单所需的工作内容 | 个 | 20
219 | 040205008003 | 标记 |  | 1.导向箭头3m 2.采用反光环保涂料，线厚1.8mm 3.其他:按照图纸、规范及技术要求完成本清单所需的工作内容 | 个 | 43
220 | 040205007009 | 标线 |  | 1.减速让行线 2.采用反光环保涂料，线厚1.8mm 3.其他:按照图纸、规范及技术要求完成本清单所需的工作内容 | m2 | 8.46
221 | 040205008004 | 标记 |  | 1.减速让行三角标识 2.采用反光环保涂料，线厚1.8mm 3.其他:按照图纸、规范及技术要求完成本清单所需的工作内容 | 个 | 8
222 | 040205007011 | 标线 |  | 1.停车位标线 2.采用反光环保涂料，线厚1.8mm 3.其他:按照图纸、规范及技术要求完成本清单所需的工作内容 | m2 | 201.1
施工期间标线
本页小计
分部分项工程项目清单计价表
工程名称：韶关市浈江区城市基础设施更新改造项目一期A标段 |  |  | 标段：韶关市浈江区城市基础设施更新改造项目一期A标段 |  |  |  | 第 56 页 共 113 页
序号 | 项目编码 | 项目名称 |  | 项目特征描述 | 计量单位 | 工程量 |  | 金额（元）
[8 empty] | 综合单价 | 合价
223 | 040205007012 | 标线 |  | 1.车道橙色边缘线 2.采用反光环保涂料，线宽150mm,线厚1.8mm 3.其他:按照图纸、规范及技术要求完成本清单所需的工作内容 | m2 | 228.5
224 | 040205008005 | 标记 |  | 1.导向箭头3m 2.采用反光环保涂料,线厚1.8mm 3.其他:按照图纸、规范及技术要求完成本清单所需的工作内容 | 个 | 12
铲除临时标线
225 | 040205007013 | 标线 |  | 1.清除路面标线 沥青砼路面机械清除 2.其他:按照图纸、规范及技术要求完成本清单所需的工作内容 | m2 | 228.5
226 | 040205007014 | 标线 |  | 1.铲除临时导向箭头3m 2.其他:按照图纸、规范及技术要求完成本清单所需的工作内容 | 个 | 12
公厕及微型消防站
公厕及微型消防站-土建工程
土石方工程
227 | 010102001001 | 挖基坑土方 |  | 1.土类别:一、二类土 2.开挖深度:2m以内 | m3 | 35.63
228 | 010101001001 | 挖单独土方 |  | 1.土类别:一、二类土 2.开挖深度:2m以内 | m3 | 83.16
本页小计
分部分项工程项目清单计价表
工程名称：韶关市浈江区城市基础设施更新改造项目一期A标段 |  |  | 标段：韶关市浈江区城市基础设施更新改造项目一期A标段 |  |  |  | 第 57 页 共 113 页
序号 | 项目编码 | 项目名称 |  | 项目特征描述 | 计量单位 | 工程量 |  | 金额（元）
[8 empty] | 综合单价 | 合价
229 | 010102002001 | 挖沟槽土方 |  | 1.土类别:一、二类土 2.开挖深度:2m以内 | m3 | 10.2
230 | 010102007001 | 回填方 |  | 1.填方部位:沟槽坑 2.材料品种:原土 | m3 | 70.42
231 | 010103002001 | 余方弃置 |  | 1.余方弃置 2.运距：11.5km | m3 | 48.06
232 | 010102007002 | 回填方 |  | 1.填方部位:楼地面 2.材料品种:C7.5轻骨料 | m3 | 28.15
砌筑工程
233 | 010401002001 | 实心砖墙 |  | 1.砖品种、规格、强度等级:水泥砖 2.墙体类型:外墙 3.墙体厚度:200mm 4.砂浆强度等级:水泥砂浆M7.5 | m3 | 37.03
234 | 010401002002 | 实心砖墙 |  | 1.砖品种、规格、强度等级:水泥砖 2.墙体类型:内墙 3.墙体厚度:200mm 4.砂浆强度等级:水泥砂浆M5.0 | m3 | 11.16
235 | 010401008001 | 零星砌砖 |  | 1.零星砌砖名称、部位:砖砌厕坑道 水泥砂浆面 2.砖品种、规格、强度等级:标准砖 3.砂浆强度等级:M5水泥砂浆 | 个 | 22
金属结构工程
236 | 010506023001 | 钢丝网 |  | 1.材料品种、规格:附加A0.5(15mmX15mm)热镀锌钢丝网 2.加固方式:外墙满挂 | m2 | 320.18
本页小计
分部分项工程项目清单计价表
工程名称：韶关市浈江区城市基础设施更新改造项目一期A标段 |  |  | 标段：韶关市浈江区城市基础设施更新改造项目一期A标段 |  |  |  | 第 58 页 共 113 页
序号 | 项目编码 | 项目名称 |  | 项目特征描述 | 计量单位 | 工程量 |  | 金额（元）
[8 empty] | 综合单价 | 合价
237 | 010901002001 | 型材屋面 R05 |  | 1.0.6厚镀铝锌压型钢板YXB54-410-820型360度屋面板 2.1.5厚聚氯乙烯(PVC)防水卷材P型（织物内增强型） 3.保温隔热层：50厚玻璃棉板（容重50kg/m3），不锈钢钢丝@100*100mm（直径1mm） 4.主体结构钢桁架，主、次檩条，详钢结构 | m2 | 141.43
238 | 010604001001 | 钢梁 |  | 1.梁类型:钢梁制作安装 2.其他:综合考虑场内运输 | t | 2.637
239 | 010603001002 | 实腹钢柱 |  | 1.类型:钢柱制作安装 2.其他:综合考虑场内运输 | t | 1.591
240 | 010607003001 | 檩条（屋面/墙面） |  | 1.构件类型:钢檩条制作安装 2.其他:综合考虑场内运输 | t | 3.227
241 | 010506025001 | 预埋铁件 |  | 1.预埋铁件 | t | 0.236
242 | 011402003002 | 金属面油漆（钢梁） |  | 1.油漆品种、刷漆遍数:金属面 防火涂料 耐火极限1.5h 薄型 | m2 | 47.46
243 | 011402003003 | 金属面油漆（钢柱） |  | 1.油漆品种、刷漆遍数:金属面 防火涂料 耐火极限2.5h(6.0mm) | m2 | 20.83
244 | 011402003004 | 金属面油漆（檩条） |  | 1.油漆品种、刷漆遍数:金属面 薄型B防火涂料 耐火极限h(涂层厚度mm) 1.0h(3.5mm) | m2 | 105.64
本页小计
分部分项工程项目清单计价表
工程名称：韶关市浈江区城市基础设施更新改造项目一期A标段 |  |  | 标段：韶关市浈江区城市基础设施更新改造项目一期A标段 |  |  |  | 第 59 页 共 113 页
序号 | 项目编码 | 项目名称 |  | 项目特征描述 | 计量单位 | 工程量 |  | 金额（元）
[8 empty] | 综合单价 | 合价
混凝土及钢筋混凝土工程
245 | 010501001001 | 基础垫层 |  | 1.混凝土种类:商品混凝土 2.混凝土强度等级:C15 | m3 | 6.29
246 | 010502001001 | 独立基础 |  | 1.混凝土种类:商品混凝土 2.混凝土强度等级:C30 3.含泵送增加费 | m3 | 7.84
247 | 010502003001 | 筏形基础 |  | 1.混凝土种类:商品混凝土 2.混凝土强度等级:C30 P8 3.含泵送增加费 | m3 | 46.77
248 | 010502005001 | 基础联系梁 |  | 1.混凝土种类:商品混凝土 2.混凝土强度等级:C30 3.含泵送增加费 | m3 | 7.27
249 | 010502006002 | 钢筋混凝土柱 |  | 1.混凝土种类:商品混凝土 2.混凝土强度等级:C30 3.含泵送增加费 | m3 | 3.5
250 | 010502009001 | 地下室外墙 |  | 1.混凝土种类:商品混凝土 2.混凝土强度等级:C30，p8 3.含泵送增加费 | m3 | 21.78
251 | 010502013001 | 实心楼板 |  | 1.混凝土种类:商品混凝土 2.混凝土强度等级:C30 3.含泵送增加费 | m3 | 14.58
252 | 010502021001 | 构造柱 |  | 1.混凝土种类:商品混凝土 2.混凝土强度等级:C25 | m3 | 1.37
本页小计
分部分项工程项目清单计价表
工程名称：韶关市浈江区城市基础设施更新改造项目一期A标段 |  |  | 标段：韶关市浈江区城市基础设施更新改造项目一期A标段 |  |  |  | 第 60 页 共 113 页
序号 | 项目编码 | 项目名称 |  | 项目特征描述 | 计量单位 | 工程量 |  | 金额（元）
[8 empty] | 综合单价 | 合价
253 | 010502025001 | 零星现浇构件（反坎） |  | 1.混凝土种类:商品混凝土 2.混凝土强度等级:C25 | m3 | 1
254 | 010502023001 | 过梁 |  | 1.混凝土种类:商品混凝土 2.混凝土强度等级:C25 | m3 | 0.11
钢筋工程
混凝土柱钢筋
255 | 010506002001 | 现浇混凝土柱钢筋 |  | 1.钢筋种类、规格:现浇构件带肋钢筋 三级 Ф25以内 | t | 0.33
256 | 010506002002 | 现浇混凝土柱钢筋 |  | 1.钢筋种类、规格:现浇构件箍筋 带肋钢筋（HRB400内） 三级 Ф10以内 | t | 0.25
混凝土墙钢筋
257 | 010506004001 | 现浇混凝土墙钢筋 |  | 1.钢筋种类、规格:现浇构件带肋钢筋 三级 Ф25以内 | t | 4.836
258 | 010506004002 | 现浇混凝土墙钢筋 |  | 1.钢筋种类、规格:现浇构件箍筋 带肋钢筋（HRB400内） 三级 Ф10以内 | t | 0.194
混凝土梁钢筋
259 | 010506005002 | 现浇混凝土梁钢筋 |  | 1.钢筋种类、规格:现浇构件带肋钢筋 三级 Ф25以内 | t | 1.62
260 | 010506005004 | 现浇混凝土梁钢筋 |  | 1.钢筋种类、规格:现浇构件箍筋 带肋钢筋（HRB400内） 三级 Ф10以内 | t | 0.721
混凝土板钢筋
本页小计
分部分项工程项目清单计价表
工程名称：韶关市浈江区城市基础设施更新改造项目一期A标段 |  |  | 标段：韶关市浈江区城市基础设施更新改造项目一期A标段 |  |  |  | 第 61 页 共 113 页
序号 | 项目编码 | 项目名称 |  | 项目特征描述 | 计量单位 | 工程量 |  | 金额（元）
[8 empty] | 综合单价 | 合价
261 | 010506006001 | 现浇混凝土楼板及屋面板钢筋 |  | 1.钢筋种类、规格:现浇构件带肋钢筋 三级 Ф10以内 | t | 0.642
262 | 010506006002 | 现浇混凝土楼板及屋面板钢筋 |  | 1.钢筋种类、规格:现浇构件带肋钢筋 φ25以内 | t | 0.141
混凝土基础钢筋
263 | 010506001001 | 现浇混凝土基础及联系梁钢筋 |  | 1.钢筋种类、规格:现浇构件带肋钢筋 三级 Ф25以内 | t | 0.169
264 | 010506001002 | 现浇混凝土基础及联系梁钢筋 |  | 1.钢筋种类、规格:现浇构件箍筋 带肋钢筋（HRB400内） 三级 Ф10以内 | t | 1.594
混凝土二次结构钢筋
265 | 010506010001 | 现浇混凝土二次结构钢筋 |  | 1.钢筋种类、规格:现浇构件带肋钢筋 三级 Ф10以内 | t | 0.135
266 | 010506010002 | 现浇混凝土二次结构钢筋 |  | 1.钢筋种类、规格:现浇构件带肋钢筋 三级 Ф25以内 | t | 0.138
267 | 010506010003 | 现浇混凝土二次结构钢筋 |  | 1.钢筋种类、规格:现浇构件箍筋 带肋钢筋（HRB400内） 三级 Ф10以内 | t | 0.078
钢筋接头
268 | 010506011001 | 现浇混凝土零星构件钢筋 |  | 1.连接方式:电渣压力焊接 2.规格:φ18以内 | 个 | 434
269 | 010506011004 | 现浇混凝土零星构件钢筋 |  | 1.连接方式:电渣压力焊接 2.规格:电渣压力焊接 | 个 | 16
本页小计
分部分项工程项目清单计价表
工程名称：韶关市浈江区城市基础设施更新改造项目一期A标段 |  |  | 标段：韶关市浈江区城市基础设施更新改造项目一期A标段 |  |  |  | 第 62 页 共 113 页
序号 | 项目编码 | 项目名称 |  | 项目特征描述 | 计量单位 | 工程量 |  | 金额（元）
[8 empty] | 综合单价 | 合价
270 | 010506011002 | 现浇混凝土零星构件钢筋 |  | 1.连接方式:套筒直螺纹钢筋接头 2.规格:φ18以内 | 个 | 16
271 | 010506011003 | 现浇混凝土零星构件钢筋 |  | 1.连接方式:冷挤压接头 2.规格: φ32以内 | 个 | 18
门窗工程
272 | 010807001002 | 铝合金窗 |  | 1.框、扇材质:铝合金窗带百叶 2.玻璃品种、厚度:6mm透明玻璃 3.包括框扇、玻璃、运输、制作、安装、打胶、油漆、五金配件、周边塞缝、清洁等 | m2 | 2.88
273 | 010802002001 | 钢板门 |  | 1.钢板复合门+6mm透明玻璃，含把手 | m2 | 13.13
274 | 010802002002 | 无障碍钢板门 |  | 1.无障碍钢板门，含把手，含门护板 | m2 | 2.63
屋面及防水工程
275 | 010904002002 | 楼(地)面涂膜防水(G03) |  | 1.2.0 厚聚合物水泥防水灰浆 | m2 | 53.23
276 | 010904002001 | 楼(地)面涂膜防水 |  | 1.2.0 厚单组分聚氨酯防水涂料（表面撒细砂），上翻至完成面250mm | m2 | 99.22
277 | 010904002003 | 楼(地)面涂膜防水 |  | 1.2.0 厚聚合物水泥防水涂料 | m2 | 99.22
278 | 010903002001 | 墙面涂膜防水 |  | 1.1.5mm厚聚合物水泥(JS)防水涂料 立面 | m2 | 378.34
279 | 010903002003 | 墙面涂膜防水 |  | 1.2mm厚聚合物水泥(JS)防水涂料 立面 ，公共卫生间、洗手池等用水墙面翻起高度1200 | m2 | 46.44
楼地面装饰工程
本页小计
分部分项工程项目清单计价表
工程名称：韶关市浈江区城市基础设施更新改造项目一期A标段 |  |  | 标段：韶关市浈江区城市基础设施更新改造项目一期A标段 |  |  |  | 第 63 页 共 113 页
序号 | 项目编码 | 项目名称 |  | 项目特征描述 | 计量单位 | 工程量 |  | 金额（元）
[8 empty] | 综合单价 | 合价
280 | 011102003001 | 300*300防滑砖 |  | 1.8 厚防滑砖，规格: 300*300，水泥擦缝或 1: 1 水泥砂浆勾缝 2.3 厚纯水泥浆结合层 3.20 厚WS M15 地面砂浆保护层，表面撒水泥粉 4.找坡/找平层: 20 厚WS M20地面砂浆找平 5.20厚WS M20地面砂浆找坡层抹平加5%防水剂找坡2%至侧排水口 | m2 | 91.78
281 | 011102003002 | 800*800白色仿大理石瓷砖 |  | 1.10厚800*800白色仿大理石瓷砖，水泥擦缝或 1: 1 水泥砂浆勾缝 2.3 厚纯水泥浆结合层 3.20 厚WS M15 地面砂浆保护层，表面撒水泥粉 4.找坡/找平层: 20 厚WS M15地面砂浆找平 | m2 | 53.23
282 | 010502030001 | 地坪 |  | 1.垫层材料种类、厚度:100mmc20混凝土 | m2 | 88.27
283 | 011101001001 | 水泥砂浆楼地面 |  | 1.找平层厚度、材料种类及强度等级:20厚WS M15地面砂浆找平 2.防水层:上：1.5厚 3.面层厚度、砂浆种类及强度等级:30厚DS M20水泥砂浆，面撒适量水泥粉抹面压光 | m2 | 37.73
墙、柱面装饰与隔断、幕墙工程
本页小计
分部分项工程项目清单计价表
工程名称：韶关市浈江区城市基础设施更新改造项目一期A标段 |  |  | 标段：韶关市浈江区城市基础设施更新改造项目一期A标段 |  |  |  | 第 64 页 共 113 页
序号 | 项目编码 | 项目名称 |  | 项目特征描述 | 计量单位 | 工程量 |  | 金额（元）
[8 empty] | 综合单价 | 合价
284 | 011203003001 | 300X600釉面砖 |  | 1.专用界面剂一道(抹前先将墙面用水湿润) 2.15厚WP-M15水泥砂浆(加气混凝土用DP-M10水泥石灰砂浆)找平,分两遍成活,底层抹灰应压实搓毛 3.4厚强力胶粉粘结层,揉挤压实 4.面层:5厚墙面砖,规格:300X600颜色:白色双组份美缝剂 | m2 | 378.35
油漆、涂料、裱糊工程
285 | 011404002001 | 天棚喷刷涂料 |  | 1.钢筋混凝土板底面清理干净 2.素水泥浆一道甩毛(内掺建筑胶) 3.3厚面层防裂耐水腻子分两遍刮平 4.防霉无机涂料,一底两面 | m2 | 53.17
286 | 011404001002 | 外墙真石漆 |  | 1. 墙面表面清理干净聚合物水泥砂浆修补 2. 专用界面剂一道 3. 墙体满铺耐碱纤维布 4. 15 厚 M5 P8 我平型聚合物水泥防水砂浆 5. 5厚WP M20水泥砂浆(掺抗裂纤维)抹平 6. 1.5 厚聚合物水泥防水涂料 7. 满刮二道外墙防水耐水腻子 8. 刷底涂一遍，外墙真石漆二遍 | m2 | 320.18
本页小计
分部分项工程项目清单计价表
工程名称：韶关市浈江区城市基础设施更新改造项目一期A标段 |  |  | 标段：韶关市浈江区城市基础设施更新改造项目一期A标段 |  |  |  | 第 65 页 共 113 页
序号 | 项目编码 | 项目名称 |  | 项目特征描述 | 计量单位 | 工程量 |  | 金额（元）
[8 empty] | 综合单价 | 合价
287 | 011505001001 | 洗手台 |  | 1.材料品种、规格:30厚大理石洗手台 | m2 | 3.98
288 | 011207003001 | 成品隔断 |  | 1.部位：卫生间 2.参图集15ZJ512-3/31 | m2 | 109.49
289 | 011503003001 | 无障碍卫生间 成品洗手台扶手 |  | 1.成品洗手台扶手 2.五金材料、品种、规格:含配套五金等 | 个 | 1
290 | 011503003002 | 无障碍卫生间 无障碍活动扶手 |  | 1.成品无障碍扶手:不锈钢L型扶手 2.制作安装::含配套五金等 | 个 | 1
291 | 011503003003 | 无障碍卫生间 无障碍固定扶手 |  | 1.成品无障碍扶手:不锈钢转动扶手 2.制作安装::含配套五金等 | 个 | 1
292 | 011505003001 | 镜面玻璃 |  | 1.卫生间镜面玻璃 | m2 | 5.46
模板工程
293 | 010505001001 | 垫层模板 |  | 1.基础垫层模板 | m2 | 18.34
294 | 010505002001 | 基础模板 |  | 1.独立基础模板 | m2 | 10.97
295 | 010505002002 | 基础模板 |  | 1.满堂基础模板 无梁式 | m2 | 28.3
296 | 010505003001 | 基础联系梁模板 |  | 1.基础梁模板 | m2 | 16.46
297 | 010505004002 | 柱面模板 |  | 1.矩形柱模板(周长m) 支模高度3.6m内 1.8外 | m2 | 22.93
298 | 010505005001 | 墙面模板 |  | 1.直形墙模板 墙厚(cm以内) 40 支模高度3.6m内 | m2 | 138.06
299 | 010505006002 | 梁模板 |  | 1.单梁、连续梁模板(梁宽cm) 25以外 支模高度3.6m | m2 | 41.14
300 | 010505006003 | 梁模板 |  | 1.单梁、连续梁模板(梁宽cm) 25以内 支模高度3.6m | m2 | 46.2
301 | 010505007001 | 楼板、屋面板、坡道板模板 |  | 1.有梁板模板 支模高度3.6m | m2 | 56.29
本页小计
分部分项工程项目清单计价表
工程名称：韶关市浈江区城市基础设施更新改造项目一期A标段 |  |  | 标段：韶关市浈江区城市基础设施更新改造项目一期A标段 |  |  |  | 第 66 页 共 113 页
序号 | 项目编码 | 项目名称 |  | 项目特征描述 | 计量单位 | 工程量 |  | 金额（元）
[8 empty] | 综合单价 | 合价
302 | 010505011001 | 构造柱模板 |  | 1.矩形柱模板(周长m) 支模高度3.6m内 1.2内 | m2 | 17.09
303 | 010505014001 | 零星现浇构件模板 |  | 1.栏板、反檐模板 | m2 | 21.96
304 | 010505013001 | 过梁模板 |  | 1.过梁模板 | m2 | 1.76
公厕及微型消防站-安装工程
电气工程
305 | 030402011001 | 成套配电箱 |  | 1.名称:ZAL 2.规格、型号:10kW 3.其他:按照图纸、规范及技术要求完成本清单所需的工作内容 | 台 | 1
306 | 030402011002 | 成套配电箱 |  | 1.名称:AL 2.规格、型号:10kW 3.其他:按照图纸、规范及技术要求完成本清单所需的工作内容 | 台 | 1
307 | 030402011003 | 应急照明集中电源 |  | 1.名称:应急照明集中电源 ALE 2.规格、型号:1.0kVA,持续供电时间≥1h 3.其他:按照图纸、规范及技术要求完成本清单所需的工作内容 | 台 | 1
本页小计
分部分项工程项目清单计价表
工程名称：韶关市浈江区城市基础设施更新改造项目一期A标段 |  |  | 标段：韶关市浈江区城市基础设施更新改造项目一期A标段 |  |  |  | 第 67 页 共 113 页
序号 | 项目编码 | 项目名称 |  | 项目特征描述 | 计量单位 | 工程量 |  | 金额（元）
[8 empty] | 综合单价 | 合价
308 | 030413001001 | 普通灯具 |  | 1.名称:防水防尘吸顶灯 2.规格、型号:8W 800LM 3.安装高度及形式:按设计要求综合考虑 4.配件(如:金属软管)购安 5.其他:按照图纸、规范及技术要求完成本清单所需的工作内容 | 套 | 22
309 | 030413003001 | 荧光灯 |  | 1.名称:单管LED支架灯 2.规格、型号:24W 2400LM 3.安装高度及形式:按设计要求综合考虑 4.配件(如:金属软管)购安 5.其他:按照图纸、规范及技术要求完成本清单所需的工作内容 | 套 | 6
310 | 030413002001 | 装饰灯 |  | 1.名称:自带电源疏散照明灯 2.规格、型号:DC36 LED 6W 自带蓄电池 3.安装高度及形式:按设计要求综合考虑 4.配件(如:金属软管)购安 5.其他:按照图纸、规范及技术要求完成本清单所需的工作内容 | 套 | 7
本页小计
分部分项工程项目清单计价表
工程名称：韶关市浈江区城市基础设施更新改造项目一期A标段 |  |  | 标段：韶关市浈江区城市基础设施更新改造项目一期A标段 |  |  |  | 第 68 页 共 113 页
序号 | 项目编码 | 项目名称 |  | 项目特征描述 | 计量单位 | 工程量 |  | 金额（元）
[8 empty] | 综合单价 | 合价
311 | 030413002002 | 装饰灯 |  | 1.名称:安全出口标志灯 2.规格、型号:DC36 LED 1W 3.安装高度及形式:按设计要求综合考虑 4.配件(如:金属软管)购安 5.其他:按照图纸、规范及技术要求完成本清单所需的工作内容 | 套 | 3
312 | 030412006001 | 接线盒 |  | 1.名称:灯具接线盒 2.安装方式:暗装 3.其他:按照图纸、规范及技术要求完成本清单所需的工作内容 | 个 | 38
313 | 030413013001 | 照明开关、按钮 |  | 1.名称:双联单控暗装开关 2.规格、型号:250V,6A 3.安装方式:暗装 4.其他:按照图纸、规范及技术要求完成本清单所需的工作内容 | 套 | 9
314 | 030413014001 | 插座 |  | 1.名称:单相二、三级电源插座(安全型) 2.规格、型号:250V,10A 3.安装方式:暗装 4.其他:按照图纸、规范及技术要求完成本清单所需的工作内容 | 套 | 14
本页小计
分部分项工程项目清单计价表
工程名称：韶关市浈江区城市基础设施更新改造项目一期A标段 |  |  | 标段：韶关市浈江区城市基础设施更新改造项目一期A标段 |  |  |  | 第 69 页 共 113 页
序号 | 项目编码 | 项目名称 |  | 项目特征描述 | 计量单位 | 工程量 |  | 金额（元）
[8 empty] | 综合单价 | 合价
315 | 030413014002 | 插座 |  | 1.名称:单相三级空调电源插座(安全型) 2.规格、型号:250V,16A 3.安装方式:暗装 4.其他:按照图纸、规范及技术要求完成本清单所需的工作内容 | 套 | 2
316 | 030413014003 | 插座 |  | 1.名称:单相二、三级电源插座(带防水盒) 2.规格、型号:250V,10A 3.安装方式:暗装 4.其他:按照图纸、规范及技术要求完成本清单所需的工作内容 | 套 | 6
317 | 030412006002 | 接线盒 |  | 1.名称:开关插座接线盒 2.安装方式:暗装 3.其他:按照图纸、规范及技术要求完成本清单所需的工作内容 | 个 | 31
318 | 030412006003 | 接线盒 |  | 1.名称:感应器接线盒 2.安装方式:暗装 3.其他:按照图纸、规范及技术要求完成本清单所需的工作内容 | 个 | 36
319 | 030405013001 | 小电器 |  | 1.名称:声光报警器(残卫处设) 2.规格:综合考虑 3.其他:按照图纸、规范及技术要求完成本清单所需的工作内容 | 个 | 1
本页小计
分部分项工程项目清单计价表
工程名称：韶关市浈江区城市基础设施更新改造项目一期A标段 |  |  | 标段：韶关市浈江区城市基础设施更新改造项目一期A标段 |  |  |  | 第 70 页 共 113 页
序号 | 项目编码 | 项目名称 |  | 项目特征描述 | 计量单位 | 工程量 |  | 金额（元）
[8 empty] | 综合单价 | 合价
320 | 030405013002 | 小电器 |  | 1.名称:求救按纽(残卫处设) 2.规格:综合考虑 3.其他:按照图纸、规范及技术要求完成本清单所需的工作内容 | 个 | 2
321 | 030409001001 | 电力电缆 |  | 1.名称:电力电缆 2.规格、型号:WDZB-YJY-B2-5*10 3.敷设方式、部位:综合考虑 4.电压等级(kV):1kV 5.其他:按照图纸、规范及技术要求完成本清单所需的工作内容 | m | 17.72
322 | 030412004001 | 配线 |  | 1.名称:电气配线 2.配线形式:管内穿线 3.导线型号、材质、规格:WDZC-BYJ-B2-4 4.其他:按照图纸、规范及技术要求完成本清单所需的工作内容 | m | 39.67
323 | 030412004002 | 配线 |  | 1.名称:电气配线 2.配线形式:管内穿线 3.导线型号、材质、规格:WDZCN-BYJ-B2-2.5 4.其他:按照图纸、规范及技术要求完成本清单所需的工作内容 | m | 15.4
本页小计
分部分项工程项目清单计价表
工程名称：韶关市浈江区城市基础设施更新改造项目一期A标段 |  |  | 标段：韶关市浈江区城市基础设施更新改造项目一期A标段 |  |  |  | 第 71 页 共 113 页
序号 | 项目编码 | 项目名称 |  | 项目特征描述 | 计量单位 | 工程量 |  | 金额（元）
[8 empty] | 综合单价 | 合价
324 | 030412004003 | 配线 |  | 1.名称:电气配线 2.配线形式:管内穿线 3.导线型号、材质、规格:WDZC-BYJ-B2-2.5 4.其他:按照图纸、规范及技术要求完成本清单所需的工作内容 | m | 1309.48
325 | 030412004004 | 配线 |  | 1.名称:电气配线 2.配线形式:管内穿线 3.导线型号、材质、规格:WDZBN-RYJS-2*2.5 4.其他:按照图纸、规范及技术要求完成本清单所需的工作内容 | m | 59.18
326 | 030412001001 | 配管 |  | 1.名称:电气配管 2.材质:镀锌钢管 3.规格:SC50 4.配置形式:暗敷 5.其他:按照图纸、规范及技术要求完成本清单所需的工作内容 | m | 13.29
327 | 030412001002 | 配管 |  | 1.名称:电气配管 2.材质:镀锌钢管 3.规格:SC20 4.配置形式:暗敷 5.其他:按照图纸、规范及技术要求完成本清单所需的工作内容 | m | 57.04
本页小计
分部分项工程项目清单计价表
工程名称：韶关市浈江区城市基础设施更新改造项目一期A标段 |  |  | 标段：韶关市浈江区城市基础设施更新改造项目一期A标段 |  |  |  | 第 72 页 共 113 页
序号 | 项目编码 | 项目名称 |  | 项目特征描述 | 计量单位 | 工程量 |  | 金额（元）
[8 empty] | 综合单价 | 合价
328 | 030412001003 | 配管 |  | 1.名称:电气配管 2.材质:刚性难燃电线管 3.规格:PC25 4.配置形式:暗敷 5.其他:按照图纸、规范及技术要求完成本清单所需的工作内容 | m | 11.02
329 | 030412001004 | 配管 |  | 1.名称:电气配管 2.材质:刚性难燃电线管 3.规格:PC20 4.配置形式:暗敷 5.其他:按照图纸、规范及技术要求完成本清单所需的工作内容 | m | 424.39
330 | 030412006004 | 接线盒 |  | 1.名称:配管接线盒 2.安装方式:暗装 3.其他:按照图纸、规范及技术要求完成本清单所需的工作内容 | 个 | 9
331 | 040205001001 | 人(手)孔井 |  | 1.名称:手孔井 2.井径规格:1200*900*1100 3.详图集08D800-7第60、61页 4.其他:按照图纸、规范及技术要求完成本清单所需的工作内容 | 座 | 1
332 | 031301003001 | 套管 |  | 1.材质:刚性防水套管 2.规格、压力等级:DN65 3.其他:按照图纸、规范及技术要求完成本清单所需的工作内容 | 个 | 1
本页小计
分部分项工程项目清单计价表
工程名称：韶关市浈江区城市基础设施更新改造项目一期A标段 |  |  | 标段：韶关市浈江区城市基础设施更新改造项目一期A标段 |  |  |  | 第 73 页 共 113 页
序号 | 项目编码 | 项目名称 |  | 项目特征描述 | 计量单位 | 工程量 |  | 金额（元）
[8 empty] | 综合单价 | 合价
给排水工程
333 | 031003006001 | 大便器 |  | 1.材质:陶瓷 2.规格、类型:蹲便 3.附件名称、数量:节水型，含角阀、存水弯、下水管、感应自闭式冲洗阀等 4.其他:按照图纸、规范及技术要求完成本清单所需的工作内容 | 组 | 22
334 | 031003006002 | 大便器 |  | 1.材质:陶瓷 2.规格、类型:带水箱坐便器 3.附件名称、数量:带进水阀等附件 4.其他:按照图纸、规范及技术要求完成本清单所需的工作内容 | 组 | 1
335 | 031003007001 | 小便器 |  | 1.材质:陶瓷 2.规格、类型:立式小便器 3.附件名称、数量:带角阀、存水弯、感应式冲洗阀等附件 4.其他:按照图纸、规范及技术要求完成本清单所需的工作内容 | 组 | 7
336 | 031003003001 | 洗脸盆 |  | 1.材质:陶瓷 2.规格、类型:感应式水龙头 3.附件名称、数量:带存水弯、水龙头等附件 4.其他:按照图纸、规范及技术要求完成本清单所需的工作内容 | 组 | 6
本页小计
分部分项工程项目清单计价表
工程名称：韶关市浈江区城市基础设施更新改造项目一期A标段 |  |  | 标段：韶关市浈江区城市基础设施更新改造项目一期A标段 |  |  |  | 第 74 页 共 113 页
序号 | 项目编码 | 项目名称 |  | 项目特征描述 | 计量单位 | 工程量 |  | 金额（元）
[8 empty] | 综合单价 | 合价
337 | 031003004001 | 拖布池 |  | 1.类型:拖布池 2.规格、类型:普通水龙头 3.附件名称、数量:带存水弯、水龙头等附件 4.其他:按照图纸、规范及技术要求完成本清单所需的工作内容 | 组 | 2
338 | 031003014001 | 给、排水附件 |  | 1.类型:不锈钢地漏 2.型号、规格:DN75 3.其他:按照图纸、规范及技术要求完成本清单所需的工作内容 | 个 | 3
339 | 031003014002 | 给、排水附件 |  | 1.类型:地面扫除口 2.型号、规格:DN100 3.其他:按照图纸、规范及技术要求完成本清单所需的工作内容 | 个 | 6
340 | 040504002001 | 现浇混凝土井 |  | 1.名称:钢筋混凝土检查井 2.井径规格:Φ1000,适用管径DN300-DN500 3.均深:1.06m 4.井盖、井圈材质及规格:重型球墨铸铁井盖 5.其他:详见图集20S515 6.含防坠网 7.钢管井字架，含模板制安 8.其他:按照图纸、规范及技术要求完成本清单所需的工作内容 | 座 | 8
本页小计
分部分项工程项目清单计价表
工程名称：韶关市浈江区城市基础设施更新改造项目一期A标段 |  |  | 标段：韶关市浈江区城市基础设施更新改造项目一期A标段 |  |  |  | 第 75 页 共 113 页
序号 | 项目编码 | 项目名称 |  | 项目特征描述 | 计量单位 | 工程量 |  | 金额（元）
[8 empty] | 综合单价 | 合价
341 | 040504009001 | 整体化粪池 |  | 1.材质:玻璃钢化粪池 2.型号、规格:YJBH-9-Ⅱ,30m3 3.其他:按照图纸、规范及技术要求完成本清单所需的工作内容 | 座 | 1
342 | 031001008001 | 塑料管 |  | 1.安装部位:室内 2.介质:给水 3.规格、压力等级:PPR给水管 DN50 4.连接形式:热熔连接 5.压力试验及吹、洗设计要求:按设计图纸及规范要求 6.其他:按照图纸、规范及技术要求完成本清单所需的工作内容 | m | 49.09
343 | 031001008002 | 塑料管 |  | 1.安装部位:室内 2.介质:给水 3.规格、压力等级:PPR给水管 DN40 4.连接形式:热熔连接 5.压力试验及吹、洗设计要求:按设计图纸及规范要求 6.其他:按照图纸、规范及技术要求完成本清单所需的工作内容 | m | 3
本页小计
分部分项工程项目清单计价表
工程名称：韶关市浈江区城市基础设施更新改造项目一期A标段 |  |  | 标段：韶关市浈江区城市基础设施更新改造项目一期A标段 |  |  |  | 第 76 页 共 113 页
序号 | 项目编码 | 项目名称 |  | 项目特征描述 | 计量单位 | 工程量 |  | 金额（元）
[8 empty] | 综合单价 | 合价
344 | 031001008003 | 塑料管 |  | 1.安装部位:室内 2.介质:给水 3.规格、压力等级:PPR给水管 DN32 4.连接形式:热熔连接 5.压力试验及吹、洗设计要求:按设计图纸及规范要求 6.其他:按照图纸、规范及技术要求完成本清单所需的工作内容 | m | 10.99
345 | 031001008004 | 塑料管 |  | 1.安装部位:室内 2.介质:给水 3.规格、压力等级:PPR给水管 DN25 4.连接形式:热熔连接 5.压力试验及吹、洗设计要求:按设计图纸及规范要求 6.其他:按照图纸、规范及技术要求完成本清单所需的工作内容 | m | 22.81
346 | 031001008005 | 塑料管 |  | 1.安装部位:室内 2.介质:给水 3.规格、压力等级:PPR给水管 DN20 4.连接形式:热熔连接 5.压力试验及吹、洗设计要求:按设计图纸及规范要求 6.其他:按照图纸、规范及技术要求完成本清单所需的工作内容 | m | 4.31
本页小计
分部分项工程项目清单计价表
工程名称：韶关市浈江区城市基础设施更新改造项目一期A标段 |  |  | 标段：韶关市浈江区城市基础设施更新改造项目一期A标段 |  |  |  | 第 77 页 共 113 页
序号 | 项目编码 | 项目名称 |  | 项目特征描述 | 计量单位 | 工程量 |  | 金额（元）
[8 empty] | 综合单价 | 合价
347 | 031001008006 | 塑料管 |  | 1.安装部位:室内 2.介质:给水 3.规格、压力等级:PPR给水管 DN15 4.连接形式:热熔连接 5.压力试验及吹、洗设计要求:按设计图纸及规范要求 6.其他:按照图纸、规范及技术要求完成本清单所需的工作内容 | m | 7.73
348 | 040501001001 | 混凝土管 |  | 1.类型:污水、废水 2.规格:HDPE DN300 SN8 3.接口方式:承插式连接,橡胶圈接口 4.管道检验及试验要求:按设计图纸及规范要求 5.其他:按照图纸、规范及技术要求完成本清单所需的工作内容 | m | 5.85
349 | 040501001002 | 混凝土管 |  | 1.类型:污水、废水 2.规格:HDPE DN200 3.接口方式:承插式连接,橡胶圈接口 4.管道检验及试验要求:按设计图纸及规范要求 5.其他:按照图纸、规范及技术要求完成本清单所需的工作内容 | m | 28.03
本页小计
分部分项工程项目清单计价表
工程名称：韶关市浈江区城市基础设施更新改造项目一期A标段 |  |  | 标段：韶关市浈江区城市基础设施更新改造项目一期A标段 |  |  |  | 第 78 页 共 113 页
序号 | 项目编码 | 项目名称 |  | 项目特征描述 | 计量单位 | 工程量 |  | 金额（元）
[8 empty] | 综合单价 | 合价
350 | 031001008007 | 塑料管 |  | 1.安装部位:室内 2.介质:排水 3.材质、规格:UPVC塑料排水管 DN100 4.连接形式:粘接 5.压力试验及吹、洗设计要求:按设计图纸及规范要求 6.其他:按照图纸、规范及技术要求完成本清单所需的工作内容 | m | 67.17
351 | 031001008008 | 塑料管 |  | 1.安装部位:室内 2.介质:排水 3.材质、规格:UPVC塑料排水管 DN75 4.连接形式:粘接 5.压力试验及吹、洗设计要求:按设计图纸及规范要求 6.其他:按照图纸、规范及技术要求完成本清单所需的工作内容 | m | 23.25
352 | 031001008009 | 塑料管 |  | 1.安装部位:室内 2.介质:通气管 3.材质、规格:UPVC塑料排水管 DN100 4.连接形式:粘接 5.压力试验及吹、洗设计要求:按设计图纸及规范要求 6.其他:按照图纸、规范及技术要求完成本清单所需的工作内容 | m | 7.04
本页小计
分部分项工程项目清单计价表
工程名称：韶关市浈江区城市基础设施更新改造项目一期A标段 |  |  | 标段：韶关市浈江区城市基础设施更新改造项目一期A标段 |  |  |  | 第 79 页 共 113 页
序号 | 项目编码 | 项目名称 |  | 项目特征描述 | 计量单位 | 工程量 |  | 金额（元）
[8 empty] | 综合单价 | 合价
353 | 031301001001 | 凿(压、切割)槽 |  | 1.类型:凿槽、刨沟 2.填充（恢复）方式:凿槽修补,综合考虑 3.其他:按照图纸、规范及技术要求完成本清单所需的工作内容 | m | 40.15
354 | 031002011001 | 水表 |  | 1.类型:给水水表 2.规格、压力等级:DN50,含一个截止阀 3.其他:按照图纸、规范及技术要求完成本清单所需的工作内容 | 组 | 1
355 | 031002001001 | 金属阀门 |  | 1.类型:截止阀 2.规格、压力等级:DN50 3.其他:按照图纸、规范及技术要求完成本清单所需的工作内容 | 个 | 2
356 | 031002001002 | 金属阀门 |  | 1.类型:截止阀 2.规格、压力等级:DN25 3.其他:按照图纸、规范及技术要求完成本清单所需的工作内容 | 个 | 1
357 | 040101002001 | 挖沟槽土方 |  | 1.土壤类别:三类土 2.挖土深度:2m内 3.其他:按照图纸、规范及技术要求完成本清单所需的工作内容 | m3 | 17.07
本页小计
分部分项工程项目清单计价表
工程名称：韶关市浈江区城市基础设施更新改造项目一期A标段 |  |  | 标段：韶关市浈江区城市基础设施更新改造项目一期A标段 |  |  |  | 第 80 页 共 113 页
序号 | 项目编码 | 项目名称 |  | 项目特征描述 | 计量单位 | 工程量 |  | 金额（元）
[8 empty] | 综合单价 | 合价
358 | 010102007001 | 回填方 |  | 1.填方材料品种:砂砾 2.密实度:按规范要求 3.其他:按照图纸、规范及技术要求完成本清单所需的工作内容 | m3 | 8.93
359 | 010102007002 | 回填方 |  | 1.填方材料品种:原土 2.密实度:按规范要求 3.其他:按照图纸、规范及技术要求完成本清单所需的工作内容 | m3 | 7.26
360 | 010103002001 | 余方弃置 |  | 1.废弃料品种:-般土壤和其他 2.运距:11.5km 3.其他:按照图纸、规范及技术要求完成本清单所需的工作内容 | m3 | 8.73
消防工程
361 | 030910001001 | 灭火器 |  | 1.类型:手提式灭火器 2.规格:两具MF/ABC3 3.含灭火器具放置箱 4.其他:按照图纸、规范及技术要求完成本清单所需的工作内容 | 组 | 3
暖通工程
362 | 030405015001 | 风扇 |  | 1.名称:窗式排气扇 HQ200 2.规格:L=200CMH,N≤18W/220V,噪音:42dB(A) | 台 | 3
防雷接地
本页小计
分部分项工程项目清单计价表
工程名称：韶关市浈江区城市基础设施更新改造项目一期A标段 |  |  | 标段：韶关市浈江区城市基础设施更新改造项目一期A标段 |  |  |  | 第 81 页 共 113 页
序号 | 项目编码 | 项目名称 |  | 项目特征描述 | 计量单位 | 工程量 |  | 金额（元）
[8 empty] | 综合单价 | 合价
363 | 030410005001 | 接闪带 |  | 1.名称:明敷接闪带 2.规格、型号:φ12热镀锌圆钢 3.技术参数及要求:在女儿墙、屋面等处明敷,不同标高处的接闪带用φ12热镀锌圆钢焊接联通,做法详见《建筑物防雷设施安装》 15D501P15~17 4.工作内容:应包括系统联调及设计、规范要求的其他辅助性工作 5.其他:按照图纸、规范及技术要求完成本清单所需的工作内容 | m | 43.28
364 | 030410005002 | 接闪带 |  | 1.名称:暗敷接闪网格 2.规格、型号:φ12热镀锌圆钢 3.技术参数及要求:暗敷与隔热层内、屋面的顶板内形成网格,应满足设计与规范要求 4.工作内容:应包括系统联调及设计、规范要求的其他辅助性工作 5.其他:按照图纸、规范及技术要求完成本清单所需的工作内容 | m | 42.69
本页小计
分部分项工程项目清单计价表
工程名称：韶关市浈江区城市基础设施更新改造项目一期A标段 |  |  | 标段：韶关市浈江区城市基础设施更新改造项目一期A标段 |  |  |  | 第 82 页 共 113 页
序号 | 项目编码 | 项目名称 |  | 项目特征描述 | 计量单位 | 工程量 |  | 金额（元）
[8 empty] | 综合单价 | 合价
365 | 030410003001 | 引下线 |  | 1.名称:防雷引下线 2.安装部位:利用立柱或剪力墙对角两条主钢筋(φ≥16mm)全长焊接连通,下端与首层基础地地梁及承台主筋焊接,上端与天面接闪带焊接,引下线应热镀锌或涂漆作防腐处理 3.技术参数及要求:应满足设计与规范要求 4.工作内容:应包括系统联调及设计、规范要求的其他辅助性工作 5.其他:按照图纸、规范及技术要求完成本清单所需的工作内容 | m | 46.76
366 | 030410007001 | 等电位端子箱、测试板 |  | 1.名称:总等电位联结端子板 2.规格、型号:综合考虑 3.技术参数及要求:做法详见《等电位联结安装》15D502第28~34页 4.工作内容:应包括系统联调及设计、规范要求的其他辅助性工作 5.其他:按照图纸、规范及技术要求完成本清单所需的工作内容 | 台 | 1
本页小计
分部分项工程项目清单计价表
工程名称：韶关市浈江区城市基础设施更新改造项目一期A标段 |  |  | 标段：韶关市浈江区城市基础设施更新改造项目一期A标段 |  |  |  | 第 83 页 共 113 页
序号 | 项目编码 | 项目名称 |  | 项目特征描述 | 计量单位 | 工程量 |  | 金额（元）
[8 empty] | 综合单价 | 合价
367 | 030410007002 | 等电位端子箱、测试板 |  | 1.名称:接地电阻测量点 2.规格、型号:-40*4不锈钢扁钢 3.技术参数及要求:距首层完成面上0.5m处预留接地电阻测试连接板,具体做法参考图集《接地装置安装》14D504P38。离外墙1米处引出一根40*4不锈钢或铜作为人工接地极连接点 4.工作内容:应包括系统联调及设计、规范要求的其他辅助性工作 5.其他:按照图纸、规范及技术要求完成本清单所需的工作内容 | 台 | 2
368 | 030410002001 | 接地母线 |  | 1.名称:接地级 2.规格、型号:-40*4热镀锌扁钢 3.技术参数及要求:由基础接地网引至各处,应满足设计与规范要求 4.工作内容:应包括系统联调及设计、规范要求的其他辅助性工作 5.其他:按照图纸、规范及技术要求完成本清单所需的工作内容 | m | 95.59
本页小计
分部分项工程项目清单计价表
工程名称：韶关市浈江区城市基础设施更新改造项目一期A标段 |  |  | 标段：韶关市浈江区城市基础设施更新改造项目一期A标段 |  |  |  | 第 84 页 共 113 页
序号 | 项目编码 | 项目名称 |  | 项目特征描述 | 计量单位 | 工程量 |  | 金额（元）
[8 empty] | 综合单价 | 合价
369 | 030416027001 | 接地装置 |  | 1.名称:接地装置调试 2.技术要求:综合考虑本标段电气系统接地电阻测试,系统调式等工作,并与土建标接电系统做好协调对接、联调工作,应满足设计、规范要求 3.工作内容:应包括系统联调及设计、规范要求的其他辅助性工作 4.其他:按照图纸、规范及技术要求完成本清单所需的工作内容 | 系统 | 1
光伏发电
370 | 030402011004 | 成套配电箱 |  | 1.名称:光伏配电箱 2.规格、型号:1kW 3.其他:按照图纸、规范及技术要求完成本清单所需的工作内容 | 台 | 1
371 | 030406007001 | 光伏逆变器 |  | 1.名称:逆变器 2.规格:3kW 3.其他:按照图纸、规范及技术要求完成本清单所需的工作内容 | 台 | 1
372 | 030406006001 | 光伏组件 |  | 1.组件类型:单晶硅 2.规格:285Wp 3.含混凝土基础及方阵支架 4.其他:按照图纸、规范及技术要求完成本清单所需的工作内容 | 块 | 5
本页小计
分部分项工程项目清单计价表
工程名称：韶关市浈江区城市基础设施更新改造项目一期A标段 |  |  | 标段：韶关市浈江区城市基础设施更新改造项目一期A标段 |  |  |  | 第 85 页 共 113 页
序号 | 项目编码 | 项目名称 |  | 项目特征描述 | 计量单位 | 工程量 |  | 金额（元）
[8 empty] | 综合单价 | 合价
373 | 030409001002 | 电力电缆 |  | 1.名称:电力电缆 2.规格、型号:WDZB-YJY-B1-5*4 3.敷设方式、部位:综合考虑 4.电压等级(kV):1kV 5.其他:按照图纸、规范及技术要求完成本清单所需的工作内容 | m | 20
374 | 030409001003 | 电力电缆 |  | 1.名称:光伏电缆 2.规格、型号:PV-F-1*4 3.敷设方式、部位:综合考虑 4.电压等级(kV):1kV 5.其他:按照图纸、规范及技术要求完成本清单所需的工作内容 | m | 40
375 | 030412001005 | 配管 |  | 1.名称:电气配管 2.材质:镀锌电线管 3.规格:JDG25 4.配置形式:暗敷 5.其他:按照图纸、规范及技术要求完成本清单所需的工作内容 | m | 20
模板工程
376 | 010505001003 | 垫层模板 木模 |  | 1.垫层模板 | m2 | 4.72
377 | 010505002003 | 基础模板 木模 |  | 1.基础模板 | m2 | 4.27
378 | 010505002004 | 构筑物及池类 圆形池壁 木模 |  | 1.圆形模板 | m2 | 1.37
安装工程
高压配电
市政工程
本页小计
分部分项工程项目清单计价表
工程名称：韶关市浈江区城市基础设施更新改造项目一期A标段 |  |  | 标段：韶关市浈江区城市基础设施更新改造项目一期A标段 |  |  |  | 第 86 页 共 113 页
序号 | 项目编码 | 项目名称 |  | 项目特征描述 | 计量单位 | 工程量 |  | 金额（元）
[8 empty] | 综合单价 | 合价
1管式高压电缆沟（行人）8m
379 | 040101002002 | 挖沟槽土方 |  | 1.土壤类别:三类土 2.挖土深度:2m内 | m3 | 53.09
380 | 010103002002 | 余方弃置 |  | 1.废弃料品种:泥土 2.运距:11.5km | m3 | 51.48
381 | 010102007003 | 回填方 |  | 1.管(基)坑回填石屑 | m3 | 1.29
382 | 010102007004 | 回填方 |  | 1.管(基)坑回填土 | m3 | 1.38
383 | 040303001001 | 混凝土垫层 |  | 1.混凝土强度等级:C15 | m3 | 0.29
384 | 030409006001 | 电缆保护管 |  | 1.名称:电缆保护管 2.材质:PE管 3.规格:Φ160mm | m | 8
385 | 010505001002 | 垫层模板 木模 |  | 1.垫层模板 | m2 | 6.44
电缆井
386 | 040205001003 | 人(手)孔井 |  | 1.类型:1管式行人直线井 2.混凝土垫层强强度等级:C15 3.砌筑要求:M7.5水泥砂 4.抹灰要求:1:2水泥砂浆井内壁、井底抹灰 5.压顶要求:预制砼压顶 180×130+70×75 角钢包边、预制砼边条 75×200 角钢包边 6.盖板材质、规格:预制行人砼盖板 800*400*70 角钢包边 7.含土方开挖、回填、外运 8.含垫层木模 | 座 | 1
建筑工程
本页小计
分部分项工程项目清单计价表
工程名称：韶关市浈江区城市基础设施更新改造项目一期A标段 |  |  | 标段：韶关市浈江区城市基础设施更新改造项目一期A标段 |  |  |  | 第 87 页 共 113 页
序号 | 项目编码 | 项目名称 |  | 项目特征描述 | 计量单位 | 工程量 |  | 金额（元）
[8 empty] | 综合单价 | 合价
箱变基础
387 | 010101001001 | 新建400kVA预装式箱变基础 |  | 1.新建400kVA预装式箱变基础 2.混凝土等级;C25 3.其他：按照图纸、规范及技术要求完成本清单所需的工作内容 | 座 | 1
箱变围栏
388 | 010102001001 | 新建400kVA箱变围栏 |  | 1.新建400kVA箱变围栏 2.其他：按照图纸、规范及技术要求完成本清单所需的工作内容 | 座 | 1
电气工程
配电装置安装
389 | 030402012001 | 预装式变电站 |  | 1.名称:预装式箱变 2.型号:SCB13 3.容量(kV·A):400kVA | 台 | 1
电缆敷设及电缆头安装
390 | 030409001004 | 电力电缆 |  | 1.名称:电力电缆 2.型号:ZC-YJV22-8.7/15kV-3×70 3.电压等级(kV):10kV | m | 14
391 | 030409003001 | 电力电缆头 |  | 1.名称:电力电缆头 2.型号:3×70 3.安装部位:户内 4.电压等级(kV):10kV | 个 | 2
调试部分
本页小计
分部分项工程项目清单计价表
工程名称：韶关市浈江区城市基础设施更新改造项目一期A标段 |  |  | 标段：韶关市浈江区城市基础设施更新改造项目一期A标段 |  |  |  | 第 88 页 共 113 页
序号 | 项目编码 | 项目名称 |  | 项目特征描述 | 计量单位 | 工程量 |  | 金额（元）
[8 empty] | 综合单价 | 合价
392 | 030416028001 | 电缆试验 |  | 1.名称:电缆试验 交流耐压试验 2.电压等级(kV):10kV | 根 | 1
393 | 030416005001 | 电力变压器系统 |  | 1.名称:电力变压器系统调试 2.容量(kV·A):800 | 系统 | 1
394 | 040807003001 | 接地装置 |  | 1.类别:接地装置调试 | 系统 | 1
接地部分
箱变接地
395 | 030410001001 | 接地极 |  | 1.名称:接地极 2.材质:镀锌角钢 3.规格:∠50*5*2500 | 根 | 6
396 | 030410002002 | 接地母线 |  | 1.名称:接地母线 2.材质:镀锌圆钢 3.规格:Φ16 | m | 30
电缆管道接地
397 | 030410001002 | 接地极 |  | 1.名称:接地极 2.材质:镀锌角钢 3.规格:∠50*5*2500 | 根 | 3
398 | 030410002003 | 接地母线 |  | 1.名称:接地母线 2.材质:镀锌圆钢 3.规格:Φ16 | m | 8
低压配电
低压配电
399 | 040101002001 | 挖沟槽土方 |  | 1.土壤类别:三类土 2.挖土深度:2m内 | m3 | 67.9
400 | 010103002001 | 余方弃置 |  | 1.废弃料品种:泥土 2.运距:11.5km | m3 | 25
401 | 010102007003 | 回填方 |  | 1.管(基)坑回填石粉 | m3 | 38.99
402 | 010102007002 | 回填方 |  | 1.管(基)坑回填土 | m3 | 3.4
本页小计
分部分项工程项目清单计价表
工程名称：韶关市浈江区城市基础设施更新改造项目一期A标段 |  |  | 标段：韶关市浈江区城市基础设施更新改造项目一期A标段 |  |  |  | 第 89 页 共 113 页
序号 | 项目编码 | 项目名称 |  | 项目特征描述 | 计量单位 | 工程量 |  | 金额（元）
[8 empty] | 综合单价 | 合价
403 | 030412003001 | 桥架 |  | 1.名称:电缆桥架 2.规格:200*100 3.材质:钢制 | m | 2824
404 | 030409001005 | 电力电缆 |  | 1.名称:电力电缆 2.规格:ZA-YJV22-0.6/1KV-4*120 3.材质:铜芯 | m | 298
405 | 030409001006 | 电力电缆 |  | 1.名称:电力电缆 2.规格:ZA-YJV22-0.6/1KV-4*25 3.材质:铜芯 | m | 330
406 | 030409003002 | 电力电缆头 |  | 1.名称:电力电缆头 2.规格:4*120 3.材质、类型:铜芯 | 个 | 10
407 | 030409003003 | 电力电缆头 |  | 1.名称:电力电缆头 2.规格:4*25 3.材质、类型:铜芯 | 个 | 2
408 | 030412004006 | 配线 |  | 1.名称:铜芯低压电线 2.配线形式:管内穿线 3.型号、规格:BVV-70 | m | 960
409 | 030412004007 | 配线 |  | 1.名称:管内穿线 2.配线形式:BVV-35mm2 | m | 860
410 | 030412004008 | 配线 |  | 1.名称:管内穿线 2.配线形式:BVV-25mm2 | m | 1950
411 | 030412004009 | 配线 |  | 1.名称:管内穿线 2.配线形式:BVV-16mm2 | m | 4150
412 | 030412004010 | 配线 |  | 1.名称:管内穿线 2.配线形式:BVV-10mm2 | m | 2825
本页小计
分部分项工程项目清单计价表
工程名称：韶关市浈江区城市基础设施更新改造项目一期A标段 |  |  | 标段：韶关市浈江区城市基础设施更新改造项目一期A标段 |  |  |  | 第 90 页 共 113 页
序号 | 项目编码 | 项目名称 |  | 项目特征描述 | 计量单位 | 工程量 |  | 金额（元）
[8 empty] | 综合单价 | 合价
413 | 030412004011 | 配线 |  | 1.名称:管内穿线 2.配线形式:BVV-6mm2 | m | 8620
414 | 030412004012 | 配线 |  | 1.名称:管内穿线 2.配线形式:BVV-4mm2 | m | 4460
415 | 030412004013 | 配线 |  | 1.名称:铝芯低压电线 2.配线形式:管内穿线 3.型号、规格:BLVV-120 | m | 416
416 | 030412001007 | 配管 |  | 1.名称:保护管 2.材质:PVC管 3.规格:DN-32 4.配置形式:明配 | m | 4100
417 | 030412001008 | 配管 |  | 1.名称:保护管 2.材质:PVC管 3.规格:DN-32 4.配置形式:桥架内配管 | m | 4700
市政工程
418 | 040501012001 | 顶管 |  | 1.钻导向孔 2.扩孔 3.回拖布管：PE管DN160 | m | 64
419 | 040501005001 | 一层一列行车排管 |  | 1.垫层、基础材质及厚度:一层一列行车排管 2.材质及规格:一层一列行车排管 | m | 194
420 | 041001001001 | 拆除路面 |  | 1.材质:混凝土路面 2.厚度:50cm（暂定） 3.运距：11.5km | m2 | 10
421 | 040203007001 | 水泥混凝土 |  | 1.混凝土强度等级:C30 2.厚度:50cm 3.养护方式：水养生 | m2 | 10
本页小计
分部分项工程项目清单计价表
工程名称：韶关市浈江区城市基础设施更新改造项目一期A标段 |  |  | 标段：韶关市浈江区城市基础设施更新改造项目一期A标段 |  |  |  | 第 91 页 共 113 页
序号 | 项目编码 | 项目名称 |  | 项目特征描述 | 计量单位 | 工程量 |  | 金额（元）
[8 empty] | 综合单价 | 合价
422 | 010401007001 | 电力电缆井 |  | 一层一列行车直线井 1.C20砼垫层 2.M10水泥砂浆砌筑砖墙 3.1:2水泥砂浆抹灰 4.C20砼圈梁 5.L50*50*5镀锌角钢 6.800*400*70mm厚C30预制砼盖板 7.含钢筋制安 | 座 | 16
423 | 041001001002 | 拆除路面 |  | 1.材质:混凝土路面 2.厚度:40cm（暂定） 3.运距：11.5km | m2 | 62
424 | 040203007002 | 水泥混凝土 |  | 1.混凝土强度等级:C30 2.厚度:40cm 3.养护方式：水养生 | m2 | 62
425 | 010505001002 | 垫层模板 木模 |  | 1.垫层模版 | m2 | 0.35
三线下地
管道
426 | 080501004001 | 施工测量 管道工程 |  | 1.名称:施工测量 管道工程 | m | 3908
427 | 041001001003 | 拆除路面 |  | 1.材质:旧混凝土路面 2.厚度:25cm 3.运距：11.5km | m2 | 1137.96
428 | 040203007003 | 水泥混凝土 |  | 1.混凝土强度等级:C30 2.厚度:25cm 3.养护方式：水养生 | m2 | 1137.96
429 | 010102002001 | 挖沟槽土方 |  | 1.土类别:三类土 2.开挖深度:2m以内 | m3 | 1441.79
本页小计
分部分项工程项目清单计价表
工程名称：韶关市浈江区城市基础设施更新改造项目一期A标段 |  |  | 标段：韶关市浈江区城市基础设施更新改造项目一期A标段 |  |  |  | 第 92 页 共 113 页
序号 | 项目编码 | 项目名称 |  | 项目特征描述 | 计量单位 | 工程量 |  | 金额（元）
[8 empty] | 综合单价 | 合价
430 | 060212025001 | 回填土 |  | 1.土质要求:原土回填 2.密实度要求:按设计及图纸要求 | m3 | 650.28
431 | 010102007004 | 回填沙 |  | 1.填方部位:管(基)坑 2.材料品种:机制砂 | m3 | 332.6
432 | 010103002003 | 余方弃置 |  | 1.土方外运 2.运距11.5km | m3 | 693.97
433 | 010103002004 | 余方弃置 |  | 1.淤泥、泥浆外运 2.运距11.5km | m3 | 41.4
434 | 080501004002 | 敷设塑料管道 2孔 |  | 1.名称:敷设塑料管道 2.孔数:2孔 | m | 300
435 | 080501004003 | 敷设塑料管道 4孔 |  | 1.名称:敷设塑料管道 2.孔数:4孔 | m | 2778
436 | 080501005001 | 敷设钢管管道 4孔 |  | 1.名称:敷设钢管管道 2.孔数:4孔 | m | 244
437 | 040501012002 | 顶管2孔160 |  | 1.钻导向孔 2.扩孔(mm以内) DN300 3.回拖布管(mm以内) | m | 586
438 | 040504001001 | 砌筑井90×120 |  | 1.新建双页手孔井 90*120cm 2.具体参数详设计图 | 座 | 112
439 | 040504001002 | 砖砌手孔 60×80 |  | 1、砖砌手孔 60×80 2.具体参数详设计图 | 座 | 15
440 | 080501011001 | 引上管块(管) |  | 1.名称:安装引上钢管 2.规格:（φ50以上） | m | 168
光缆
441 | 030502005001 | 施工测量 架空光(电)缆工程 |  | 1.名称:施工测量 架空光(电)缆 | m | 4598
本页小计
分部分项工程项目清单计价表
工程名称：韶关市浈江区城市基础设施更新改造项目一期A标段 |  |  | 标段：韶关市浈江区城市基础设施更新改造项目一期A标段 |  |  |  | 第 93 页 共 113 页
序号 | 项目编码 | 项目名称 |  | 项目特征描述 | 计量单位 | 工程量 |  | 金额（元）
[8 empty] | 综合单价 | 合价
442 | 030502005002 | 施工测量 管道光(电)缆工程 |  | 1.名称:施工测量 管道光(电)缆 | m | 34674
443 | 031103007001 | 架空吊线 |  | 1.名称:墙面敷设 2.型号:7/2.2吊线 | m | 4598
444 | 030502005003 | 光缆 |  | 1.名称:室外架设架空光缆 2.规格:6芯 | km | 0.689
445 | 030502005004 | 光缆 |  | 1.名称:室外架设架空光缆 2.规格:12芯 | km | 0.359
446 | 030502005005 | 光缆 |  | 1.名称:室外架设架空光缆 2.规格:24芯 | km | 0.869
447 | 030502005006 | 光缆 |  | 1.名称:室外架设架空光缆 2.规格:48芯 | km | 0.399
448 | 030502005007 | 光缆 |  | 1.规格、型号:GYTS-6B1芯光缆 2.敷设部位:室外 敷设管道光缆 | km | 1.312
449 | 030502005008 | 光缆 |  | 1.规格、型号:GYTS-12B1芯光缆 2.敷设部位:室外 敷设管道光缆 | km | 2.138
450 | 030502005009 | 光缆 |  | 1.规格、型号:GYTS-24B1芯光缆 2.敷设部位:室外 敷设管道光缆 | km | 37.081
451 | 030502005010 | 光缆 |  | 1.规格、型号:GYTS-48B1芯光缆 2.敷设部位:室外 敷设管道光缆 | km | 33.983
452 | 030502005011 | 光缆 |  | 1.规格、型号:GYTS-24B1芯光缆 2.敷设部位:室外 敷设埋式光缆 | km | 0.02
本页小计
分部分项工程项目清单计价表
工程名称：韶关市浈江区城市基础设施更新改造项目一期A标段 |  |  | 标段：韶关市浈江区城市基础设施更新改造项目一期A标段 |  |  |  | 第 94 页 共 113 页
序号 | 项目编码 | 项目名称 |  | 项目特征描述 | 计量单位 | 工程量 |  | 金额（元）
[8 empty] | 综合单价 | 合价
453 | 030412002001 | 线槽 |  | 1.名称:金属线槽 2.材质:铁皮 3.规格:100*150*0.8 | m | 60
454 | 030502005012 | 光缆 |  | 1.名称:室外敷设管道光缆 2.类别:GYTS-96B1芯光缆 | km | 14.063
455 | 030502005013 | 光缆 |  | 1.名称:室外敷设管道光缆 2.类别:GYTS-144B1芯光缆 | km | 3.397
456 | 030502005014 | 光缆 |  | 1.名称:室外敷设管道光缆 2.类别:GYTS-288B1芯光缆 | km | 5.468
457 | 031301002001 | 开孔打洞 |  | 1.名称:开孔打洞 2.规格:φ65 3.部位:墙面 4.结构类型:暂定混凝土结构 | 个 | 1004
458 | 030502005015 | 光缆 |  | 1.墙壁方式敷设蝶形光缆 | m | 55220
459 | 031103011001 | 光缆成端接头 |  | 1.光缆成端接头束状 | 芯 | 4664
460 | 030502012001 | 光纤接续 |  | 1.接续方式:光纤续接 2.光缆直熔 | 芯 | 1408
461 | 030502007001 | 跳线、跳纤 |  | 1.名称:光纤跳线 2.类别:尾纤FC-FC | 条 | 1004
462 | 030502012002 | 光纤接续 |  | 1.接续方式:光纤续接 2.规格:活动连接器 | 芯 | 1004
463 | 030502012003 | 光纤接续 |  | 1.接续方式:光纤续接 2.规格:288芯 | 个 | 8
本页小计
分部分项工程项目清单计价表
工程名称：韶关市浈江区城市基础设施更新改造项目一期A标段 |  |  | 标段：韶关市浈江区城市基础设施更新改造项目一期A标段 |  |  |  | 第 95 页 共 113 页
序号 | 项目编码 | 项目名称 |  | 项目特征描述 | 计量单位 | 工程量 |  | 金额（元）
[8 empty] | 综合单价 | 合价
464 | 030502012004 | 光纤接续 |  | 1.接续方式:光纤续接 2.规格:144芯 | 个 | 12
465 | 030502012005 | 光纤接续 |  | 1.接续方式:光纤续接 2.规格:96芯 | 个 | 36
466 | 030502012006 | 光纤接续 |  | 1.接续方式:光纤续接 2.规格:48芯 | 个 | 282
467 | 030502012007 | 光纤接续 |  | 1.接续方式:光纤续接 2.规格:24芯 | 个 | 282
468 | 031103013001 | 用户光缆测试 |  | 1.名称:用户光缆测试 2.规格:288芯 | 段 | 4
469 | 031103013002 | 用户光缆测试 |  | 1.名称:用户光缆测试 2.规格:144芯 | 段 | 6
470 | 031103013003 | 用户光缆测试 |  | 1.名称:用户光缆测试 2.规格:96芯 | 段 | 18
471 | 031103013004 | 用户光缆测试 |  | 1.名称:用户光缆测试 2.规格:48芯 | 段 | 141
472 | 031103013005 | 用户光缆测试 |  | 1.名称:用户光缆测试 2.规格:24芯 | 段 | 144
473 | 031103013006 | 用户光缆测试 |  | 1.名称:用户光缆测试 2.规格:12芯 | 段 | 22
474 | 031103013007 | 用户光缆测试 |  | 1.名称:用户光缆测试 2.规格:6芯 | 段 | 6
475 | 031103013008 | 用户光缆测试 |  | 1.名称:用户光缆测试 2.规格:2芯 | 段 | 1004
本页小计
分部分项工程项目清单计价表
工程名称：韶关市浈江区城市基础设施更新改造项目一期A标段 |  |  | 标段：韶关市浈江区城市基础设施更新改造项目一期A标段 |  |  |  | 第 96 页 共 113 页
序号 | 项目编码 | 项目名称 |  | 项目特征描述 | 计量单位 | 工程量 |  | 金额（元）
[8 empty] | 综合单价 | 合价
476 | 030502001001 | 光缆分纤箱 |  | 1.名称:光缆分纤箱 2.规格:48芯 3.含防雷接地（40*4mm镀锌扁钢、50*50*5mm镀锌角钢、16平方电源线） | 台 | 50
477 | 030502001002 | 光缆分纤箱 |  | 1.安装四槽光分路箱 2.材料利旧（由广电提供） 3.含防雷接地（40*4mm镀锌扁钢、50*50*5mm镀锌角钢、16平方电源线） | 台 | 50
478 | 030502001003 | 光缆交接箱 |  | 1.安装144芯挂墙光缆交接箱 2.材料利旧（由广电提供） 3.含防雷接地（40*4mm镀锌扁钢、50*50*5mm镀锌角钢、16平方电源线） | 台 | 7
479 | 030502001004 | 光缆交接箱 |  | 1.室外落地式光缆交接箱 288芯以上 2.交接箱地线保护 3.砖砌交接箱基座 双面 4.含防雷接地（40*4mm镀锌扁钢、50*50*5mm镀锌角钢、35平方电源线） | 台 | 7
480 | 031103008001 | 拆除光缆 |  | 1.名称:拆除光缆 2.规格:墙壁方式敷设碟型光缆 | m | 20000
481 | 080501014001 | 拆除光缆 |  | 1.名称:拆除光缆 2.规格:12芯 | m | 9760
482 | 080501014002 | 拆除光缆 |  | 1.名称:拆除光缆 2.规格:24芯 | m | 38577
本页小计
分部分项工程项目清单计价表
工程名称：韶关市浈江区城市基础设施更新改造项目一期A标段 |  |  | 标段：韶关市浈江区城市基础设施更新改造项目一期A标段 |  |  |  | 第 97 页 共 113 页
序号 | 项目编码 | 项目名称 |  | 项目特征描述 | 计量单位 | 工程量 |  | 金额（元）
[8 empty] | 综合单价 | 合价
483 | 080501014003 | 拆除光缆 |  | 1.名称:拆除光缆 2.规格:48芯 | m | 39342
484 | 080501014004 | 拆除光缆 |  | 1.名称:拆除光缆 2.规格:96芯 | m | 9961
485 | 030502001005 | 拆除光分箱 |  | 1.名称:拆除光分箱 | 台 | 30
泛光照明
照明工程
486 | 030412004014 | 踏步灯TB1 |  | 1.名称:踏步灯TB1 2.型号:LED 3W,30°,3000K, DC24V,IP66,材质:压铸铝+钢化玻璃,开关控制,L100*H60*D50m,配件:预埋金属底盒 3.含灯具配件供货及安装 4.其他:按设计图纸、技术需求书及施工规范要求 | 套 | 191
487 | 030412004015 | 线条灯XT1 |  | 1.名称:线条灯XT1 2.型号:LED 10W,110°,3000K, DC24V,IP66,材质:铝+PC,开关控制,22*30*1000mm,配件:U型不锈钢卡扣 3.含灯具配件供货及安装 4.其他:按设计图纸、技术需求书及施工规范要求 | 套 | 759
本页小计
分部分项工程项目清单计价表
工程名称：韶关市浈江区城市基础设施更新改造项目一期A标段 |  |  | 标段：韶关市浈江区城市基础设施更新改造项目一期A标段 |  |  |  | 第 98 页 共 113 页
序号 | 项目编码 | 项目名称 |  | 项目特征描述 | 计量单位 | 工程量 |  | 金额（元）
[8 empty] | 综合单价 | 合价
488 | 030412004016 | 线条灯XT1a |  | 1.名称:线条灯XT1a 2.型号:LED 5W,110°,3000K, DC24V,IP66,材质:铝+PC,开关控制,22*30*500mm,配件:U型不锈钢卡扣 3.含灯具配件供货及安装 4.其他:按设计图纸、技术需求书及施工规范要求 | 套 | 24
489 | 030412004017 | 线条灯XT1b |  | 1.名称:线条灯XT1b 2.型号:LED 3W,110°,3000K, DC24V,IP66,材质:铝+PC,开关控制,22*30*300mm,配件:U型不锈钢卡扣 3.含灯具配件供货及安装 4.其他:按设计图纸、技术需求书及施工规范要求 | 套 | 374
490 | 030412004018 | 线条灯XT1c |  | 1.名称:线条灯XT1c 2.型号:LED 2W,110°,3000K, DC24V,IP66,材质:铝+PC,开关控制,22*30*300mm,配件:U型不锈钢卡扣 3.含灯具配件供货及安装 4.其他:按设计图纸、技术需求书及施工规范要求 | 套 | 44
本页小计
分部分项工程项目清单计价表
工程名称：韶关市浈江区城市基础设施更新改造项目一期A标段 |  |  | 标段：韶关市浈江区城市基础设施更新改造项目一期A标段 |  |  |  | 第 99 页 共 113 页
序号 | 项目编码 | 项目名称 |  | 项目特征描述 | 计量单位 | 工程量 |  | 金额（元）
[8 empty] | 综合单价 | 合价
491 | 030412004019 | 洗墙灯1XQ1 |  | 1.名称:LED洗墙灯1XQ1 2.型号:LED 18W,12*55°,3000K,DC24V,IP66,材质:型材铝+钢化玻璃,开关控制,W40*H58*1000mm,配件:安装支架,防坠绳 3.含灯具配件供货及安装 4.其他:按设计图纸、技术需求书及施工规范要求 | 套 | 829
492 | 030412004020 | LED洗墙灯1XQa |  | 1.名称:LED洗墙灯1XQa 2.型号:LED 9W,12*55°,3000K,DC24V,IP66,材质:型材铝+钢化玻璃,开关控制,W40*H58*500mm,配件:安装支架,防坠绳 3.含灯具配件供货及安装 4.其他:按设计图纸、技术需求书及施工规范要求 | 套 | 21
本页小计
分部分项工程项目清单计价表
工程名称：韶关市浈江区城市基础设施更新改造项目一期A标段 |  |  | 标段：韶关市浈江区城市基础设施更新改造项目一期A标段 |  |  |  | 第 100 页 共 113 页
序号 | 项目编码 | 项目名称 |  | 项目特征描述 | 计量单位 | 工程量 |  | 金额（元）
[8 empty] | 综合单价 | 合价
493 | 030412004021 | LED洗墙灯1XQb |  | 1.名称:LED洗墙灯1b 2.型号:LED 6W,12*55°,3000K,DC24V,IP66,材质:型材铝+钢化玻璃,开关控制,W40*H58*300mm,配件:安装支架,防坠绳 3.含灯具配件供货及安装 4.其他:按设计图纸、技术需求书及施工规范要求 | 套 | 125
494 | 030412004022 | 明装筒灯 |  | 1.名称:明装筒灯 2.型号:LED 20W,60°,3000K,AC220V,IP66,材质:压铸铝+钢化玻璃,开关控制,L85*W85*H95mm,配件:安装支架,防坠绳 3.含灯具配件供货及安装 4.其他:按设计图纸、技术需求书及施工规范要求 | 套 | 22
495 | 030412004023 | 投光灯2 |  | 1.名称:投光灯2 2.型号:LED 36W,12*55°,3000K,DC24V,IP66,材质:型材铝+钢化玻璃,开关控制,W85*D85*L120mm,配件:安装支架 3.含灯具配件供货及安装 4.其他:按设计图纸、技术需求书及施工规范要求 | 套 | 7
本页小计
分部分项工程项目清单计价表
工程名称：韶关市浈江区城市基础设施更新改造项目一期A标段 |  |  | 标段：韶关市浈江区城市基础设施更新改造项目一期A标段 |  |  |  | 第 101 页 共 113 页
序号 | 项目编码 | 项目名称 |  | 项目特征描述 | 计量单位 | 工程量 |  | 金额（元）
[8 empty] | 综合单价 | 合价
496 | 030412004024 | 照树灯 |  | 1.名称:照树灯 2.型号: LED 36W,45°,3000K,AC220V,IP66,材质:型材铝+钢化玻璃,开关控制,200xH180mm,含鸟巢,鸟巢尺寸:200xH180mm 3.含灯具配套鸟巢供货及安装 4.其他:按设计图纸、技术需求书及施工规范要求 | 套 | 160
497 | 030404016001 | 配电箱 |  | 1、名称:落地式配电箱ALfg1 2、箱体外壳2mm冷轧钢板,控制与配电一体式,落地式或壁挂式安装(具体按实) 3、接线端子材质、规格:按设计图纸要求 4、端子板外部接线材质、规格:按设计图纸要求 | 台 | 1
498 | 030404016002 | 配电箱 |  | 1、名称:落地式配电箱ALfg2 2、箱体外壳2mm冷轧钢板,控制与配电一体式,落地式或壁挂式安装(具体按实) 3、接线端子材质、规格:按设计图纸要求 4、端子板外部接线材质、规格:按设计图纸要求 | 台 | 1
本页小计
分部分项工程项目清单计价表
工程名称：韶关市浈江区城市基础设施更新改造项目一期A标段 |  |  | 标段：韶关市浈江区城市基础设施更新改造项目一期A标段 |  |  |  | 第 102 页 共 113 页
序号 | 项目编码 | 项目名称 |  | 项目特征描述 | 计量单位 | 工程量 |  | 金额（元）
[8 empty] | 综合单价 | 合价
499 | 030404016003 | 配电箱 |  | 1、名称:落地式配电箱ALfg3~5~7~9 2、箱体外壳2mm冷轧钢板,控制与配电一体式,落地式或壁挂式安装(具体按实) 3、接线端子材质、规格:按设计图纸要求 4、端子板外部接线材质、规格:按设计图纸要求 | 台 | 6
500 | 030404016004 | 配电箱 |  | 1、名称:落地式配电箱ALfg10 2、箱体外壳2mm冷轧钢板,控制与配电一体式,落地式或壁挂式安装(具体按实) 3、接线端子材质、规格:按设计图纸要求 4、端子板外部接线材质、规格:按设计图纸要求 | 台 | 1
501 | 031101001001 | LED开关电源 |  | 1.名称:LED开关电源 2.规格:AC220V/DC24V 350W 带功率因素矫正 3.其他:按设计图纸、技术需求书及施工规范要求 | 台 | 98
502 | 031101001002 | LED开关电源 |  | 1.名称:LED开关电源 2.规格:AC220V/DC24V 600W 带功率因素矫正 3.其他:按设计图纸、技术需求书及施工规范要求 | 台 | 20
本页小计
分部分项工程项目清单计价表
工程名称：韶关市浈江区城市基础设施更新改造项目一期A标段 |  |  | 标段：韶关市浈江区城市基础设施更新改造项目一期A标段 |  |  |  | 第 103 页 共 113 页
序号 | 项目编码 | 项目名称 |  | 项目特征描述 | 计量单位 | 工程量 |  | 金额（元）
[8 empty] | 综合单价 | 合价
503 | 030408001001 | 电力电缆 |  | 1.名称:电力电缆 2.型号规格:WDZC-YJY-0.6/1kV-3x6 3.材质:铜芯 4.敷设方式、部位:按设计图纸、技术需求书及施工规范要求 5.其他:按设计图纸、技术需求书及施工规范要求 | m | 410
504 | 030408001002 | 电力电缆 |  | 1.名称:电力电缆 2.型号规格:WDZC-YJY-0.6/1kV-3x4 3.材质:铜芯 4.敷设方式、部位:按设计图纸、技术需求书及施工规范要求 5.其他:按设计图纸、技术需求书及施工规范要求 | m | 5989.8
505 | 030411004001 | 配线 |  | 1.名称:软导线 2.规格:ZC-RVV-300/500V-2*4m2 3.敷设方式:按设计图纸、技术需求书及施工规范要求 4.其他:按设计图纸、技术需求书及施工规范要求 | m | 3944.8
506 | 030411001001 | 配管 |  | 1.名称:镀锌电线管 2.规格:JDG25 3.配置形式:明敷 4.其他:按设计图纸、技术需求书及施工规范要求 | m | 770
本页小计
分部分项工程项目清单计价表
工程名称：韶关市浈江区城市基础设施更新改造项目一期A标段 |  |  | 标段：韶关市浈江区城市基础设施更新改造项目一期A标段 |  |  |  | 第 104 页 共 113 页
序号 | 项目编码 | 项目名称 |  | 项目特征描述 | 计量单位 | 工程量 |  | 金额（元）
[8 empty] | 综合单价 | 合价
507 | 030411001002 | 配管 |  | 1.名称:镀锌电线管 2.规格:JDG20 3.配置形式:明敷 4.其他:按设计图纸、技术需求书及施工规范要求 | m | 387
508 | 030411001003 | 配管 |  | 1.名称:刚性阻燃管 2.规格:PC50 3.配置形式:暗敷 4.其他:按设计图纸、技术需求书及施工规范要求 | m | 150
509 | 030411001004 | 配管 |  | 1.名称:刚性阻燃管 2.规格:PC25 3.配置形式:埋地 4.其他:按设计图纸、技术需求书及施工规范要求 | m | 3900
510 | 030411001005 | 配管 |  | 1.名称:刚性阻燃管 2.规格:PC20 3.配置形式:埋地 4.其他:按设计图纸、技术需求书及施工规范要求 | m | 996
511 | 030411001006 | 配管（仿生树藤管） |  | 1.名称:仿生树藤管 2.规格:外径25mm，内径20mm 3.配置形式:明敷 4.其他:按设计图纸、技术需求书及施工规范要求 | m | 500
512 | 030411001007 | 金属软管 |  | 1.名称:金属软管 2.规格:内径∅16，PVC镀锌钢带，波纹型 3.配置形式:明敷 4.其他:按设计图纸、技术需求书及施工规范要求 | m | 196
本页小计
分部分项工程项目清单计价表
工程名称：韶关市浈江区城市基础设施更新改造项目一期A标段 |  |  | 标段：韶关市浈江区城市基础设施更新改造项目一期A标段 |  |  |  | 第 105 页 共 113 页
序号 | 项目编码 | 项目名称 |  | 项目特征描述 | 计量单位 | 工程量 |  | 金额（元）
[8 empty] | 综合单价 | 合价
513 | 030411002001 | 线槽 |  | 1.名称:线槽 2.材质:铝合金 3.规格:MR40*40*1.2mm | m | 1018
514 | 030411002002 | 线槽 |  | 1.名称:线槽 2.材质:不锈钢 3.规格:MR100*100*1.2mm | m | 532
515 | 040504001003 | 手孔井 |  | 1.名称:室外手孔井 2.井径:800*600*800mm 3.井深:井深2m以内 4.垫层材质及厚度:100mm厚C20混凝土垫层 5.MU10砖+M10水泥砂浆砌筑,内侧用15厚1:2水泥砂浆批荡,外侧用20厚1:2水泥砂浆批荡，水泥油抹光面，100厚C25混凝土井圈 6.井盖材质及规格:700*700球墨铸铁单页井盖 7.综合考虑模板安拆 8.其他按照设计图纸及规范要求综合考虑 | 座 | 35
516 | 030411006001 | 接线盒 |  | 1.名称:镀锌接线盒 2.材质:镀锌 3.规格:86*86 4.安装形式:明装 | 个 | 78
本页小计
分部分项工程项目清单计价表
工程名称：韶关市浈江区城市基础设施更新改造项目一期A标段 |  |  | 标段：韶关市浈江区城市基础设施更新改造项目一期A标段 |  |  |  | 第 106 页 共 113 页
序号 | 项目编码 | 项目名称 |  | 项目特征描述 | 计量单位 | 工程量 |  | 金额（元）
[8 empty] | 综合单价 | 合价
517 | 030411006002 | 接线盒 |  | 1.名称:不锈钢接线盒 2.材质:不锈钢 3.规格:120*120*100 4.安装形式:明装 | 个 | 80
518 | 010505001002 | 垫层模板 木模 |  | 1.垫层模版 | m2 | 18.97
监控工程
519 | 030506010001 | 监控摄像设备 |  | 1.名称:监控摄像设备 2.规格:室外高清快球IP摄像机（800万像素）防护等级≥IP66 3.安装方式:杆上安装 | 台 | 3
520 | 030501005001 | 插箱、机柜、台架 |  | 1.名称:弱电箱(含光端箱、交换机、光纤收发器） 2.规格:AC220V 防水防尘 3.安装方式:底边距地1.5米安装 | 台 | 3
521 | 030402004001 | 防雷器 |  | 1.名称：防雷器 2.规格：综合考虑 | 个 | 3
522 | 040205001004 | 人(手)孔井 |  | 1.检查井砌筑 2.规格尺寸:760*760*700 3.井盖安装 | 座 | 3
523 | 030502003001 | 双绞线缆 |  | 1.名称:双绞线缆 2.规格:六类非屏蔽网线UTP CAT6 | m | 19.5
524 | 030502005016 | 光缆 |  | 1.名称:单模光缆敷设 2.规格:12芯 3.敷设方式:线槽内 | m | 1359.71
525 | 030412001009 | 配管 |  | 1.名称:配管 2.材质:PC 3.规格:DN20 | m | 708.44
本页小计
分部分项工程项目清单计价表
工程名称：韶关市浈江区城市基础设施更新改造项目一期A标段 |  |  | 标段：韶关市浈江区城市基础设施更新改造项目一期A标段 |  |  |  | 第 107 页 共 113 页
序号 | 项目编码 | 项目名称 |  | 项目特征描述 | 计量单位 | 工程量 |  | 金额（元）
[8 empty] | 综合单价 | 合价
526 | 040101001001 | 挖一般土方 |  | 1.土壤类别:三类土 2.挖土深度:按设计及图纸要求综合考虑 3.开挖方式:根据土壤类别及图纸要求在保证安全的情况下自行考虑 4.场内运输:弃土清运场内运输综合考虑 | m3 | 250.17
527 | 040103002001 | 一般回填方 |  | 1.密实度要求:夯填 2.填方材料品种:原土 3.填方粒径要求:综合考虑 4.填方来源、运距:利用土方，运距综合考虑 | m3 | 223.16
528 | 010103002004 | 余方弃置 |  | 1.废弃料品种:一般土壤和其他 2.运距:11.5km 3.其他:按照图纸、规范及技术要求完成本清单所需的工作内容 | m3 | 29.76
道路排水工程
529 | 040501001003 | 混凝土管 |  | 1.类型:污水、废水 2.规格:HDPE DN300 3.接口方式:承插式连接,橡胶圈接口 4.管道检验及试验要求:按设计图纸及规范要求 5.其他:按照图纸、规范及技术要求完成本清单所需的工作内容 | m | 103.5
本页小计
分部分项工程项目清单计价表
工程名称：韶关市浈江区城市基础设施更新改造项目一期A标段 |  |  | 标段：韶关市浈江区城市基础设施更新改造项目一期A标段 |  |  |  | 第 108 页 共 113 页
序号 | 项目编码 | 项目名称 |  | 项目特征描述 | 计量单位 | 工程量 |  | 金额（元）
[8 empty] | 综合单价 | 合价
530 | 040501005002 | 塑料管 |  | 1.类型:雨水 2.规格:双壁波纹管 DN8 DN300 3.接口方式:承插式连接,橡胶圈接口 4.管道检验及试验要求:按设计图纸及规范要求 5.其他:按照图纸、规范及技术要求完成本清单所需的工作内容 | m | 22.16
531 | 040504002002 | 现浇混凝土井 |  | 1.名称:钢筋混凝土检查井 2.井径规格:Φ1000,适用管径DN300-DN500 3.均深:2.0m 4.井盖、井圈材质及规格:DN700重型116kg带防盗 5.其他:详见图集20S515 6.含防坠网 7.其他:按照图纸、规范及技术要求完成本清单所需的工作内容 | 座 | 4
532 | 040101002003 | 挖沟槽土方 |  | 1.土壤类别:三类土 2.挖土深度:2m内 3.其他:按照图纸、规范及技术要求完成本清单所需的工作内容 | m3 | 261.7
533 | 010102007005 | 回填方 |  | 1.填方材料品种:砂砾 2.密实度:按规范要求 3.其他:按照图纸、规范及技术要求完成本清单所需的工作内容 | m3 | 44.8
本页小计
分部分项工程项目清单计价表
工程名称：韶关市浈江区城市基础设施更新改造项目一期A标段 |  |  | 标段：韶关市浈江区城市基础设施更新改造项目一期A标段 |  |  |  | 第 109 页 共 113 页
序号 | 项目编码 | 项目名称 |  | 项目特征描述 | 计量单位 | 工程量 |  | 金额（元）
[8 empty] | 综合单价 | 合价
534 | 010102007006 | 回填方 |  | 1.填方材料品种:原土 2.密实度:按规范要求 3.其他:按照图纸、规范及技术要求完成本清单所需的工作内容 | m3 | 210.18
535 | 010103002001 | 余方弃置 |  | 1.废弃料品种:-般土壤和其他 2.运距:11.5km 3.其他:按照图纸、规范及技术要求完成本清单所需的工作内容 | m3 | 37.83
536 | 070302038001 | 下水道设施零星修补 换井盖 |  | 1.名称：更换铸铁雨水篦子 2.规格：450*750 | 个 | 51
537 | 040101005001 | 挖淤泥、流砂 |  | 1.400*600排水沟人工清淤 2.运距:投标人自行考虑 | m3 | 2.16
538 | 040101005002 | 挖淤泥、流砂 |  | 1.化粪池清淤 2.运距:投标人自行考虑 | m3 | 6
东群商贸城屋面雨水工程
539 | 031003014004 | 给、排水附件 |  | 1.类型:侧排雨水斗 2.型号、规格:DN100 3.其他:按照图纸、规范及技术要求完成本清单所需的工作内容 | 个 | 14
本页小计
分部分项工程项目清单计价表
工程名称：韶关市浈江区城市基础设施更新改造项目一期A标段 |  |  | 标段：韶关市浈江区城市基础设施更新改造项目一期A标段 |  |  |  | 第 110 页 共 113 页
序号 | 项目编码 | 项目名称 |  | 项目特征描述 | 计量单位 | 工程量 |  | 金额（元）
[8 empty] | 综合单价 | 合价
540 | 031001008010 | 塑料管 |  | 1.安装部位:室内 2.介质:雨水 3.材质、规格:UPVC塑料排水管 DN100 4.连接形式:粘接 5.压力试验及吹、洗设计要求:按设计图纸及规范要求 6.其他:按照图纸、规范及技术要求完成本清单所需的工作内容 | m | 180.52
541 | 031001008011 | 塑料管 |  | 1.安装部位:室内 2.介质:雨水 3.材质、规格:UPVC塑料排水管 DN75 4.连接形式:粘接 5.压力试验及吹、洗设计要求:按设计图纸及规范要求 6.其他:按照图纸、规范及技术要求完成本清单所需的工作内容 | m | 8.11
路灯迁移
542 | 030413010001 | 迁移路灯 |  | 1.迁移路灯 2.其他:按照图纸、规范及技术要求完成本清单所需的工作内容 | 套 | 6
增设消防栓
543 | 040501014001 | 新旧管连接 |  | 1.材质及规格:钢塑复合管 DN100 2.连接方式:螺纹连接 | 处 | 7
本页小计
分部分项工程项目清单计价表
工程名称：韶关市浈江区城市基础设施更新改造项目一期A标段 |  |  | 标段：韶关市浈江区城市基础设施更新改造项目一期A标段 |  |  |  | 第 111 页 共 113 页
序号 | 项目编码 | 项目名称 |  | 项目特征描述 | 计量单位 | 工程量 |  | 金额（元）
[8 empty] | 综合单价 | 合价
544 | 040501004001 | 铸铁管 |  | 1．管材材质：球墨铸铁管 K9级 2．管材规格：DN150 3．接口形式：承插橡胶圈 4．管道检验及试验要求：试压及冲洗消毒 | m | 282
545 | 040501002001 | 复合管 |  | 1．管材材质：钢塑复合管 2．管材规格：DN100 3．接口形式：螺纹连接 4．管道检验及试验要求：试压及冲洗消毒 5. 安装部位：室外 | m | 168
546 | 040502001001 | 铸铁管管件 |  | 1.种类:开边三通 2.材质及规格:DN250*150 3.连接形式:石棉水泥接口 | 个 | 1
547 | 040502001002 | 铸铁管管件 |  | 1.种类:开边三通 2.材质及规格:DN200*100 3.连接形式:石棉水泥接口 | 个 | 3
548 | 040502001003 | 铸铁管管件 |  | 1.种类:球墨双承大小头 2.材质及规格:DN300*150 3.连接形式:承插橡胶圈 | 个 | 1
549 | 040502001004 | 铸铁管管件 |  | 1.种类:球法兰盘承接头（短管） 2.材质及规格:DN150 3.连接形式:承插橡胶圈 | 个 | 2
本页小计
分部分项工程项目清单计价表
工程名称：韶关市浈江区城市基础设施更新改造项目一期A标段 |  |  | 标段：韶关市浈江区城市基础设施更新改造项目一期A标段 |  |  |  | 第 112 页 共 113 页
序号 | 项目编码 | 项目名称 |  | 项目特征描述 | 计量单位 | 工程量 |  | 金额（元）
[8 empty] | 综合单价 | 合价
550 | 040502001005 | 铸铁管管件 |  | 1.种类:球法兰盘插短管 2.材质及规格:DN150 3.连接形式:承插橡胶圈 | 个 | 2
551 | 040502001006 | 铸铁管管件 |  | 1.种类:球承插弯头 2.材质及规格:DN150 3.连接形式:承插橡胶圈 | 个 | 3
552 | 040502005001 | 阀门 |  | 1.种类:法兰弹性座封暗杠闸阀 2.材质及规格:球墨铸铁 DN150 3.连接形式:法兰连接 | 个 | 1
553 | 040502005002 | 阀门 |  | 1.种类:软密封法兰闸阀 2.材质及规格:球墨铸铁 DN100 3.连接形式:法兰连接 | 个 | 6
554 | 041001009001 | 拆除井 |  | 1.结构形式:砖砌体 2.规格尺寸:圆形 D=1200mm H=1500mm | 座 | 1
555 | 040504001004 | 砌筑井 |  | 1.类型:砖砌圆形阀门井 2.规格:D=1200mmH=1500mm 3.其他:详见图集MS101-2第19页 4.井盖、井圈材质及规格:球墨铸铁防坠防盗井盖φ800 400KN | 座 | 7
556 | 040502006001 | 法兰 |  | 1.材质及规格:钢制,DN100 2.形式:螺栓 | 副 | 6
本页小计
分部分项工程项目清单计价表
工程名称：韶关市浈江区城市基础设施更新改造项目一期A标段 |  |  | 标段：韶关市浈江区城市基础设施更新改造项目一期A标段 |  |  |  | 第 113 页 共 113 页
序号 | 项目编码 | 项目名称 |  | 项目特征描述 | 计量单位 | 工程量 |  | 金额（元）
[8 empty] | 综合单价 | 合价
557 | 040502006002 | 法兰 |  | 1.材质及规格:钢制,DN150 2.形式:螺栓 | 副 | 1
558 | 040502010001 | 消火栓 |  | 1.种类:地上式加密消火栓 2.规格:DN100 | 套 | 7
559 | 010607007001 | 钢护栏 |  | 1.栏杆材质、规格:Q235B 镀锌钢管 2.油漆品种、工艺要求:手工除锈，银粉漆2遍，红丹防锈漆2遍 | t | 0.223
560 | 041001001004 | 拆除路面 |  | 1.材质:水泥混凝土路面 2.厚度:水泥混凝土200mm 3.旧路面机械切缝 | m | 956
561 | 041001001005 | 拆除路面 |  | 1.材质:水泥混凝土路面 2.厚度:水泥混凝土200mm | m2 | 478
562 | 040101002004 | 挖沟槽土方 |  | 1.土类别:三类土 2.挖土深度:2m以内 3.开挖方式：人机配合开挖 | m3 | 506
563 | 040103003001 | 余方弃置 |  | 1．废弃料品种：碎石 2．运距：投标人自行考虑 | m3 | 95.6
564 | 040103003002 | 余方弃置 |  | 1．废弃料品种：土壤 2．运距：11.5km | m3 | 506
565 | 040103001001 | 沟槽、基坑回填方 |  | 1．填方材料品种：石屑 2．密实度：按规范要求 | m3 | 506
566 | 040203007004 | 水泥混凝土 |  | 1.混凝土强度等级:C25商品混凝土 2.厚度:200mm | m2 | 478
本页小计
合计

## E.2.3 材料暂估单价及调整表
材料暂估单价及调整表
工程名称：韶关市浈江区城市基础设施更新改造项目一期A标段 |  |  |  | 标段：韶关市浈江区城市基础设施更新改造项目一期A标段 | [5 empty] | 第 1 页 共 1 页
序号 | 材料名称 | 规格型号 | 计量单位 |  | 数量 |  |  | 确认 |  |  |  | 调整金额（元） | 备注
[5 empty] | 数量 | 单价 （元） | 合价 （元） | 数量 | 单价 （元） |  | 合价 （元）
[5 empty] | A₁ | B₁ | C₁ | A₂ | B₂ |  | C₂ | D=C₂-C₁
本页小计 | [7 empty] | — | — |  |  |  | —
合 计 | [7 empty] | — | — |  |  |  | —
注：本表可由招标人填写“暂估单价”栏，并在备注栏说明拟用暂估价材料的清单项目，投标人应将上述材料暂估单价计入工程量清单综合单价。

## E.3.1 措施项目清单计价表
措施项目清单计价表
工程名称：韶关市浈江区城市基础设施更新改造项目一期A标段 |  | 标段：韶关市浈江区城市基础设施更新改造项目一期A标段 |  |  | 第 1 页 共 1 页
序号 | 项目编码 |  | 项 目 名 称 | 工作内容 |  | 价格 （元） | 备注
1 |  |  | 措施项目
1.1 | 011601006001 |  | 临时设施
1.2 | 011601007001 |  | 文明施工
1.3 | 011601008001 |  | 环境保护
1.4 | 011601009001 |  | 安全生产
1.5 | 011601001001 |  | 脚手架（粤辉）
1.6 | 011601001002 |  | 脚手架（车站南路及其他）
1.7 | 011601001003 |  | 脚手架（天桥）
1.8 | 011601001004 |  | 脚手架（内巷）
1.9 | 011601001005 |  | 脚手架（铁路大楼）
1.10 | 011601001006 |  | 脚手架（总平面图部分）
1.11 | 011601001007 |  | 脚手架（东群）
1.12 | 011601002001 |  | 垂直运输
1.13 | 050403001001 |  | 树木支撑架（四脚）
1.14 | 050403001002 |  | 树木支撑架（三脚）
1.15 | 041201021001 |  | 夜间施工增加
1.16 | 040205013001 |  | 隔离护栏
1.17 | 040205014001 |  | 夜间警示灯
1.18 | 040205014002 |  | 反光锥
1.19 | 011601001008 |  | 脚手架
1.20 | 010505001001 |  | 井字架 2m以内
本页小计
合计 | [6 empty] | -
注:措施项目清单费用构成详见本标准表E.3.2，大型机械进出场及安拆费用组成见本标准表E.3.4。

## E.4.1 其他项目清单计价表
其他项目清单计价表
工程名称：韶关市浈江区城市基础设施更新改造项目一期A标段 |  | 标段：韶关市浈江区城市基础设施更新改造项目一期A标段 |  |  |  | 第 1 页 共 1 页
序号 | 项目名称 |  | 暂估（暂定）金额（元） | 结算（确定）金额（元） | 调整金额± （元） |  | 备注
1 | 暂列金额 |  | 2749507.9
2 | 专业工程暂估价 |  | 1116005
3 | 计日工
4 | 总承包服务费
5 | 工程优质费
6 | 合同中约定的其他项目
合 计 |  |  | 3865512.9 |  |  |  | -

## E.4.2 暂列金额明细表
暂列金额明细表
工程名称：韶关市浈江区城市基础设施更新改造项目一期A标段 |  |  | 标段：韶关市浈江区城市基础设施更新改造项目一期A标段 |  |  | 第 1 页 共 1 页
序号 | 项目名称 | 计算基础 | 费率（%） | 暂定金额 （元） | 确定金额（元） |  | 调整金额± (元) | 备注
1 | 暂列金额
2 | 合同价格调整暂列金额
本页小计 |  | - | - |  |  |  |  | -
合 计 |  | - | - |  |  |  |  | -
注：1 本表由招标人填写“暂定金额”总额，采用费率计价方式计算暂定金额的，应分别填写“计算基础”“费率”,并计算填写“暂定金额”;采用总价计价方式计算暂定金额的，可直接填写“暂定金额”； 2 投标人应将上述暂定金额填写并计入投标总价； 3 结算时应按合同约定计算并填写“确定金额”；

## E.4.3 专业工程暂估价明细表
专业工程暂估价明细表
工程名称：韶关市浈江区城市基础设施更新改造项目一期A标段 |  |  |  | 标段：韶关市浈江区城市基础设施更新改造项目一期A标段 |  |  |  | 第 1 页 共 2 页
序号 | 专业工程名称 | 暂估金额（元） |  |  |  | 确认金额（元） |  |  | 调整金额±（元） | 备注
|  | 不含税价格 | 增值税 |  | 含税价格 | 不含税价格 | 增值税 | 含税价格
|  | A₁ | B₁ |  | C₁ | A₂ | B₂ | C₂ | D=C₂-C₁
| 2层3列人行直线井修复 | 5460 | 540 |  | 6000 |  |  |  |  | 图纸未见修复大样图，预算计入专业暂估价，结算按现场实际修复施工内容确认
| 2层3列行车直线井修复 | 32760 | 3240 |  | 36000 |  |  |  |  | 图纸未见修复大样图，预算计入专业暂估价，结算按现场实际修复施工内容确认
| 文化广场工程 | 352960.24 | 34908.16 |  | 387868.4
| 迁移路灯配套管线 | 49595 | 4905 |  | 54500
| 排水井加高 | 65520 | 6480 |  | 72000
| 电力井加高 | 12740 | 1260 |  | 14000
| 天桥底浅灰色格栅 | 17029.74 | 1684.26 |  | 18714
| NZ1栋拆除 | 9100 | 900 |  | 10000
| A24栋拆除 | 9100 | 900 |  | 10000
| A1栋2楼拆除 | 9100 | 900 |  | 10000
| 更换栏杆刷真石漆 | 2126.67 | 210.33 |  | 2337
| A11栋造型标识 | 2730 | 270 |  | 3000
| A11栋铁路LOGO | 728 | 72 |  | 800
| A30栋时钟 | 4550 | 450 |  | 5000
| A30栋山水元素图案 | 4550 | 450 |  | 5000
本页小计 |  | 578049.65 | 57169.75 |  | 635219.4
注:本表"暂估金额"由招标人填写，投标人应将"暂估金额"填写并计入投标总价。结算时应合同约定的价格填写"确认金额"。
专业工程暂估价明细表
工程名称：韶关市浈江区城市基础设施更新改造项目一期A标段 |  |  |  | 标段：韶关市浈江区城市基础设施更新改造项目一期A标段 |  |  |  | 第 2 页 共 2 页
序号 | 专业工程名称 | 暂估金额（元） |  |  |  | 确认金额（元） |  |  | 调整金额±（元） | 备注
|  | 不含税价格 | 增值税 |  | 含税价格 | 不含税价格 | 增值税 | 含税价格
|  | A₁ | B₁ |  | C₁ | A₂ | B₂ | C₂ | D=C₂-C₁
| A30栋天青色铝板造型 | 34113.17 | 3373.83 |  | 37487
| A30栋丹霞红字体 | 4004 | 396 |  | 4400
| A6-2栋艺术字体 | 1092 | 108 |  | 1200
| A6-2栋定制打卡景墙 | 3640 | 360 |  | 4000
| A6-2栋邮政LOGO | 455 | 45 |  | 500
| A31-1栋造型标识 | 1820 | 180 |  | 2000
| NZ8-2栋LOGO | 455 | 45 |  | 500
| NZ8-2栋M1,M2门（木色） | 6594.41 | 652.19 |  | 7246.6
| 铁路大楼45cm高艺术字体 | 2184 | 216 |  | 2400
| 铁路大楼90cm高艺术字体 | 6552 | 648 |  | 7200
| 拆除围墙复原重建 | 7280 | 720 |  | 8000
| 拆除大门重建 | 4550 | 450 |  | 5000
| 停车棚 | 148512 | 14688 |  | 163200
| 天桥栏杆钢筋混凝土支撑（含钢筋模板） | 94276 | 9324 |  | 103600
| 镀锌花箱1000*500*800 | 67387.32 | 6664.68 |  | 74052
| 汽车高空作业车 | 55045 | 4955 |  | 60000
本页小计 |  | 437959.9 | 42825.7 |  | 480785.6
合计 |  | 1016009.55 | 99995.45 |  | 1116005 |  |  |  |  | -
注:本表"暂估金额"由招标人填写，投标人应将"暂估金额"填写并计入投标总价。结算时应合同约定的价格填写"确认金额"。

## E.4.4 计日工表
计日工表
工程名称：韶关市浈江区城市基础设施更新改造项目一期A标段 |  |  |  | 标段：韶关市浈江区城市基础设施更新改造项目一期A标段 |  |  |  | 第 1 页 共 1 页
编号 | 计日工名称 | 单位 | 暂定数量 |  | 实际数量 | 综合单价(元) | 合价（元） |  |  | 调整金额± (元)
[7 empty] | 暂定 |  | 实际
[7 empty] | A₁ |  | A₂ | B=A₂-A₁
1 | 人工
| 交通疏导员 |  | 60
人工小计
总计
注：1 本表计日工名称、暂定数量应由招标人填写。编制最高投标限价时，单价应由招标人按有关计价规定确定；编制投标报价时，单价应由投标人自主报价，并按暂定数量计算合价计入投标总价中。 2 工程结算时，应按发承包双方确认的实际数量计算合价。发承包双方确认的实际数量详见表E.8.2。

## E.4.5 总承包服务费计价表
总承包服务费计价表
工程名称：韶关市浈江区城市基础设施更新改造项目一期A标段 |  |  | 标段：韶关市浈江区城市基础设施更新改造项目一期A标段 |  |  |  | 第 1 页 共 1 页
序号 | 项目名称 | 计算基础 |  | 费率 （%） | 金额 （元） | 确认 计算基础 |  | 结算金额 （元） | 调整金额± （元） | 备注
|  | A₁ |  | B | C₁ | A₂ |  | C₂ | D=C₂-C₁
本页小计
合 计 |  | - |  | - |  | - |  |  |  | -
注：1 本表项目名称、服务内容应由招标人填写； 2 编制最高投标限价及投标报价时，采用费率计价方式计算总承包服务费的，应分别填写“计算基础 A₁” “费率B”, 并 计算填写“金额C₁”,C₁=A₁×B; 采用总价计价方式计算总承包服务费的，可直接填写“金额C₁”； 3 编制结算时，采用费率计价方式计算总承包服务费的，应填写“确认计算基础A₂”, 并计算填写“结算金额C₂”, C₂=A₂×B；采用总价计价方式计算总承包服务费的，可直接填写“结算金额C₂”。

## E.4.6 直接发包的专业工程明细表
直接发包的专业工程明细表
工程名称：韶关市浈江区城市基础设施更新改造项目一期A标段 |  | 标段：韶关市浈江区城市基础设施更新改造项目一期A标段 | 第 1 页 共 1 页
序号 | 直接发包的专业工程名称 |  |  | 备注
注：本表应由招标人填写，用于计算直接发包的专业工程总承包服务费。

## G.1.1 发包人提供材料一览表
发包人提供材料一览表
工程名称：韶关市浈江区城市基础设施更新改造项目一期A标段 |  | 标段：韶关市浈江区城市基础设施更新改造项目一期A标段 |  |  |  |  | 第 1 页 共 1 页
序号 | 材料名称、规格、型号 |  | 单位 | 数量 | 单价（元） | 合价（元） |  | 有效损耗率（%） | 备注
本页小计 | [7 empty] | — | —
合 计 | [7 empty] | — | —

## G.2.1-1 承包人提供可调价主要材料表一
承包人提供可调价主要材料表一
(适用于价格信息调差法)
工程名称：韶关市浈江区城市基础设施更新改造项目一期A标段 |  |  |  | 标段：韶关市浈江区城市基础设施更新改造项目一期A标段 |  |  |  |  | 第 1 页 共 1 页
序号 | 名称、规格、型号 | 单位 | 数量 |  | 基准价 Co（元） | 投标报价 （元） | 风险幅度系数 r（%） | 价格信息Cᵢ（元） |  | 价差 ΔC（元） | 价差调整费用 ΔP（元）
本页小计
合计
注：1 本表仅适用于物价变化引起合同价格调整事件使用。其中，招标人填写序号、名称、规格、型号、 单位、基准价、风险幅度；投标人根据投标报价填写投标报价； 2 “数量”依据发承包双方在合同中明确的数量计算方式计算确定。

## G.2.1-2 承包人提供可调价主要材料表二
承包人提供可调价主要材料表二
(适用于价格指数调差法)
工程名称：韶关市浈江区城市基础设施更新改造项目一期A标段 |  |  | 标段：韶关市浈江区城市基础设施更新改造项目一期A标段 |  |  | 第 1 页 共 1 页
序号 | 名称、规格、型号 | 变值权重 B |  | 基本价格指数 F。 | 现行价格指数 Ft |  | 风险幅度系数 （%） | 价差调整金额 △P（元）
| 定值权重A |  |  | - | - |  | - | -
合计 |  | 1 |  | - | - |  | -
注：1“名称、规格、型号”“基本价格指数”栏由招标人填写，人工也采用价格指数调差法调整的，由招标人 在“名称”栏填写； 2 本表仅适用于物价变化引起合同价格调整事件使用； 3 分项计算可调价主要材料价差的，应在“价差调整金额”列分别填写金额，并计算合计金额；整体计算可调价主要材料价差的，可仅在“价差调整金额”列“合计”行填写。