## 表-04 单位工程招标控制价汇总表
单位工程投标报价汇总表
工程名称：基础设施部分 |  | 标段： |  | 第 1 页 共 1 页
序号 | 汇总内容 |  | 金额:(元) |  | 其中：暂估价(元)
1 | 分部分项合计
1.1 | 河边村
1.2 | 乌泥角
1.3 | 三都村
2 | 措施合计
2.1 | 绿色施工安全防护措施费
2.2 | 其他措施费
3 | 其他项目
3.1 | 暂列金额
3.2 | 暂估价
3.3 | 计日工
3.4 | 总承包服务费
3.5 | 预算包干费
3.6 | 工程优质费
3.7 | 概算幅度差
3.8 | 索赔费用
3.9 | 现场签证费用
3.10 | 其他费用
4 | 税前工程造价
5 | 增值税销项税额
6 | 总造价
7 | 人工费
投标报价合计=1+2+3+5
注：本表适用于单位工程招标控制价或投标报价的汇总，如无单位工程划分，单项工程也使用本表汇总
表—04

## 表-08 分部分项工程和单价措施项目清单与计价表
分部分项工程和单价措施项目清单与计价表
工程名称：基础设施部分 |  |  |  | 标段： |  |  |  | 第 1 页 共 21 页
序号 | 项目编码 | 项目名称 | 项目特征描述 |  | 计量单位 | 工程量 | 金额（元）
[7 empty] | 综合单价 |  | 综合合价 | 其中
暂估价
河边村
道路
1 | 050201001001 | 园路(砾石散置) | 1.现状场地平整，素土夯实（压实度≥93%） 2.80厚（粒径15~25）深灰色砾石散置 |  | m2 | 2603
2 | 040202001001 | 路床(槽)整形（车行道地面硬化） | 1.素土夯实（压实度≥93%） |  | m2 | 3275
3 | 040202015001 | 水泥稳定碎(砾)石（车行道地面硬化） | 1.水泥含量:5% 2.厚度:150厚4Mpa石粉稳定层 |  | m2 | 3275
4 | 040203007001 | 水泥混凝土（车行道地面硬化） | 1.混凝土强度等级:C25 2.厚度:100厚 3.嵌缝材料:每20米设胀缝，5米设缩缝 4.表面拉毛，水养生 |  | m2 | 3275
5 | 040202001002 | 路床(槽)整形（人行道地面硬化） | 1.素土夯实（压实度≥93%） |  | m2 | 6267
6 | 040202015002 | 水泥稳定碎(砾)石（人行道地面硬化） | 1.水泥含量:5% 2.厚度:100厚3Mpa石粉稳定层 |  | m2 | 6267
7 | 040203007002 | 水泥混凝土（人行道地面硬化） | 1.混凝土强度等级:C25 2.厚度:100厚 3.嵌缝材料:每20米设胀缝，5米设缩缝 4.面层找平，压平整，抹光滑，水养生 |  | m2 | 6267
8 | 040202001003 | 路床(槽)整形（混凝土地面压印） | 1.素土夯实（压实度≥93%） |  | m2 | 381
9 | 040202015003 | 水泥稳定碎(砾)石（混凝土地面压印） | 1.水泥含量:5% 2.厚度:100厚3Mpa石粉稳定层 |  | m2 | 381
本页小计
注：为计取规费等的使用，可在表中增设其中：“定额人工费”。
表—08
分部分项工程和单价措施项目清单与计价表
工程名称：基础设施部分 |  |  |  | 标段： |  |  |  | 第 2 页 共 21 页
序号 | 项目编码 | 项目名称 | 项目特征描述 |  | 计量单位 | 工程量 | 金额（元）
[7 empty] | 综合单价 |  | 综合合价 | 其中
暂估价
10 | 040203007003 | 水泥混凝土（混凝土地面压印） | 1.混凝土强度等级:C25 2.厚度:100厚C25砼基层，30厚1:3水泥砂浆层（压模层） 3.嵌缝材料:每20米设胀缝，5米设缩缝 4.脱模粉按图案压模（详水泥面压花详图），无色透明保护剂封闭 |  | m2 | 381
11 | 040203006001 | 沥青混凝土（沥青面层） | 1.50厚AC-13型细粒式沥青混凝土 2.喷洒粘层乳化沥青，0.5L/M2 3.聚酯长丝土工布(满铺)(喷洒70#石油沥青) 4.现状混凝土路面（清扫、洗刨、C25砼修复裂缝、凹坑） |  | m2 | 2061
12 | 040202001004 | 路床(槽)整形（水稳层） | 1.素土夯实（压实度≥93%） |  | m2 | 1955
13 | 040202015004 | 水泥稳定碎(砾)石（水稳层） | 1.水泥含量:5% 2.厚度:200厚4Mpa石粉稳定层 |  | m2 | 1955
14 | 040205006001 | 标线 | 1.材料品种:热熔漆2mm厚 2.线型:100mm宽 |  | m2 | 781.12
15 | 040204004001 | 安砌侧(平、缘)石（混凝土平道牙） | 1.材料品种、规格:900×120×300火烧面混凝土路牙道牙 2.基础、垫层:材料品种、厚度:现浇C20混凝土垫层和后座 |  | m | 94.1
道路合计
四小园
16 | 040101002001 | 挖沟槽土方(四小园) | 1.土壤类别:一二类土 2.挖土深度:2m内 |  | m3 | 451.09
17 | 040103001001 | 回填方(四小园) | 1.普通土壤回填 夯实 |  | m3 | 347.78
18 | 010103002001 | 余方弃置(四小园) | 1.废弃料品种:土方 2.运距:1km |  | m3 | 103.31
19 | 010501001001 | 垫层(四小园) | 1.混凝土种类:商品混凝土 2.混凝土强度等级:C20 |  | m3 | 46.01
本页小计
注：为计取规费等的使用，可在表中增设其中：“定额人工费”。
表—08
分部分项工程和单价措施项目清单与计价表
工程名称：基础设施部分 |  |  |  | 标段： |  |  |  | 第 3 页 共 21 页
序号 | 项目编码 | 项目名称 | 项目特征描述 |  | 计量单位 | 工程量 | 金额（元）
[7 empty] | 综合单价 |  | 综合合价 | 其中
暂估价
20 | 010401001001 | 砖基础(四小园) | 1.砖品种、规格、强度等级:MU10标准砖 2.砂浆强度等级:M7.5水泥砂浆 |  | m3 | 57.3
21 | 010401003001 | 实心砖墙(四小园) | 1.砖品种、规格、强度等级:MU10标准砖 2.砂浆强度等级、配合比:M7.5水泥砂浆 |  | m3 | 45.17
22 | 010401003008 | 实心砖墙(四小园) | 1.砖品种、规格、强度等级:MU10标准砖 2.砂浆强度等级、配合比:M7.5水泥砂浆 |  | m3 | 4.61
23 | 050101006001 | 清除草皮（四小园清杂） | 1.清除现场杂草、灌木丛、竹子丛、竹篱笆围栏、建筑垃圾、简易棚子 2.场地清表到土壤深度20CM，杂草、垃圾扔附近就地掩埋，平整现状土方 |  | m2 | 9028
24 | 040103001002 | 回填方 | 1.场地低洼处普通土壤回填、平整。 2.普通回填土壤为外购土壤,土壤材料费不计算在内 3.取土运距：1km |  | m3 | 170
四小园合计
垃圾收集站
25 | 040202001005 | 路床(槽)整形（垃圾收集站地面） | 1.素土夯实（压实度≥93%） |  | m2 | 19.44
26 | 040202015005 | 水泥稳定碎(砾)石（垃圾收集站地面） | 1.水泥含量:6% 2.厚度:100厚3Mpa石粉稳定层 |  | m2 | 19.44
27 | 040203007004 | 水泥混凝土（垃圾收集站地面） | 1.混凝土强度等级:C20 2.厚度:100厚 3.嵌缝材料:每20米设胀缝，5米设缩缝 4.面层找平，压平整，抹光滑，水养生 |  | m2 | 19.44
28 | 010501001002 | 垫层 | 1.混凝土种类:商品混凝土 2.混凝土强度等级:C20 |  | m3 | 1.74
本页小计
注：为计取规费等的使用，可在表中增设其中：“定额人工费”。
表—08
分部分项工程和单价措施项目清单与计价表
工程名称：基础设施部分 |  |  |  | 标段： |  |  |  | 第 4 页 共 21 页
序号 | 项目编码 | 项目名称 | 项目特征描述 |  | 计量单位 | 工程量 | 金额（元）
[7 empty] | 综合单价 |  | 综合合价 | 其中
暂估价
29 | 010401001002 | 砖基础 | 1.砖品种、规格、强度等级:MU10标准砖 2.砂浆强度等级:M7.5水泥砂浆 |  | m3 | 1.66
30 | 010501003001 | 独立基础 | 1.混凝土种类:混凝土墩 2.混凝土强度等级:C25 |  | m3 | 0.45
31 | 010401003002 | 实心砖墙 | 1.砖品种、规格、强度等级:MU10标准砖 2.砂浆强度等级、配合比:M7.5水泥砂浆 |  | m3 | 1.18
32 | 011201001001 | 墙面一般抹灰 | 1.20厚1：2.5水泥砂浆找平层 |  | m2 | 30.91
垃圾收集站合计
人畜分离点
33 | 010101001001 | 平整场地 | 1.场地挖填土±30cm以内找平 |  | m2 | 480
34 | 010101004001 | 挖基坑土方 | 1、土壤类别：二类土 2、挖土深度：2m以内 |  | m3 | 143.58
35 | 010103001001 | 回填方 | 1、土壤类别：二类土 2、挖土深度：2m以内 |  | m3 | 61.41
36 | 010103002002 | 余方弃置 | 1、废弃料品种：余泥渣土 2、运距：1km |  | m3 | 82.17
37 | 010501001003 | 垫层 | 1.混凝土种类:商品混凝土 2.混凝土强度等级:C20 |  | m3 | 23.71
38 | 010501003002 | 独立基础 | 1.混凝土种类:商品混凝土 2.混凝土强度等级:C25 |  | m3 | 8
39 | 010401001003 | 砖基础 | 1.砖品种、规格、强度等级:MU10标准砖 2.砂浆强度等级:M7.5水泥砂浆 |  | m3 | 50.46
40 | 010401003003 | 实心砖墙 | 1.砖品种、规格、强度等级:MU10标准砖 2.砂浆强度等级、配合比:M7.5水泥砂浆 |  | m3 | 31.1
41 | 011201001002 | 墙面一般抹灰 | 1.20厚1：2.5水泥砂浆找平层 |  | m2 | 376.7
42 | 011101001001 | 水泥砂浆楼地面 | 1.找平层厚度、砂浆配合比:20厚1:2水泥砂浆抹面压光 |  | m2 | 480
本页小计
注：为计取规费等的使用，可在表中增设其中：“定额人工费”。
表—08
分部分项工程和单价措施项目清单与计价表
工程名称：基础设施部分 |  |  |  | 标段： |  |  |  | 第 5 页 共 21 页
序号 | 项目编码 | 项目名称 | 项目特征描述 |  | 计量单位 | 工程量 | 金额（元）
[7 empty] | 综合单价 |  | 综合合价 | 其中
暂估价
43 | 010901002001 | 型材屋面 | 1.型材品种、规格:1.8mm厚PVC塑料瓦（蓝色），成品购置 2.金属檩条材料品种、规格:50X30X3厚镀锌方通横向与竖向焊接成650*650方格 |  | m2 | 597.7
44 | 010607005001 | 墙面钢丝网 | 1、直径4mm铁丝网，网孔径20X20，刷防腐油漆一道（含铁丝网门） |  | m2 | 466.4
45 | 010605002001 | 钢板墙板 | 1、墙面采用PVC塑料瓦（蓝色） |  | m2 | 83.6
46 | 010606005001 | 钢墙架 | 1.构件名称:镀锌方通 |  | t | 4.219
47 | 010603003001 | 钢管柱 | 1.钢材品种、规格:120x120x4、50×50×3厚镀锌方通 |  | t | 1.477
48 | 010516002001 | 预埋铁件 | 1.预埋铁件 |  | t | 0.314
人畜分离点合计
灰水治理
49 | 040101002002 | 挖沟槽土方（排水沟） | 1.土壤类别:一、二类土 2.挖土深度:2m 内 |  | m3 | 3524.38
50 | 040103001003 | 回填方（排水沟） | 1.密实度要求:夯填 2.填方材料品种:原土 |  | m3 | 1847.93
51 | 010103002003 | 余方弃置(排水沟) | 1.废弃料品种:土方 2.运距:1km |  | m3 | 1676.45
52 | 040501016001 | 砌筑方沟（500x500砖砌排水暗沟） | 1.基础、垫层:材料品种、厚度:100mm厚C15混凝土 2.砌体材料:MU10标准砖 3.砂浆强度等级:M10水泥砂浆砌筑 4.抹面:侧面和底部12厚1:3水泥砂浆加3%防水剂+8厚1:2.5水泥砂浆加3%防水剂 5.盖板材质、规格:成品钢筋混凝土盖板80mm厚 6.C25细石混凝土盖板槽 |  | m | 1402.09
本页小计
注：为计取规费等的使用，可在表中增设其中：“定额人工费”。
表—08
分部分项工程和单价措施项目清单与计价表
工程名称：基础设施部分 |  |  |  | 标段： |  |  |  | 第 6 页 共 21 页
序号 | 项目编码 | 项目名称 | 项目特征描述 |  | 计量单位 | 工程量 | 金额（元）
[7 empty] | 综合单价 |  | 综合合价 | 其中
暂估价
53 | 040501016002 | 砌筑方沟（300x300砖砌排水暗沟） | 1.基础、垫层:材料品种、厚度:100mm厚C15混凝土 2.砌体材料:MU10标准砖 3.砂浆强度等级:M10水泥砂浆砌筑 4.抹面:侧面和底部12厚1:3水泥砂浆加3%防水剂+8厚1:2.5水泥砂浆加3%防水剂 5.盖板材质、规格:成品钢筋混凝土盖板80mm厚 6.C25细石混凝土盖板槽 |  | m | 898
54 | 040501016003 | 砌筑方沟（300x300砖砌排水沟无盖板） | 1.基础、垫层:材料品种、厚度:100mm厚C15混凝土 2.砌体材料:MU10标准砖 3.砂浆强度等级:M10水泥砂浆砌筑 4.抹面:侧面和底部12厚1:3水泥砂浆加3%防水剂+8厚1:2.5水泥砂浆加3%防水剂 |  | m | 3264
55 | 041001001001 | 拆除路面（双壁波纹管部位） | 1.材质:混凝土（无筋） 2.厚度:20cm 3.废料外运3km |  | m2 | 192
56 | 040101002003 | 挖沟槽土方 | 1.土壤类别:一、二类土 2.挖土深度:2m 内 |  | m3 | 47.2
57 | 040103001004 | 回填方 | 1.密实度要求:夯填 2.填方材料品种:原土 |  | m3 | 35.9
58 | 040203007005 | 水泥混凝土 | 1.混凝土强度等级:C30混凝土，抗折强度不小于4.0MPa（随打随磨，压纹） 2.厚度:200厚 3.含养生 |  | m2 | 192
59 | 040202011001 | 碎石 | 1.石粉垫层，压实度≥97% 2.厚度:150厚 |  | m2 | 192
60 | 040901008001 | 植筋 | 1.材料种类:钢筋植筋 2.材料规格:直径16mm 3.植入长度:50cm 4.植筋胶品种:强力植筋胶 |  | 根 | 533
61 | 040501004001 | 塑料管 | 1.材质及规格:HDPE DN300 环刚度≥8KM/m2 |  | m | 160
本页小计
注：为计取规费等的使用，可在表中增设其中：“定额人工费”。
表—08
分部分项工程和单价措施项目清单与计价表
工程名称：基础设施部分 |  |  |  | 标段： |  |  |  | 第 7 页 共 21 页
序号 | 项目编码 | 项目名称 | 项目特征描述 |  | 计量单位 | 工程量 | 金额（元）
[7 empty] | 综合单价 |  | 综合合价 | 其中
暂估价
62 | 040501001001 | 混凝土管 | 1.垫层、基础材质及厚度:石屑，厚度150mm 2.规格:DN1000，C30钢筋混凝土管 3.接口方式:水泥砂浆接口 4.管道检验及试验要求:含管道闭水试验 |  | m | 98
63 | 040101002004 | 挖沟槽土方（预制涵管） | 1.土壤类别:一、二类土 2.挖土深度:2m 内 |  | m3 | 337.12
64 | 040103001005 | 回填方 | 1.密实度要求:夯填 2.填方材料品种:原土 |  | m3 | 94.08
65 | 040103001006 | 回填方 | 1.填方材料品种:石屑 |  | m3 | 173.95
66 | 010103002004 | 余方弃置 | 1.废弃料品种:土方 2.运距:1km |  | m3 | 228.98
67 | 040504001001 | 砌筑井（砖砌排水井） | 1.垫层、基础材质及厚度:100mm厚C15混凝土 2.砌筑材料品种、规格、强度等级:标准砖，M10水泥砂浆 3.勾缝、抹面要求:内外墙面和底部12厚1:3水泥砂浆加3%防水剂+8厚1:2.5水泥砂浆加3%防水剂 4.盖板材质、规格:钢筋混凝土盖板 5.井盖、井圈材质及规格:C25细石混凝土盖板槽 |  | 座 | 14
68 | 040504001002 | 砌筑井（入户格栅井） | 1.垫层、基础材质及厚度:100mm厚C20混凝土 2.砌筑材料品种、规格、强度等级:标准砖，M7.5水泥砂浆 3.勾缝、抹面要求:内墙面20厚1:2防水砂浆抹面 4.盖板材质、规格:500*300成品铸铁盖板 5.井盖、井圈材质及规格:C25混凝土浇筑固定盖板 |  | 座 | 120
本页小计
注：为计取规费等的使用，可在表中增设其中：“定额人工费”。
表—08
分部分项工程和单价措施项目清单与计价表
工程名称：基础设施部分 |  |  |  | 标段： |  |  |  | 第 8 页 共 21 页
序号 | 项目编码 | 项目名称 | 项目特征描述 |  | 计量单位 | 工程量 | 金额（元）
[7 empty] | 综合单价 |  | 综合合价 | 其中
暂估价
69 | 040504001003 | 砌筑井（格栅井） | 1.垫层、基础材质及厚度:100mm厚碎石垫层，200mm厚C20混凝土 2.砌筑材料品种、规格、强度等级:标准砖，M7.5水泥砂浆 3.勾缝、抹面要求:内墙面20厚1:2防水砂浆抹面 4.盖板材质、规格:预制钢筋混凝土盖板 5.细格栅，采用304不锈钢，平板格网，尺寸600×900×5，孔距20×20。10#槽钢固定 |  | 座 | 2
70 | 040101002005 | 挖沟槽土方 | 1.土壤类别:一、二类土 2.挖土深度:2m 内 |  | m3 | 720
71 | 040103001007 | 回填方 | 1.密实度要求:夯填 2.填方材料品种:原土 |  | m3 | 691.74
72 | 040501004002 | 塑料管 | 1.材质及规格:PVC-U DN100 |  | m | 3600
73 | 040204006001 | 检查井升降 | 1.现状井盖需抬高与加固，且疏通堵塞井 2.钢筋规格:HPB300钢筋 |  | 座 | 8
74 | 010507006001 | 隔油池 | 1.灰水隔油净化池，1.5×1.5×1.5米 2.详见04S519隔油池图集 |  | 座 | 1
灰水治理合计
河边村合计
乌泥角
道路
75 | 050201001002 | 园路(砾石散置) | 1.现状场地平整，素土夯实（压实度≥93%） 2.80厚（粒径15~25）深灰色砾石散置 |  | m2 | 866
76 | 040202001006 | 路床(槽)整形（车行道地面硬化） | 1.素土夯实（压实度≥93%） |  | m2 | 4457
77 | 040202015006 | 水泥稳定碎(砾)石（车行道地面硬化） | 1.水泥含量:5% 2.厚度:150厚4Mpa石粉稳定层 |  | m2 | 4457
本页小计
注：为计取规费等的使用，可在表中增设其中：“定额人工费”。
表—08
分部分项工程和单价措施项目清单与计价表
工程名称：基础设施部分 |  |  |  | 标段： |  |  |  | 第 9 页 共 21 页
序号 | 项目编码 | 项目名称 | 项目特征描述 |  | 计量单位 | 工程量 | 金额（元）
[7 empty] | 综合单价 |  | 综合合价 | 其中
暂估价
78 | 040203007006 | 水泥混凝土（车行道地面硬化） | 1.混凝土强度等级:C25 2.厚度:100厚 3.嵌缝材料:每20米设胀缝，5米设缩缝 4.表面拉毛，水养生 |  | m2 | 4457
79 | 040202001007 | 路床(槽)整形（人行道地面硬化） | 1.素土夯实（压实度≥93%） |  | m2 | 735
80 | 040202015007 | 水泥稳定碎(砾)石（人行道地面硬化） | 1.水泥含量:5% 2.厚度:100厚3Mpa石粉稳定层 |  | m2 | 735
81 | 040203007007 | 水泥混凝土（人行道地面硬化） | 1.混凝土强度等级:C25 2.厚度:100厚 3.嵌缝材料:每20米设胀缝，5米设缩缝 4.面层找平，压平整，抹光滑，水养生 |  | m2 | 735
82 | 040202001008 | 路床(槽)整形（混凝土地面压印） | 1.素土夯实（压实度≥93%） |  | m2 | 465
83 | 040202015008 | 水泥稳定碎(砾)石（混凝土地面压印） | 1.水泥含量:5% 2.厚度:100厚3Mpa石粉稳定层 |  | m2 | 465
84 | 040203007008 | 水泥混凝土（混凝土地面压印） | 1.混凝土强度等级:C25 2.厚度:100厚C25砼基层，30厚1:3水泥砂浆层（压模层） 3.嵌缝材料:每20米设胀缝，5米设缩缝 4.脱模粉按图案压模（详水泥面压花详图），无色透明保护剂封闭 |  | m2 | 465
85 | 040203006002 | 沥青混凝土（沥青面层） | 1.50厚AC-13型细粒式沥青混凝土 2.喷洒粘层乳化沥青，0.5L/M2 3.聚酯长丝土工布(满铺)(喷洒70#石油沥青) 4.现状混凝土路面（清扫、洗刨、C25砼修复裂缝、凹坑） |  | m2 | 396
本页小计
注：为计取规费等的使用，可在表中增设其中：“定额人工费”。
表—08
分部分项工程和单价措施项目清单与计价表
工程名称：基础设施部分 |  |  |  | 标段： |  |  |  | 第 10 页 共 21 页
序号 | 项目编码 | 项目名称 | 项目特征描述 |  | 计量单位 | 工程量 | 金额（元）
[7 empty] | 综合单价 |  | 综合合价 | 其中
暂估价
86 | 041001001002 | 拆除路面 | 1.破除现状破损的混凝土路面，破除混凝土路基180厚 2.余方弃置运距1Km内 |  | m2 | 228
87 | 041001003001 | 拆除基层 | 1.破除现状200厚6%水泥石粉垫层 2.余方弃置运距1Km内 |  | m2 | 228
88 | 041001007001 | 拆除砖石结构 | 1.拆除240厚烧结砖砌体（旧垃圾点） 2.余方弃置运距1Km内 |  | m3 | 6
89 | 041001008001 | 拆除混凝土结构 | 1.拆除C20砼垫层（旧垃圾点） 2.余方弃置运距1Km内 |  | m3 | 1
90 | 040205006002 | 标线 | 1.材料品种:热熔漆2mm厚 2.线型:100mm宽 |  | m2 | 731.76
91 | 040204004002 | 安砌侧(平、缘)石（混凝土平道牙） | 1.材料品种、规格:900×120×300火烧面混凝土路牙道牙 2.基础、垫层:材料品种、厚度:现浇C20混凝土垫层和后座 |  | m | 539.75
道路合计
四小园
92 | 040101002006 | 挖沟槽土方(四小园) | 1.土壤类别:一二类土 2.挖土深度:2m内 |  | m3 | 388.29
93 | 040103001008 | 回填方(四小园) | 1.普通土壤回填 夯实 |  | m3 | 299.61
94 | 010103002005 | 余方弃置(四小园) | 1.废弃料品种:土方 2.运距:1km |  | m3 | 88.68
95 | 010501001004 | 垫层(四小园) | 1.混凝土种类:商品混凝土 2.混凝土强度等级:C20 |  | m3 | 40.04
96 | 010401001004 | 砖基础(四小园) | 1.砖品种、规格、强度等级:MU10标准砖 2.砂浆强度等级:M7.5水泥砂浆 |  | m3 | 48.64
97 | 010401003004 | 实心砖墙(四小园) | 1.砖品种、规格、强度等级:MU10标准砖 2.砂浆强度等级、配合比:M7.5水泥砂浆 |  | m3 | 39.31
本页小计
注：为计取规费等的使用，可在表中增设其中：“定额人工费”。
表—08
分部分项工程和单价措施项目清单与计价表
工程名称：基础设施部分 |  |  |  | 标段： |  |  |  | 第 11 页 共 21 页
序号 | 项目编码 | 项目名称 | 项目特征描述 |  | 计量单位 | 工程量 | 金额（元）
[7 empty] | 综合单价 |  | 综合合价 | 其中
暂估价
98 | 010401003009 | 实心砖墙(四小园) | 1.砖品种、规格、强度等级:MU10标准砖 2.砂浆强度等级、配合比:M7.5水泥砂浆 |  | m3 | 2.78
99 | 050101006002 | 清除草皮（四小园清杂） | 1.清除现场杂草、灌木丛、竹子丛、竹篱笆围栏、建筑垃圾、简易棚子 2.场地清表到土壤深度20CM，杂草、垃圾扔附近就地掩埋，平整现状土方 |  | m2 | 8202
100 | 040103001009 | 回填方 | 1.场地低洼处普通土壤回填、平整。 2.普通回填土壤为外购土壤,土壤材料费不计算在内 3.取土运距：1km |  | m3 | 900
四小园合计
垃圾收集站
101 | 040202001009 | 路床(槽)整形（垃圾收集站地面） | 1.素土夯实（压实度≥93%） |  | m2 | 16.2
102 | 040202015009 | 水泥稳定碎(砾)石（垃圾收集站地面） | 1.水泥含量:6% 2.厚度:100厚3Mpa石粉稳定层 |  | m2 | 16.2
103 | 040203007009 | 水泥混凝土（垃圾收集站地面） | 1.混凝土强度等级:C20 2.厚度:100厚 3.嵌缝材料:每20米设胀缝，5米设缩缝 4.面层找平，压平整，抹光滑，水养生 |  | m2 | 16.2
104 | 010501001005 | 垫层 | 1.混凝土种类:商品混凝土 2.混凝土强度等级:C20 |  | m3 | 1.45
105 | 010401001005 | 砖基础 | 1.砖品种、规格、强度等级:MU10标准砖 2.砂浆强度等级:M7.5水泥砂浆 |  | m3 | 1.38
106 | 010501003003 | 独立基础 | 1.混凝土种类:混凝土墩 2.混凝土强度等级:C25 |  | m3 | 0.375
本页小计
注：为计取规费等的使用，可在表中增设其中：“定额人工费”。
表—08
分部分项工程和单价措施项目清单与计价表
工程名称：基础设施部分 |  |  |  | 标段： |  |  |  | 第 12 页 共 21 页
序号 | 项目编码 | 项目名称 | 项目特征描述 |  | 计量单位 | 工程量 | 金额（元）
[7 empty] | 综合单价 |  | 综合合价 | 其中
暂估价
107 | 010401003005 | 实心砖墙 | 1.砖品种、规格、强度等级:MU10标准砖 2.砂浆强度等级、配合比:M7.5水泥砂浆 |  | m3 | 0.99
108 | 011201001003 | 墙面一般抹灰 | 1.20厚1：2.5水泥砂浆找平层 |  | m2 | 25.76
垃圾收集站合计
栈道、平台
109 | 穗011503009001 | 成品混凝土护栏 | 1.材料种类:混凝土栏杆，木纹漆饰面 2.构件高度:1.3m高，详TY-9.1~9.2大样图 |  | m | 336.7
110 | 040101002007 | 挖沟槽土方 | 1.土壤类别:一二类土 2.挖土深度:2m内 |  | m3 | 668.33
111 | 040103001010 | 回填方 | 1.粘土（砂性土）回填，夯实 |  | m3 | 909.71
112 | 040303001001 | 混凝土垫层 | 1.混凝土强度等级:C15混凝土 |  | m3 | 38.51
113 | 040305003001 | 浆砌块料 | 1.部位:挡土墙基础 2.材料品种、规格:Mu30毛石 3.砂浆强度等级:M7.5水泥砂浆 |  | m3 | 446.71
114 | 040305003002 | 浆砌块料 | 1.部位:挡土墙墙身 2.材料品种、规格:Mu30毛石 3.砂浆强度等级:M7.5水泥砂浆 4.泄水孔材料品种、规格:φ100塑料泄水孔 5.滤水层要求:土工布包碎石砂 6.沉降缝要求:每隔10~18m左右设置一道伸缩缝或沉降缝,缝宽2cm,缝内填塞沥青麻筋 |  | m3 | 413
115 | 040303016001 | 混凝土挡墙压顶 | 1.混凝土强度等级:C30 |  | m3 | 70.72
116 | 040305004001 | 砖砌体 | 1.240*115*53红砖砌墙,M7.5水泥砂浆 |  | m3 | 3.456
117 | 011508004001 | 金属字 | 1.350高80厚不锈钢字体，1.2厚不锈钢，白色氟碳漆饰面 |  | 个 | 6
本页小计
注：为计取规费等的使用，可在表中增设其中：“定额人工费”。
表—08
分部分项工程和单价措施项目清单与计价表
工程名称：基础设施部分 |  |  |  | 标段： |  |  |  | 第 13 页 共 21 页
序号 | 项目编码 | 项目名称 | 项目特征描述 |  | 计量单位 | 工程量 | 金额（元）
[7 empty] | 综合单价 |  | 综合合价 | 其中
暂估价
118 | 010101004002 | 挖基坑土方 | 1、土壤类别：二类土 2、挖土深度：2m以内 |  | m3 | 62.72
119 | 010103001002 | 回填方 | 1、土壤类别：二类土 2、挖土深度：2m以内 |  | m3 | 45.28
120 | 010103002006 | 余方弃置 | 1、废弃料品种：余泥渣土 2、运距：1km |  | m3 | 17.44
121 | 010501001006 | 垫层 | 1.混凝土强度等级:C20 |  | m3 | 3.87
122 | 010501003004 | 独立基础 | 1.混凝土强度等级:C30 2.泵送混凝土至建筑部位 |  | m3 | 12.8
123 | 010503001001 | 基础梁 | 1.混凝土强度等级:C30 2.泵送混凝土至建筑部位 |  | m3 | 0.65
124 | 010502003001 | 异形柱 | 1.混凝土强度等级:C30 2.泵送混凝土至建筑部位 |  | m3 | 4.73
125 | 010505001001 | 有梁板 | 1.混凝土强度等级:C30 2.泵送混凝土至建筑部位 |  | m3 | 40.23
126 | 010515001001 | 现浇构件钢筋 | 1、现浇构件带肋钢筋 三级φ10以内 |  | t | 1.901
127 | 010515001002 | 现浇构件钢筋 | 1、现浇构件带肋钢筋 三级φ25以内 |  | t | 2.851
128 | 010515001003 | 现浇构件钢筋 | 1、现浇构件箍筋 带肋钢筋(HRB400内) 三级φ10以内 |  | t | 0.664
栈道、平台合计
灰水治理
129 | 040501016004 | 砌筑方沟（600宽排水沟盖板） | 1.现状市政水渠补充盖板，钢筋混凝土盖板70mm厚 |  | m | 123
130 | 040101002008 | 挖沟槽土方（排水沟） | 1.土壤类别:一、二类土 2.挖土深度:2m 内 |  | m3 | 551.69
131 | 040103001011 | 回填方（排水沟） | 1.密实度要求:夯填 2.填方材料品种:原土 |  | m3 | 289.27
132 | 010103002007 | 余方弃置(排水沟) | 1.废弃料品种:土方 2.运距:1km |  | m3 | 262.42
本页小计
注：为计取规费等的使用，可在表中增设其中：“定额人工费”。
表—08
分部分项工程和单价措施项目清单与计价表
工程名称：基础设施部分 |  |  |  | 标段： |  |  |  | 第 14 页 共 21 页
序号 | 项目编码 | 项目名称 | 项目特征描述 |  | 计量单位 | 工程量 | 金额（元）
[7 empty] | 综合单价 |  | 综合合价 | 其中
暂估价
133 | 040501016005 | 砌筑方沟（300x300砖砌排水暗沟） | 1.基础、垫层:材料品种、厚度:100mm厚C15混凝土 2.砌体材料:MU10标准砖 3.砂浆强度等级:M10水泥砂浆砌筑 4.抹面:侧面和底部12厚1:3水泥砂浆加3%防水剂+8厚1:2.5水泥砂浆加3%防水剂 5.盖板材质、规格:成品钢筋混凝土盖板80mm厚 6.C25细石混凝土盖板槽 |  | m | 651.5
134 | 041001001003 | 拆除路面（双壁波纹管管部位） | 1.材质:混凝土（无筋） 2.厚度:20cm 3.废料外运3km |  | m2 | 49.2
135 | 040101002009 | 挖沟槽土方 | 1.土壤类别:一、二类土 2.挖土深度:2m 内 |  | m3 | 12.095
136 | 040103001012 | 回填方 | 1.密实度要求:夯填 2.填方材料品种:原土 |  | m3 | 9.2
137 | 040203007010 | 水泥混凝土 | 1.混凝土强度等级:C30混凝土，抗折强度不小于4.0MPa（随打随磨，压纹） 2.厚度:200厚 3.含养生 |  | m2 | 49.2
138 | 040202011002 | 碎石 | 1.石粉垫层，压实度≥97% 2.厚度:150厚 |  | m2 | 49.2
139 | 040901008002 | 植筋 | 1.材料种类:钢筋植筋 2.材料规格:直径16mm 3.植入长度:50cm 4.植筋胶品种:强力植筋胶 |  | 根 | 137
140 | 040501004003 | 塑料管 | 1.材质及规格:HDPE DN300 环刚度≥8KM/m2 |  | m | 41
本页小计
注：为计取规费等的使用，可在表中增设其中：“定额人工费”。
表—08
分部分项工程和单价措施项目清单与计价表
工程名称：基础设施部分 |  |  |  | 标段： |  |  |  | 第 15 页 共 21 页
序号 | 项目编码 | 项目名称 | 项目特征描述 |  | 计量单位 | 工程量 | 金额（元）
[7 empty] | 综合单价 |  | 综合合价 | 其中
暂估价
141 | 040504001004 | 砌筑井（砖砌排水井） | 1.垫层、基础材质及厚度:100mm厚C15混凝土 2.砌筑材料品种、规格、强度等级:标准砖，M10水泥砂浆 3.勾缝、抹面要求:内外墙面和底部12厚1:3水泥砂浆加3%防水剂+8厚1:2.5水泥砂浆加3%防水剂 4.盖板材质、规格:钢筋混凝土盖板 5.井盖、井圈材质及规格:C25细石混凝土盖板槽 |  | 座 | 6
142 | 040504001005 | 砌筑井（入户格栅井） | 1.垫层、基础材质及厚度:100mm厚C20混凝土 2.砌筑材料品种、规格、强度等级:标准砖，M7.5水泥砂浆 3.勾缝、抹面要求:内墙面20厚1:2防水砂浆抹面 4.盖板材质、规格:500*300成品铸铁盖板 5.井盖、井圈材质及规格:C25混凝土浇筑固定盖板 |  | 座 | 30
143 | 040101002010 | 挖沟槽土方 | 1.土壤类别:一、二类土 2.挖土深度:2m 内 |  | m3 | 180
144 | 040103001013 | 回填方 | 1.密实度要求:夯填 2.填方材料品种:原土 |  | m3 | 172.94
145 | 040501004004 | 塑料管 | 1.材质及规格:PVC-U DN100 |  | m | 900
146 | 010507006002 | 隔油池 | 1.灰水隔油净化池，1.5×1.5×1.5米 2.详见04S519隔油池图集 |  | 座 | 2
灰水治理合计
乌泥角合计
三都村
道路
147 | 050201001003 | 园路(砾石散置) | 1.现状场地平整，素土夯实（压实度≥93%） 2.80厚（粒径15~25）深灰色砾石散置 |  | m2 | 336
本页小计
注：为计取规费等的使用，可在表中增设其中：“定额人工费”。
表—08
分部分项工程和单价措施项目清单与计价表
工程名称：基础设施部分 |  |  |  | 标段： |  |  |  | 第 16 页 共 21 页
序号 | 项目编码 | 项目名称 | 项目特征描述 |  | 计量单位 | 工程量 | 金额（元）
[7 empty] | 综合单价 |  | 综合合价 | 其中
暂估价
148 | 040202001010 | 路床(槽)整形（车行道地面硬化） | 1.素土夯实（压实度≥93%） |  | m2 | 2042
149 | 040202015010 | 水泥稳定碎(砾)石（车行道地面硬化） | 1.水泥含量:5% 2.厚度:150厚4Mpa石粉稳定层 |  | m2 | 2042
150 | 040203007011 | 水泥混凝土（车行道地面硬化） | 1.混凝土强度等级:C25 2.厚度:100厚 3.嵌缝材料:每20米设胀缝，5米设缩缝 4.表面拉毛，水养生 |  | m2 | 2042
151 | 040202001011 | 路床(槽)整形（人行道地面硬化） | 1.素土夯实（压实度≥93%） |  | m2 | 1432
152 | 040202015011 | 水泥稳定碎(砾)石（人行道地面硬化） | 1.水泥含量:5% 2.厚度:100厚3Mpa石粉稳定层 |  | m2 | 1432
153 | 040203007012 | 水泥混凝土（人行道地面硬化） | 1.混凝土强度等级:C25 2.厚度:100厚 3.嵌缝材料:每20米设胀缝，5米设缩缝 4.面层找平，压平整，抹光滑，水养生 |  | m2 | 1432
154 | 040202001012 | 路床(槽)整形（混凝土地面压印） | 1.素土夯实（压实度≥93%） |  | m2 | 1913
155 | 040202015012 | 水泥稳定碎(砾)石（混凝土地面压印） | 1.水泥含量:5% 2.厚度:100厚3Mpa石粉稳定层 |  | m2 | 1913
156 | 040203007013 | 水泥混凝土（混凝土地面压印） | 1.混凝土强度等级:C25 2.厚度:100厚C25砼基层，30厚1:3水泥砂浆层（压模层） 3.嵌缝材料:每20米设胀缝，5米设缩缝 4.脱模粉按图案压模（详水泥面压花详图），无色透明保护剂封闭 |  | m2 | 1913
157 | 040205006003 | 标线 | 1.材料品种:热熔漆2mm厚 2.线型:100mm宽 |  | m2 | 43.88
道路合计
本页小计
注：为计取规费等的使用，可在表中增设其中：“定额人工费”。
表—08
分部分项工程和单价措施项目清单与计价表
工程名称：基础设施部分 |  |  |  | 标段： |  |  |  | 第 17 页 共 21 页
序号 | 项目编码 | 项目名称 | 项目特征描述 |  | 计量单位 | 工程量 | 金额（元）
[7 empty] | 综合单价 |  | 综合合价 | 其中
暂估价
四小园
158 | 040101002011 | 挖沟槽土方(四小园) | 1.土壤类别:一二类土 2.挖土深度:2m内 |  | m3 | 305.13
159 | 040103001014 | 回填方(四小园) | 1.普通土壤回填 夯实 |  | m3 | 235.64
160 | 010103002008 | 余方弃置(四小园) | 1.废弃料品种:土方 2.运距:1km |  | m3 | 69.49
161 | 010501001007 | 垫层(四小园) | 1.混凝土种类:商品混凝土 2.混凝土强度等级:C20 |  | m3 | 31.81
162 | 010401001006 | 砖基础(四小园) | 1.砖品种、规格、强度等级:MU10标准砖 2.砂浆强度等级:M7.5水泥砂浆 |  | m3 | 37.68
163 | 010401003006 | 实心砖墙(四小园) | 1.砖品种、规格、强度等级:MU10标准砖 2.砂浆强度等级、配合比:M7.5水泥砂浆 |  | m3 | 32.48
164 | 010401003010 | 实心砖墙(四小园) | 1.砖品种、规格、强度等级:MU10标准砖 2.砂浆强度等级、配合比:M7.5水泥砂浆 |  | m3 | 1.25
165 | 050101006003 | 清除草皮（四小园清杂） | 1.清除现场杂草、灌木丛、竹子丛、竹篱笆围栏、建筑垃圾、简易棚子 2.场地清表到土壤深度20CM，杂草、垃圾扔附近就地掩埋，平整现状土方 |  | m2 | 10664
四小园合计
垃圾收集站
166 | 040202001013 | 路床(槽)整形（垃圾收集站地面） | 1.素土夯实（压实度≥93%） |  | m2 | 12.96
167 | 040202015013 | 水泥稳定碎(砾)石（垃圾收集站地面） | 1.水泥含量:6% 2.厚度:100厚3Mpa石粉稳定层 |  | m2 | 12.96
本页小计
注：为计取规费等的使用，可在表中增设其中：“定额人工费”。
表—08
分部分项工程和单价措施项目清单与计价表
工程名称：基础设施部分 |  |  |  | 标段： |  |  |  | 第 18 页 共 21 页
序号 | 项目编码 | 项目名称 | 项目特征描述 |  | 计量单位 | 工程量 | 金额（元）
[7 empty] | 综合单价 |  | 综合合价 | 其中
暂估价
168 | 040203007014 | 水泥混凝土（垃圾收集站地面） | 1.混凝土强度等级:C20 2.厚度:100厚 3.嵌缝材料:每20米设胀缝，5米设缩缝 4.面层找平，压平整，抹光滑，水养生 |  | m2 | 12.96
169 | 010501001008 | 垫层 | 1.混凝土种类:商品混凝土 2.混凝土强度等级:C20 |  | m3 | 1.16
170 | 010401001007 | 砖基础 | 1.砖品种、规格、强度等级:MU10标准砖 2.砂浆强度等级:M7.5水泥砂浆 |  | m3 | 1.1
171 | 010501003005 | 独立基础 | 1.混凝土种类:混凝土墩 2.混凝土强度等级:C25 |  | m3 | 0.3
172 | 010401003007 | 实心砖墙 | 1.砖品种、规格、强度等级:MU10标准砖 2.砂浆强度等级、配合比:M7.5水泥砂浆 |  | m3 | 0.79
173 | 011201001004 | 墙面一般抹灰 | 1.20厚1：2.5水泥砂浆找平层 |  | m2 | 20.6
垃圾收集站合计
灰水治理
174 | 040101002012 | 挖沟槽土方（排水沟） | 1.土壤类别:一、二类土 2.挖土深度:2m 内 |  | m3 | 1122.86
175 | 040103001015 | 回填方（排水沟） | 1.密实度要求:夯填 2.填方材料品种:原土 |  | m3 | 588.75
176 | 010103002009 | 余方弃置(排水沟) | 1.废弃料品种:土方 2.运距:1km |  | m3 | 534.11
177 | 040501016006 | 砌筑方沟（300x300砖砌排水暗沟） | 1.基础、垫层:材料品种、厚度:100mm厚C15混凝土 2.砌体材料:MU10标准砖 3.砂浆强度等级:M10水泥砂浆砌筑 4.抹面:侧面和底部12厚1:3水泥砂浆加3%防水剂+8厚1:2.5水泥砂浆加3%防水剂 5.盖板材质、规格:成品钢筋混凝土盖板80mm厚 6.C25细石混凝土盖板槽 |  | m | 1326
本页小计
注：为计取规费等的使用，可在表中增设其中：“定额人工费”。
表—08
分部分项工程和单价措施项目清单与计价表
工程名称：基础设施部分 |  |  |  | 标段： |  |  |  | 第 19 页 共 21 页
序号 | 项目编码 | 项目名称 | 项目特征描述 |  | 计量单位 | 工程量 | 金额（元）
[7 empty] | 综合单价 |  | 综合合价 | 其中
暂估价
178 | 040501016007 | 砌筑方沟（600宽排水沟盖板） | 1.现状市政水渠补充盖板，钢筋混凝土盖板70mm厚 |  | m | 266
179 | 041001001004 | 拆除路面（双壁波纹管部位） | 1.材质:混凝土（无筋） 2.厚度:20cm 3.废料外运3km |  | m2 | 88.8
180 | 040101002013 | 挖沟槽土方 | 1.土壤类别:一、二类土 2.挖土深度:2m 内 |  | m3 | 21.83
181 | 040103001016 | 回填方 | 1.密实度要求:夯填 2.填方材料品种:原土 |  | m3 | 16.6
182 | 040203007015 | 水泥混凝土 | 1.混凝土强度等级:C30混凝土，抗折强度不小于4.0MPa（随打随磨，压纹） 2.厚度:200厚 3.含养生 |  | m2 | 88.8
183 | 040202011003 | 碎石 | 1.石粉垫层，压实度≥97% 2.厚度:150厚 |  | m2 | 88.8
184 | 040901008003 | 植筋 | 1.材料种类:钢筋植筋 2.材料规格:直径16mm 3.植入长度:50cm 4.植筋胶品种:强力植筋胶 |  | 根 | 247
185 | 040501004005 | 塑料管 | 1.材质及规格:HDPE DN300 环刚度≥8KM/m2 |  | m | 74
186 | 040504001006 | 砌筑井（砖砌排水井） | 1.垫层、基础材质及厚度:100mm厚C15混凝土 2.砌筑材料品种、规格、强度等级:标准砖，M10水泥砂浆 3.勾缝、抹面要求:内外墙面和底部12厚1:3水泥砂浆加3%防水剂+8厚1:2.5水泥砂浆加3%防水剂 4.盖板材质、规格:钢筋混凝土盖板 5.井盖、井圈材质及规格:C25细石混凝土盖板槽 |  | 座 | 16
本页小计
注：为计取规费等的使用，可在表中增设其中：“定额人工费”。
表—08
分部分项工程和单价措施项目清单与计价表
工程名称：基础设施部分 |  |  |  | 标段： |  |  |  | 第 20 页 共 21 页
序号 | 项目编码 | 项目名称 | 项目特征描述 |  | 计量单位 | 工程量 | 金额（元）
[7 empty] | 综合单价 |  | 综合合价 | 其中
暂估价
187 | 040504001007 | 砌筑井（入户格栅井） | 1.垫层、基础材质及厚度:100mm厚C20混凝土 2.砌筑材料品种、规格、强度等级:标准砖，M7.5水泥砂浆 3.勾缝、抹面要求:内墙面20厚1:2防水砂浆抹面 4.盖板材质、规格:500*300成品铸铁盖板 5.井盖、井圈材质及规格:C25混凝土浇筑固定盖板 |  | 座 | 30
188 | 040101002014 | 挖沟槽土方 | 1.土壤类别:一、二类土 2.挖土深度:2m 内 |  | m3 | 180
189 | 040103001017 | 回填方 | 1.密实度要求:夯填 2.填方材料品种:原土 |  | m3 | 172.94
190 | 040501004006 | 塑料管 | 1.材质及规格:PVC-U DN100 |  | m | 900
灰水治理合计
三都村合计
分部分项合计
措施项目
191 | 041101001001 | 墙面脚手架 | 1.墙高:4.5m以内 2.挡土墙脚手架 |  | m2 | 484.4
192 | 041102021001 | 小型构件模板 | 1.缘石后座木模制安 |  | m2 | 380.31
193 | 041102001001 | 垫层模板(四小园) | 1.构件类型:混凝土垫层 |  | m2 | 535.714
194 | 041102001002 | 垫层模板 | 1.构件类型:挡土墙垫层 |  | m2 | 48.44
195 | 041102018001 | 压顶模板 | 1.构件类型:挡土墙压顶 |  | m2 | 193.76
196 | 011702001001 | 基础模板(垃圾房混凝土墩) | 1.独立基础模板 |  | m2 | 4.5
197 | 041102001003 | 垫层模板(排水沟) | 1.构件类型:混凝土垫层 |  | m2 | 1508.318
198 | 011702001002 | 基础（鸡圈） | 1.垫层模板 |  | m2 | 80.36
199 | 011702001003 | 基础（鸡圈） | 1.独立基础模板 |  | m2 | 64
200 | 011702001004 | 基础（乌泥角平台） | 1.垫层模板 |  | m2 | 7.04
201 | 011702001005 | 基础（乌泥角平台） | 1.独立基础模板 |  | m2 | 25.27
本页小计
注：为计取规费等的使用，可在表中增设其中：“定额人工费”。
表—08
分部分项工程和单价措施项目清单与计价表
工程名称：基础设施部分 |  |  |  | 标段： |  |  |  | 第 21 页 共 21 页
序号 | 项目编码 | 项目名称 | 项目特征描述 |  | 计量单位 | 工程量 | 金额（元）
[7 empty] | 综合单价 |  | 综合合价 | 其中
暂估价
202 | 011702004001 | 异形柱（乌泥角平台） | 1.圆形柱模板 |  | m2 | 35.97
203 | 011702005001 | 基础梁（乌泥角平台） | 1.基础梁模板 |  | m2 | 8.02
204 | 011702006001 | 矩形梁（乌泥角平台） | 1.矩形梁模板梁宽25cm以内 |  | m2 | 68.05
205 | 011702006002 | 矩形梁（乌泥角平台） | 1.矩形梁模板梁宽25cm以外 |  | m2 | 92.73
206 | 011702014001 | 有梁板（乌泥角平台） | 1.有梁板模板 |  | m2 | 129.25
单价措施合计
本页小计
合 计
注：为计取规费等的使用，可在表中增设其中：“定额人工费”。
表—08

## 表-09 综合单价分析表
综合单价分析表
工程名称： | [6 empty] | 标段： |  |  |  | 第 页 共 页
项目编码 |  |  |  | 项目名称 |  |  |  |  | 计量单位 |  |  | 工程量
清单综合单价组成明细
定额编号 | 定额项目名称 | 定额 单位 | 数量 | 单价 |  |  |  |  | 合价
|  |  |  | 人工费 | 材料费 | 机具费 |  | 管理费 和利润 | 人工费 | 材料费 |  | 机具费 | 管理费 和利润
人工单价 |  | 小计
元/工日 |  | 未计价材料费
清单项目综合单价
材 料 费 明 细 | 主要材料名称、规格、型号 |  |  |  |  | 单位 |  | 数量 | 单价（元） | 合价（元） |  | 暂估单价 （元） | 暂估合价 （元）
| 其他材料费 | [7 empty] | - |  |  | -
| 材料费小计 | [7 empty] | - |  |  | -
注：1.如不使用省级或行业建设主管部门发布的计价依据，可不填定额编码、名称等； 2.招标文件提供了暂估单价的材料，按暂估的单价填入表内“暂估单价”栏及“暂估合价”栏。
表-09

## 表-11 总价措施项目清单与计价表
总价措施项目清单与计价表
工程名称：基础设施部分 |  |  |  |  | 标段： |  |  | 第 1 页 共 2 页
序号 | 项目编码 | 项目名称 | 计算基础 | 费率 (%) |  | 金额 (元) | 调整费率 (%) |  | 调整后金额 (元) | 备注
1 | LSSGCSF00001 | 绿色施工安全防护措施费 | 分部分项人工费+分部分项机具费 | 16.5 | [5 empty] | 以分部分项的人工费与施工机具费之和为计算基础；以专业工程类型 区分不同费率计算； 单独场地平整工程费率为4.35%； 道路、管网工程费率为16.50%； 桥涵、隧道、水处理构筑物工程费率为14.50%； 分部分项工程总费用在300 万元以内（含300 万元）的项目按基本费率乘以1.20；
2 | 粤041109009001 | 文明工地增加费 | 分部分项人工费+分部分项机具费 | 0 | [5 empty] | 以分部分项的人工费与施工机具费之和为计算基础；市级文明工地0.60%；省级文明工地1.20%
3 | 041109002001 | 夜间施工增加费 |  | 20 | [5 empty] | 以夜间施工项目人工费的20%计算
4 | 041109005001 | 交通疏解员增加费 |  | 15 | [5 empty] | 按照项目分部分项人工费的15%计算（有方案的按照方案计算），
编制人（造价人员）： |  |  |  |  | 复核人（造价工程师）：
表-11
总价措施项目清单与计价表
工程名称：基础设施部分 |  |  |  |  | 标段： |  |  | 第 2 页 共 2 页
序号 | 项目编码 | 项目名称 | 计算基础 | 费率 (%) |  | 金额 (元) | 调整费率 (%) |  | 调整后金额 (元) | 备注
结算时据实结算。
5 | 041108001001 | 地下管线交叉降效费 |  | 0 | [5 empty] | 按实际发生或经批准的施工方案计算
6 | 粤041109008001 | 赶工措施费 | 分部分项人工费+分部分项机具费 | 0 | [5 empty] | 赶工措施费=（1-δ）*分部分项的（人工费+施工机具费）*0.30 （0.8≤δ＜1 式中：δ=合同工期/定额工期）
7 | QTFY00000001 | 其他费用 | [7 empty] | 按实际发生或经批准的施工组织设计方案计算
合 计
编制人（造价人员）： |  |  |  |  | 复核人（造价工程师）：
表-11

## 表-12 其他项目清单与计价汇总表
其他项目清单与计价汇总表
工程名称：基础设施部分 |  |  | 标段： |  | 第 1 页 共 1 页
序号 | 项目名称 | 金额（元） |  | 结算金额（元） |  | 备注
1 | 暂列金额 | 230551.21 |  |  |  | 明细详见表-12-1
2 | 暂估价 | 194444.37
2.1 | 材料暂估价 | — |  |  |  | 明细详见表-12-2
2.2 | 专业工程暂估价 | 120000.00 |  |  |  | 明细详见表-12-3
3 | 计日工 |  |  |  |  | 明细详见表-12-4
4 | 总承包服务费 |  |  |  |  | 明细详见表-12-5
5 | 预算包干费
6 | 工程优质费
7 | 概算幅度差
8 | 现场签证费用
9 | 索赔费用
10 | 其他费用
合 计 | [5 empty] | —
注：材料（工程设备）暂估单价进入清单项目综合单价，此处不汇总。
表—12

## 表-12-1 暂列金额表
暂列金额明细表
工程名称：基础设施部分 |  |  | 标段： |  | 第 1 页 共 1 页
序号 | 名称 | 计量单位 |  | 暂定金额（元） |  | 备注
1 | 暂列金 |  |  | 230551.21
合 计 |  |  |  | 230551.21 |  | —
注：此表由招标人填写，如不能详列，也可只列暂列金额总额，投标人应将上述暂列金额计入投标总价中。
表—12—1

## 表-12-2 材料(工程设备)暂估价及调整表
材料（工程设备）暂估单价及调整表
工程名称：基础设施部分 | [6 empty] | 标段： |  |  | 第 1 页 共 1 页
序号 | 材料(工程设备) 名称、规格、型号 | 计量单位 | 数量 |  | 暂估（元） |  |  | 确认(元) |  |  | 差额±(元) |  | 备注
|  |  | 暂估 | 确认 | 单价 | 合价 |  | 单价 | 合价 |  | 单价 | 合价
1 | 混凝土栏杆，木纹漆饰面 1.3m | m | 338.3835 |  | 220 | 74444.37
合 计
注：1.此表由招标人填写“暂估单价”，并在备注栏说明暂估价的材料、工程设备拟用在那些清单项目上，投标人应将上述材料、工程设备暂估单价计入工程量清单综合单价报价中
表—12—2

## 表-12-3 专业工程暂估价及结算价表
专业工程暂估价及结算价表
工程名称：基础设施部分 |  |  |  | 标段： |  | 第 1 页 共 1 页
序号 | 工程名称 | 工程内容 | 暂估金额 （元） |  | 结算金额 (元) |  | 差额 ±(元) | 备注
1 | 垃圾收集点 |  | 30000 |  |  |  |  | 共15个，2000元/套
| 格栅井 |  | 90000 |  |  |  |  | 共180套，500元/套
合 计 |  |  | 120000.00 |  |  |  |  | —
注：此表由招标人填写，投标人应将上述专业工程暂估价计入投标总价中。
表—12—3

## 表-12-5 总承包服务费计价表
总承包服务费计价表
工程名称：基础设施部分 |  |  |  | 标段： |  | 第 1 页 共 1 页
序号 | 项目名称 | 项目价值（元） | 服务内容 |  | 计算基础 |  | 费率(%) | 金额
1
合 计
注：此表项目名称、服务内容由招标人填写，编制招标控制价时，费率及金额由招标人按有关计价规定确定；投标时，费率及金额由投标人自主报价，计入投标总价中。
表—12—5

## 表-13 规费、税金项目清单与计价表
规费、税金项目清单与计价表
工程名称：基础设施部分 |  |  | 标段： |  | 第 1 页 共 1 页
序号 | 项目名称 | 计算基础 | 计算基数 | 计算费率 (%) |  | 金额(元)
1 | 增值税销项税额 | 分部分项合计+措施合计+其他项目 |  | 9
合 计
编制人（造价人员）： |  |  | 复核人（造价工程师）：
表—13

## 表-21 承包人提供主要材料和工程设备一览表
承包人提供主要材料和工程设备一览表
(适用于造价信息差额调整法)
工程名称：基础设施部分 | [5 empty] | 标段： |  | 第 1 页 共 1 页
序号 | 名称、规格、型号 | 单位 | 数量 | 风险系数 (%) | 基准单价 （元） |  | 投标单价 （元） |  | 发承包人 确认单价 (元) | 备注
注：1.此表由招标人填写除“投标单价”栏的内容，投标人在投标时自主确定投标单价。 2.基准单价应优先采用工程造价管理机构发布的单价，未发布的，通过市场调查确定其基准单价。
表-21