## 【招清单2表】工程量清单-总表
工程量清单-总表
建设项目名称: 县道X985线浈江新桥坑(县界)至水口公园段新建工程（一期） |  |  | 合同段:
编 制 范 围: K50+287.122～K51+727.915 |  |  |  | 招清单2表
序号 | 子目编码 | 子目名称 |  | 金额(元)
1 | 100 | 总则
2 | 200 | 路基工程
3 | 300 | 路面工程
4 | 400 | 桥梁、涵洞工程
5 | 500 | 隧道工程
6 | 600 | 交通安全设施
7 | 700 | 绿化及环境保护工程
8 | 800 | 管理、养护设施
9 | 900 | 管理、养护及服务房屋
10 | 1000 | 其他工程
| 001 | 各章清单合计
| 002 | 计日工合计
| 003 | 已包含在各章合计中的材料、工程设备、专业工程暂估价 合计
| 004 | 暂列金额 |  | 230000
| 005 | 总价005=(001+002+004)
编制: |  |  | 复核:

## 【招清单2-1表】工程量清单-一级子目工程量清单表
工程量清单-一级子目工程量清单表
建设项目名称: 县道X985线浈江新桥坑(县界)至水口公园段新建工程（一期） |  | 合同段:
编制范围: K50+287.122～K51+727.915 |  | 第 1 页 | 共 8 页 | 招清单2-1表
100章 总则
清单子目编码 | 清单子目名称 | 单位 | 数量 | 单价(元) | 合价(元)
101-1 | 保险费
101-1-1 | 工程保险费 | 总额 | 1.000
102-3 | 安全生产费 | 总额 | 1.000
103-3 | 临时供电设施
103-3-1 | 设施架设、拆除 | 总额 | 1.000
103-4 | 电讯设施的提供、维修与拆除 | 总额 | 1.000
103-6 | 稳定土搅拌设备安拆 | 座 | 1.000
104-1 | 承包人驻地建设 | 总额 | 1.000
清单 第 100 章合计 人民币
编制: |  |  | 复核:
工程量清单-一级子目工程量清单表
建设项目名称: 县道X985线浈江新桥坑(县界)至水口公园段新建工程（一期） |  | 合同段:
编制范围: K50+287.122～K51+727.915 |  | 第 2 页 | 共 8 页 | 招清单2-1表
200章 路基工程
清单子目编码 | 清单子目名称 | 单位 | 数量 | 单价(元) | 合价(元)
202-1 | 清理与掘除
202-1-1 | 清理现场（（含填前压实） | m2 | 16075.333
202-1-2 | 砍伐树木 | 棵 | 8.000
203-1 | 路基挖方
203-1-1 | 挖土方（本桩利用） | m3 | 347.300
203-1-2 | 挖土方（纵向利用） | m3 | 595.300
203-1-3 | 挖除非适用材料（不含淤泥） | m3 | 1508.500
203-1-4 | 挖淤泥 | m3 | 1597.200
203-1-5 | 挖土方（弃方） | m3 | 267.800
204-1 | 路基填筑
204-1-2 | 利用土方 | m3 | 6080.800
204-1-5 | 借土填方 | m3 | 19498.200
204-1-7 | 结构物台背回填
204-1-7-1 | 回填石屑 | m3 | 699.600
204-1-8 | 锥坡填土 | m3 | 80.000
205-1 | 软土地基处理
205-1-2 | 软基垫层
205-1-2-1 | 片石垫层 | m3 | 3586.300
205-1-2-2 | 碎石垫层 | m3 | 902.000
205-1-2-3 | 粗粒土垫层 | m3 | 1503.400
205-1-2-6 | 石屑垫层 | m3 | 317.600
207-1 | 边沟
207-1-5 | 现浇混凝土边沟
207-2 | 排水沟
207-2-4 | C20现浇混凝土排水沟 | m3 | 345.800
207-2-4 | 现浇混凝土排水沟
207-2-4-4 | C20现浇混凝土 | m3 | 163.500
207-2-4-5 | C25现浇混凝土 | m3 | 324.400
207-2-5-5 | C25现浇混凝土 | m3 | 325.500
207-4 | 急流槽或跌水
207-4-3 | 预制C25拦水缘石
207-4-3-2 | C25混凝土预制块 | m3 | 14.000
207-4-4 | 现浇混凝土急流槽
207-4-4-2 | C20现浇混凝土 | m3 | 32.000
207-5 | 渗(盲)沟
207-5-1 | 碎石料渗(盲)沟 | m3 | 52.200
207-9 | 边沟、排水沟盖板
207-9-1 | 盖板钢筋 | kg | 932.900
207-9-6 | 盖板C30混凝土 | m3 | 8.800
208-1 | 植物护坡
208-1-1 | 喷播草灌护坡 | m2 | 11793.300
208-1-2 | 三维植被网护坡 | m2 | 11057.200
208-1-7 | CF网 | m2 | 259.000
208-4 | 混凝土护坡
208-4-3 | C20混凝土护坡 | m3 | 102.000
209 | 挡土墙
编制: |  |  | 复核:
工程量清单-一级子目工程量清单表
建设项目名称: 县道X985线浈江新桥坑(县界)至水口公园段新建工程（一期） |  | 合同段:
编制范围: K50+287.122～K51+727.915 |  | 第 3 页 | 共 8 页 | 招清单2-1表
200章 路基工程
清单子目编码 | 清单子目名称 | 单位 | 数量 | 单价(元) | 合价(元)
209-3 | 混凝土挡土墙
209-3-1 | 挡墙混凝土
209-3-1-1 | C20混凝土 | m3 | 483.300
209-3-1-3 | 平台硬化C20混凝土 | m3 | 11.300
209-4 | 挡土墙基础垫层
209-4-2 | 挡土墙基础碎石垫层 | m3 | 83.000
清单 第 200 章合计 人民币
编制: |  |  | 复核:
工程量清单-一级子目工程量清单表
建设项目名称: 县道X985线浈江新桥坑(县界)至水口公园段新建工程（一期） |  | 合同段:
编制范围: K50+287.122～K51+727.915 |  | 第 4 页 | 共 8 页 | 招清单2-1表
300章 路面工程
清单子目编码 | 清单子目名称 | 单位 | 数量 | 单价(元) | 合价(元)
302-1 | 垫层
302-1-1 | 碎石垫层
302-1-1-1 | 厚150mm以内 | m2 | 4155.900
302-1-1-4 | 厚250-300mm | m2 | 183.100
304 | 水泥稳定土底基层、基层
304-1 | 水泥稳定土底基层、基层
304-1-2 | 3-4%水泥含量稳定土底基层、基层
304-1-2-1 | 16cm | m2 | 11962.900
304-1-3 | 4-5%水泥含量稳定土底基层、基层
304-1-3-1 | 16cm | m2 | 10633.300
308-1 | 透层
308-1-1 | 透层（普通） | m2 | 11041.100
308-2 | 黏层
308-2-1 | 防水粘结层（SBS改性沥青） | m2 | 3669.000
308-3 | 水泥浆粘结层 | m2 | 10900.000
310-2 | 封层
310-2-1 | 沥青表处封层 | m2 | 11041.100
311-1 | 细粒式沥青混合料
311-1-4 | 4cm厚细粒式沥青砼AC-13C（彩色沥青） | m2 | 4125.000
311-1-5 | 5cm厚细粒式沥青砼AC-13（改性） | m2 | 10459.100
313-1 | 培土路肩 | m3 | 332.700
313-7 | 路缘石
313-7-1 | 花岗岩立道牙(20*51*49.5) | m | 167.805
313-7-2 | 花岗岩平道牙(10*20*49.5) | m | 167.805
313-7-3 | C20素砼 | m3 | 25.100
314-1 | 排水管
314-1-4 | PVC-U横向排水管
314-1-4-4 | DN200mmUPVC管 | m | 126.000
314-3 | 集水井
314-3-1 | 钢筋混凝土集水井
314-3-1-2 | C25钢筋混凝土集水井 | 座 | 8.000
314-6 | 路肩、中央分隔带排水沟
314-6-1 | 混凝土排水沟
314-6-1-4 | C25混凝土 | m3 | 28.500
314-8 | 路肩盲沟
314-8-2 | 碎石料路肩盲沟 | m3 | 38.500
清单 第 300 章合计 人民币
编制: |  |  | 复核:
工程量清单-一级子目工程量清单表
建设项目名称: 县道X985线浈江新桥坑(县界)至水口公园段新建工程（一期） |  | 合同段:
编制范围: K50+287.122～K51+727.915 |  | 第 5 页 | 共 8 页 | 招清单2-1表
400章 桥梁、涵洞工程
清单子目编码 | 清单子目名称 | 单位 | 数量 | 单价(元) | 合价(元)
403-2 | 下部结构钢筋（包括墩柱、台身、盖梁、墩间系梁、耳背墙等）
403-2-2 | 带肋钢筋（HRB335、HRB400） | kg | 2917.600
403-3 | 桥面铺装钢筋
403-3 | 上部结构钢筋（包括现浇、预制梁板、整体化层、桥面连续、绞缝、桥面铺装等）
403-3-2 | 带肋钢筋（HRB335、HRB400） | kg | 24808.800
403-4 | 附属结构钢筋（包括缘石、人行道、防撞墙、栏杆、护栏、桥头搭板、枕梁、抗震挡块、支座垫石等）
403-4-1 | 光圆钢筋（HPB235、HPB300） | kg | 458.400
403-4-2 | 带肋钢筋（HRB335、HRB400） | kg | 1024.000
403-4-3 | 其他钢筋 | kg | 3042.400
404-1 | 干处挖土方 | m3 | 220.000
410-1 | 混凝土基础（包括支撑梁、桩基承台、基础系梁，但不包括桩基和沉井）
410-1-3 | C20 | m3 | 16.000
410-2 | 混凝土下部结构（包括墩柱、台身、盖梁、墩间系梁、耳背墙等）
410-2-4 | C30 | m3 | 36.400
410-3 | 现浇混凝土上部结构
410-3-6 | C40混凝土 | m3 | 83.600
410-6 | 现浇混凝土附属结构
410-6-4 | C30混凝土 | m3 | 11.640
410-6-6 | C40混凝土 | m3 | 0.160
413 | 砌石工程
413-1 | 浆砌片石 | m3 | 20.000
415-1 | 沥青混凝土桥面铺装
415-1-2 | 改性沥青混凝土桥面铺装
415-1-2-1 | 改性沥青混凝土铺装（按体积计） | m3 | 16.400
415-2 | 水泥混凝土桥面铺装
415-2-1 | 普通水泥混凝土桥面铺装
415-2-1-1 | 普通水泥混凝土桥面铺装（按体积计）
415-2-1-1-4 | C40混凝土 | m3 | 5.600
415-3 | 桥面防水层
415-3-4 | 无机分子防水涂料 | m2 | 206.400
416-1 | 矩形板式橡胶支座
416-1-1 | 矩形板式橡胶支座（按体积计） | dm3 | 31.652
417-2 | 模数式伸缩装置
417-2 | 模数式伸缩装置
417-2-1 | 伸缩量80mm以内 | m
422-1 | 涵基开挖 | m3 | 984.000
422-2 | 涵洞基础垫层
422-2-1 | 碎石垫层 | m3 | 96.500
422-2-5 | 松木桩处理 | m3 | 16.400
422-3 | 涵管、涵身混凝土基础
422-3-2 | C25混凝土 | m3 | 30.900
422-3-4 | C30混凝土 | m3 | 121.600
422-5 | 基础钢筋 | kg | 6970.000
422-6 | 涵洞洞口基础
422-6-1 | 洞口混凝土基础
422-6-1-1 | C20混凝土 | m3 | 38.800
编制: |  |  | 复核:
工程量清单-一级子目工程量清单表
建设项目名称: 县道X985线浈江新桥坑(县界)至水口公园段新建工程（一期） |  | 合同段:
编制范围: K50+287.122～K51+727.915 |  | 第 6 页 | 共 8 页 | 招清单2-1表
400章 桥梁、涵洞工程
清单子目编码 | 清单子目名称 | 单位 | 数量 | 单价(元) | 合价(元)
422-6-1-2 | C20混凝土基础 | m3 | 8.700
422-7 | 涵洞洞口墙身
422-7-1 | 洞口混凝土墙身
422-7-1-2 | C20混凝土 | m3 | 55.400
422-8 | 涵洞洞口、洞内铺砌及截水墙
422-8-1 | 混凝土铺砌及截水墙
422-8-1-3 | C20、MU30片石砼 | m3 | 43.700
422-9 | 预制安装运输混凝土圆管
422-9-4 | 预制、运输、安装混凝土圆管
422-9-4-1 | 钢筋 | kg | 946.400
422-9-4-7 | C40混凝土 | m3 | 15.500
422-10 | 盖板涵涵身
422-10-1 | C30混凝土涵身 | m3 | 72.800
422-11 | 盖板涵盖板
422-11-1 | 现浇混凝土盖板
422-11-1-1 | 现浇盖板钢筋 | kg | 7717.000
422-11-1-6 | C35现浇混凝土 | m3 | 44.900
422-13 | 台帽、帽石、护栏基座
422-13-1 | 台帽、帽石、护栏基座混凝土
422-13-1-2 | C20混凝土 | m3 | 2.200
清单 第 400 章合计 人民币
编制: |  |  | 复核:
工程量清单-一级子目工程量清单表
建设项目名称: 县道X985线浈江新桥坑(县界)至水口公园段新建工程（一期） |  | 合同段:
编制范围: K50+287.122～K51+727.915 |  | 第 7 页 | 共 8 页 | 招清单2-1表
600章 交通安全设施
清单子目编码 | 清单子目名称 | 单位 | 数量 | 单价(元) | 合价(元)
602-2 | 单面波形梁钢护栏
602-2-1 | 路侧单面波形梁钢护栏
602-2-1-1 | GR-C-4E(标准段） | m | 1839.000
602-7 | 人行道护栏
602-7-1 | 人行道护栏 | m | 1441.000
602-9 | 车止石 | 个 | 16.000
604-1 | 单柱式交通标志
604-1-2 | φ60cm*3 | 个 | 2.000
604-1-3 | 600*3 | 个 | 4.000
604-1-4 | □600*600 | 个 | 2.000
604-1-5 | □1200*600 | 个 | 1.000
604-2 | 多柱式交通标志
604-2-1 | 口1860X1230 | 个 | 1.000
604-8 | 里程标
604-8-2 | 里程碑 | 个 | 2.000
604-9 | 公路界碑 | 个 | 30.000
604-10 | 百米标 | 个 | 27.000
604-12 | 示警桩 | 个 | 63.000
604-14 | 道口标注 | 个 | 16.000
604-15 | 黄闪灯 | 个 | 4.000
605-1 | 热熔型涂料路面标线
605-1-1 | 普通型 | m2 | 554.000
605-1-4 | 振动 | m2 | 70.000
清单 第 600 章合计 人民币
编制: |  |  | 复核:
工程量清单-一级子目工程量清单表
建设项目名称: 县道X985线浈江新桥坑(县界)至水口公园段新建工程（一期） |  | 合同段:
编制范围: K50+287.122～K51+727.915 |  | 第 8 页 | 共 8 页 | 招清单2-1表
700章 绿化及环境保护工程
清单子目编码 | 清单子目名称 | 单位 | 数量 | 单价(元) | 合价(元)
703-1 | 撒播草种 | m2 | 5072.800
清单 第 700 章合计 人民币
编制: |  |  | 复核: