## 道路情况
名称 | 长度 | 面积
A | 181.143 | 657.07
B | 266.7 | 976.99
C | 61.924 | 190.21
D | 122.635 | 429.22
合计 | 632.402 | 2253.49

## 主要工程量
主要工程数量表
序号 | 项目名称 | 单 位 | 数 量 | 经济指标（元） | 估算金额（万元） | 备注 | A | B | C | D
第一部分、建筑安装工程费
一 | 道路工程
1 | 20cm C35水泥混凝土 | m2 | 657.07 |  | 0 | 含接缝钢筋 | 657.07 | 976.99 | 190.21 | 429.22
2 | 15cm C30水泥混凝土 | m2 | 1596.42 |  | 0 | 含接缝钢筋
3 | 15cm 5%水泥稳定碎石 | m2 | 776.9528 |  | 0
4 | 15cm 填隙碎石 | m2 | 1882.4233 |  | 0
5 | 路面面层配筋 | m2 | 45.5
6 | 拆除砼路面 | m2 | 214.43 |  |  | 按20cm砼+15cm水稳层,以实际为准，外弃
7 | 新建排水边沟0.3×0.3m | m | 257.14
8 | 新建排水沟0.4×0.4m | m | 275.3
9 | 新建排水沟0.5×0.5m | m | 32
10 | 新建泄水盖板排水沟0.5×0.5m | m | 17
11 | 新建跌水沟0.5×0.5m | m | 41.1
12 | 新建跌水沟0.8×0.5m | m | 5
13 | 新建新建2-DN1200圆管涵 | m | 10 |  |  | 含两侧八字出水口，见图集20S517/7
14 | 新建DN800II级钢筋混凝土管 | m | 12 |  |  | 覆土≥0.7m
15 | 填方 | m³ | 66.25
16 | 挖土方 | m³ | 665.294 |  |  | B、C、D线按平均厚度0.3m计
二 | 场地平整
1 | 挖方 | m³ | 11855.487
2 | 填方 | m³ | 9023.14
二 | 其他
1 | 新建水坝 | 座 | 1 |  | 0 | 见大样
2 | 新建台阶 | 处 | 2 |  | 0 | 见大样
3 | 新建蓄水池 | 座 | 1 |  |  | 规格B×L×H=3m×3m×1.5m,做法参考05S804-10/11