## C.2.1 最高投标限价扉页
工程名称： |  |  | 乐昌产业园产业发展配套基础设施建设四期工程
标段名称：
最 高 投 标 限 价
| 最高投标限价（小写）： |  |  | 18629529.82
|  | （大写）： |  | 壹仟捌佰陆拾贰万玖仟伍佰贰拾玖元捌角贰分
| 编 制 人： |  |  |  | (造价专业人员签字及盖章)
| 审 核 人： |  |  |  | (签字及盖章)
| 编 制 单 位： |  |  |  | (盖章)
| 法定代表人或其授权人： |  |  |  | (签字或盖章)
| 招 标 人： |  |  |  | (盖章)
| 法定代表人或其授权人： |  |  |  | (签字或盖章)
编 制 时 间：

## E.1.1 工程项目清单汇总表
工程项目清单汇总表
工程名称：乐昌产业园产业发展配套基础设施建设四期工程 |  | 标段： | 第 1 页 共 2 页
序号 | 项 目 内 容 |  | 金 额 （元）
1 | 分部分项工程费 |  | 15828001.49
1.1 | 配套道路工程 |  | 3053262.5
1.1.1 | 环园西路(金山一路-金湖一路) |  | 2325955.32
1.1.2 | 园区道路 |  | 393939.57
1.1.3 | 机械园道路 |  | 183042.51
1.1.4 | 环园西路慢行系统改造 |  | 150325.1
1.2 | 交通工程 |  | 153055.08
1.2.1 | 机械园道路交通 |  | 8549.4
1.2.2 | 园区道路交通 |  | 4204.95
1.2.3 | 环园西路(金山一路-金湖一路)交通 |  | 103931.02
1.2.4 | 环园西路慢行系统改造交通 |  | 36369.71
1.3 | 排水工程 |  | 1995366.11
1.3.1 | 机械园道路排水 |  | 151012.9
1.3.2 | 园区道路排水 |  | 214159.43
1.3.3 | 环园西路(金山一路-金湖一路)排水 |  | 1474778.15
1.3.4 | 碧水湖公园排水 |  | 123957.61
1.3.5 | 污水处理厂门口排水 |  | 31458.02
1.4 | 照明工程 |  | 414297.05
1.4.1 | 环园西路(金山一路-金湖一路)照明 |  | 148911.82
1.4.2 | 园区道路照明 |  | 33231.38
1.4.3 | 机械园道路照明 |  | 47352.98
1.4.4 | 现状环园西路慢行系统改造照明 |  | 184800.87
1.5 | 边坡防护及排水工程治理 |  | 10017162.42
1.5.1 | 金昌大道西侧边坡 |  | 1302401.51
1.5.2 | 金昌大道(金山一路-金湖一路)东侧边坡 |  | 493883.19
1.5.3 | 金昌大道(金山一路-金山二路)东侧边坡 |  | 2496964.64
1.5.4 | 原华源生物边坡 |  | 1019562.16
1.5.5 | 盖邦西侧边坡修整 |  | 398869.12
1.5.6 | 顶厨东南面边坡 |  | 623780.33
1.5.7 | 输油管道边坡 |  | 2940417.28
1.5.8 | 天宇外侧新建边坡排水渠 |  | 158944.27
1.5.9 | 泰邦南侧边坡排水渠整治 |  | 582339.92
1.6 | 金岭四路污水泵站提升 |  | 194858.33
1.6.1 | 污水固液分离池 |  | 40617.93
1.6.2 | 污水泵站提升工艺 |  | 154240.4
2 | 措施项目费 |  | 1263310.27
2.1 | 安全生产措施费 |  | 487437.49
注：1 专业工程暂估价为已含税价格，在计算增值税计算基础时不应包含专业工程暂估价金额； 2 本表宜用于按合同标的为工程量清单编制对象的工程汇总计算，以单项工程、单位工程等为工程量清单编制对象的工程可按本表汇总计算；
工程项目清单汇总表
工程名称：乐昌产业园产业发展配套基础设施建设四期工程 |  | 标段： | 第 2 页 共 2 页
序号 | 项 目 内 容 |  | 金 额 （元）
3 | 其他项目费
3.1 | 其中：暂列金额
3.2 | 其中：专业工程暂估价
3.3 | 其中：计日工
3.4 | 其中：总承包服务费
3.5 | 其中：合同中约定的其他项目
3.6 | 其中：预算包干费
3.7 | 其中：工程优质费
3.8 | 其中：消纳费
4 | 税前工程造价 |  | 17091311.76
5 | 增值税 |  | 1538218.06
6 | 合 计 |  | 18629529.82
注：1 专业工程暂估价为已含税价格，在计算增值税计算基础时不应包含专业工程暂估价金额； 2 本表宜用于按合同标的为工程量清单编制对象的工程汇总计算，以单项工程、单位工程等为工程量清单编制对象的工程可按本表汇总计算；

## E.2.1 分部分项工程项目清单计价表
分部分项工程项目清单计价表
工程名称：乐昌产业园产业发展配套基础设施建设四期工程 |  |  | 标段： |  |  |  | 第 1 页 共 50 页
序号 | 项目编码 | 项目名称 |  | 项目特征描述 | 计量单位 | 工程量 |  | 金额（元）
[8 empty] | 综合单价 | 合价
|  | 配套道路工程 | [6 empty] | 3053262.5
|  | 环园西路(金山一路-金湖一路) | [6 empty] | 2325955.32
|  | 一、场地土方 | [6 empty] | 301261.31
1 | 040101001001 | 挖一般土方 |  | 1.土类别:一二类 | m3 | 16135.15 |  | 4.16 | 67122.22
2 | 040101001002 | 挖一般土方 |  | 1.土类别:一、二类土 2.运距:2km 3.缺方，取土点取土回填 | m3 | 3706 |  | 16.07 | 59555.42
3 | 040103002001 | 一般回填方 |  | 1.密实度:按设计要求 | m3 | 22585.21 |  | 7.73 | 174583.67
|  | 二、三维网垫护坡 | [6 empty] | 159628.01
4 | 040103002002 | 一般回填方 |  | 1.整平边坡,在坡面上覆3~5cm厚的土 | m3 | 317.79 |  | 0.29 | 92.16
5 | 050103016001 | 播植草(灌木)籽 |  | 1.草(灌木)籽种类:撒播草籽 2.养护期：3个月 | m2 | 6355.8 |  | 17.08 | 108557.06
6 | 050101014001 | 边坡绿化挂网 |  | 1.三维土工网垫 2.材料种类：可降解双层经编菱形三维植被网垫，材料指标按设计要求 3.U型钢钉固定 | m2 | 6355.8 |  | 7.93 | 50401.49
7 | 010202004001 | 木制桩 |  | 1.部位:坡顶（脚） 2.材质、规格:方木桩5cm宽 3.桩长、尾径:30cm，3cm | m | 126.6 |  | 4.56 | 577.3
|  | 三、软基处理 | [6 empty] | 442030.33
8 | 040101001003 | 挖一般土方 |  | 1.土类别:一二类 2.挖土深度:2m内 | m3 | 3547.5 |  | 4.16 | 14757.6
9 | 040103003001 | 余方弃置 |  | 1.弃料品种:土方 2.外运距离:1km | m3 | 3547.5 |  | 11.85 | 42037.88
10 | 040201020001 | 软基处理 |  | 1.软基处理工程 填砂砾1.50m厚 | m2 | 2365 |  | 162.89 | 385234.85
|  | 四、新建机动车道及非机动车道 | [6 empty] | 868145.6
11 | 060104007001 | 路床(槽)整形 |  | 1.路床碾压检验 | m2 | 4454 |  | 2.3 | 10244.2
本页小计 | [8 empty] | 913163.85
分部分项工程项目清单计价表
工程名称：乐昌产业园产业发展配套基础设施建设四期工程 |  |  | 标段： |  |  |  | 第 2 页 共 50 页
序号 | 项目编码 | 项目名称 |  | 项目特征描述 | 计量单位 | 工程量 |  | 金额（元）
[8 empty] | 综合单价 | 合价
12 | 040202014001 | 水泥稳定碎石基层 |  | 1.水泥含量:4% 2.石料规格:水泥稳定级配碎石基层 3.厚度:20cm | m2 | 4454 |  | 44.22 | 196955.88
13 | 040202014002 | 水泥稳定碎(砾)石 |  | 1.水泥含量:5% 2.石料规格:水泥稳定级配碎石基层 3.厚度:20cm | m2 | 4179 |  | 45.15 | 188681.85
14 | 040203007001 | 水泥混凝土 |  | 1.混凝土强度等级:C35 2.厚度:22cm 3.嵌缝材料:缩缝 4.路面水养生 | m2 | 3684 |  | 126.87 | 467389.08
15 | 040901001001 | 拉杆 |  | 1.钢筋种类:螺纹钢 2.钢筋规格:Φ16 L=800 | t | 0.787 |  | 4681.31 | 3684.19
16 | 040901001002 | 胀缝 |  | 1.水泥混凝土路面钢筋 钢筋网 | t | 0.23 |  | 4853.22 | 1116.24
17 | 010901008001 | 胀缝 |  | 1.嵌缝材料种类:填缝料、填聚氨酯硬泡沫板 2.传力杆防护材料种类:长10cm的硬聚氯乙烯套筒，留3cm空隙以纱头等填充 3.防护材料种类:涂沥青并聚氯乙烯薄膜 | m | 24 |  | 3.09 | 74.16
|  | 五、新建人行道 | [6 empty] | 275508.21
本页小计 | [8 empty] | 857901.4
分部分项工程项目清单计价表
工程名称：乐昌产业园产业发展配套基础设施建设四期工程 |  |  | 标段： |  |  |  | 第 3 页 共 50 页
序号 | 项目编码 | 项目名称 |  | 项目特征描述 | 计量单位 | 工程量 |  | 金额（元）
[8 empty] | 综合单价 | 合价
18 | 040204001001 | 人行道透水砖铺设 |  | 1.块料品种、规格:环保透水砖 300×150×60(表面彩色) 2.结合层材料、厚度:M15地面砂浆 厚度3cm 3.垫层混凝土强度等级、厚度:C20透水混凝土 厚度15cm 4.基层处理:人行道整形碾压 | m2 | 1664.62 |  | 143.27 | 238490.11
19 | 040204001002 | 人行道盲道砖铺设 |  | 1.块料品种、规格:盲道砖 300×300×60(表面彩色) 2.结合层材料、厚度:M15地面砂浆 厚度3cm 3.垫层混凝土强度等级、厚度:C20透水混凝土 厚度15cm 4.基层处理:人行道整形碾压 | m2 | 258.38 |  | 143.27 | 37018.1
|  | 六、侧平石/基座 | [6 empty] | 112830.19
20 | 040204004001 | 安砌侧(平、缘)石 |  | 1.材料品种、规格:预制C30水泥砼立道牙120*350*500 | m | 860 |  | 44.15 | 37969
21 | 040204004002 | 安砌侧(平、缘)石 |  | 1.材料品种、规格:预制C30水泥砼平道牙100*320*1000 | m | 861 |  | 41.35 | 35602.35
22 | 040305001001 | 垫层 |  | 1.C20砼后座 | m3 | 53.34 |  | 415.14 | 22143.57
23 | 010505002001 | 基础模板 |  | 1.后座钢模板制安 | m2 | 739.96 |  | 23.13 | 17115.27
|  | 七、边坡排水沟 | [6 empty] | 125683.87
|  | 1、600×600排水沟 | [6 empty] | 122667.05
24 | 040101002001 | 挖沟槽土方 |  | 1.土类别:一二类 2.挖土深度:2m内 | m3 | 348.3 |  | 9.22 | 3211.33
本页小计 | [8 empty] | 391549.73
分部分项工程项目清单计价表
工程名称：乐昌产业园产业发展配套基础设施建设四期工程 |  |  | 标段： |  |  |  | 第 4 页 共 50 页
序号 | 项目编码 | 项目名称 |  | 项目特征描述 | 计量单位 | 工程量 |  | 金额（元）
[8 empty] | 综合单价 | 合价
25 | 040501017001 | 混凝土渠道 |  | 1.断面规格:600*600mm 2.垫层、基础材质及厚度:300mm厚底板，300mm宽边墙 3.混凝土强度等级:C25 | m | 215 |  | 350.75 | 75411.25
26 | 070101003001 | 池底板模板 |  | 1.渠箱模板 底板 | m2 | 129 |  | 32.38 | 4177.02
27 | 070101006001 | 池壁模板 |  | 1.渠箱模板 墙身 | m2 | 645 |  | 61.81 | 39867.45
|  | 2、1500×600梯形土边沟 | [6 empty] | 3016.82
28 | 040101002002 | 挖沟槽土方 |  | 1.土类别:一二类 2.挖土深度:2m内 | m3 | 434.7 |  | 6.94 | 3016.82
|  | 八、现状管道包封 | [6 empty] | 30778.11
29 | 040501003001 | 现状DN400钢管包封 |  | 1.垫层 混凝土 普通预拌混凝土C15 2.满包混凝土加固 普通预拌混凝土C30 3.钢筋制作安装 圆钢 φ10mm @200 4.箍筋制作安装 圆钢 φ10mm @200 5.伸缩缝 20×30遇水膨胀橡胶条 6.沉降缝 30厚聚乙烯板 7.聚氨酯密封膏 8.混凝土基础垫层 木模 9.现浇混凝土模板 混凝土基础 | m | 99 |  | 310.89 | 30778.11
|  | 九、沉砂池 | [6 empty] | 4416.68
本页小计 | [8 empty] | 153250.65
分部分项工程项目清单计价表
工程名称：乐昌产业园产业发展配套基础设施建设四期工程 |  |  | 标段： |  |  |  | 第 5 页 共 50 页
序号 | 项目编码 | 项目名称 |  | 项目特征描述 | 计量单位 | 工程量 |  | 金额（元）
[8 empty] | 综合单价 | 合价
30 | 040504002001 | 现浇混凝土井 |  | 1.种类:混凝土方形沉砂井(井深3m) 2.规格:内空1000×600 3.垫层、基础材质及厚度:200厚垫层普通预拌混凝土C15 4.混凝土强度等级:400厚井墙普通预拌混凝土C25 5.井筒、井盖、井圈材质及规格:预制钢筋混凝土井盖1500×900×100 6.防渗、防水、防腐要求:1:2水泥防水砂浆 7.其他详见设计图纸要求 | 座 | 1 |  | 4176.75 | 4176.75
31 | 041201001001 | 脚手架 |  | 1.钢管井字架 井深4m内 | 项 | 1 |  | 239.93 | 239.93
|  | 十、现状人行道拆除 | [6 empty] | 5673.01
32 | 041001002001 | 拆除人行道 |  | 1.拆除人行道砖 厚6cm | m2 | 256 |  | 6.57 | 1681.92
33 | 041001003001 | 拆除基层 |  | 1.拆除人行道混凝土 厚15cm | m2 | 256 |  | 14.62 | 3742.72
34 | 040103003002 | 余方弃置 |  | 1.弃料品种:石方 2.外运距离:1km | m3 | 53.76 |  | 4.62 | 248.37
|  | 园区道路 | [6 empty] | 393939.57
|  | 一、场地土方 | [6 empty] | 9939.16
35 | 040101001004 | 挖一般土方 |  | 1.土类别:一二类 | m3 | 2389.22 |  | 4.16 | 9939.16
|  | 二、三维网垫护坡 | [6 empty] | 9418.72
36 | 040103002003 | 一般回填方 |  | 1.整平边坡,在坡面上覆3~5cm厚的土 | m3 | 18.25 |  | 0.29 | 5.29
37 | 050103016002 | 播植草(灌木)籽 |  | 1.草(灌木)籽种类:撒播草籽 2.养护期：3个月 | m2 | 364.9 |  | 17.08 | 6232.49
本页小计 | [8 empty] | 26266.63
分部分项工程项目清单计价表
工程名称：乐昌产业园产业发展配套基础设施建设四期工程 |  |  | 标段： |  |  |  | 第 6 页 共 50 页
序号 | 项目编码 | 项目名称 |  | 项目特征描述 | 计量单位 | 工程量 |  | 金额（元）
[8 empty] | 综合单价 | 合价
38 | 050101014002 | 边坡绿化挂网 |  | 1.三维土工网垫 2.材料种类：可降解双层经编菱形三维植被网垫，材料指标按设计要求 3.U型钢钉固定 | m2 | 364.9 |  | 7.93 | 2893.66
39 | 010202004002 | 木制桩 |  | 1.部位:坡顶（脚） 2.材质、规格:方木桩5cm宽 3.桩长、尾径:30cm，3cm | m | 63 |  | 4.56 | 287.28
|  | 三、新建机动车道及非机动车道 | [6 empty] | 189040.09
40 | 060104007002 | 路床(槽)整形 |  | 1.路床碾压检验 | m2 | 985 |  | 2.3 | 2265.5
41 | 040202014003 | 水泥稳定碎石基层 |  | 1.水泥含量:4% 2.石料规格:水泥稳定级配碎石基层 3.厚度:20cm | m2 | 985 |  | 44.22 | 43556.7
42 | 040202014004 | 水泥稳定碎(砾)石 |  | 1.水泥含量:5% 2.石料规格:水泥稳定级配碎石基层 3.厚度:20cm | m2 | 915 |  | 45.15 | 41312.25
43 | 040203007002 | 水泥混凝土 |  | 1.混凝土强度等级:C35 2.厚度:22cm 3.嵌缝材料:缩缝 4.路面水养生 | m2 | 790 |  | 126.87 | 100227.3
44 | 040901001003 | 拉杆 |  | 1.钢筋种类:螺纹钢 2.钢筋规格:Φ16 L=800 | t | 0.19 |  | 4681.31 | 889.45
45 | 040901001004 | 胀缝 |  | 1.水泥混凝土路面钢筋 钢筋网 | t | 0.153 |  | 4853.22 | 742.54
本页小计 | [8 empty] | 192174.68
分部分项工程项目清单计价表
工程名称：乐昌产业园产业发展配套基础设施建设四期工程 |  |  | 标段： |  |  |  | 第 7 页 共 50 页
序号 | 项目编码 | 项目名称 |  | 项目特征描述 | 计量单位 | 工程量 |  | 金额（元）
[8 empty] | 综合单价 | 合价
46 | 010901008002 | 胀缝 |  | 1.嵌缝材料种类:填缝料、填聚氨酯硬泡沫板 2.传力杆防护材料种类:长10cm的硬聚氯乙烯套筒，留3cm空隙以纱头等填充 3.防护材料种类:涂沥青并聚氯乙烯薄膜 | m | 15 |  | 3.09 | 46.35
|  | 四、新建人行道 | [6 empty] | 29943.43
47 | 040204001003 | 人行道透水砖铺设 |  | 1.块料品种、规格:环保透水砖 300×150×60(表面彩色) 2.结合层材料、厚度:M15地面砂浆 厚度3cm 3.垫层混凝土强度等级、厚度:C20透水混凝土 厚度15cm 4.基层处理:人行道整形碾压 | m2 | 145.99 |  | 143.27 | 20915.99
48 | 040204001004 | 人行道盲道砖铺设 |  | 1.块料品种、规格:盲道砖 300×300×60(表面彩色) 2.结合层材料、厚度:M15地面砂浆 厚度3cm 3.垫层混凝土强度等级、厚度:C20透水混凝土 厚度15cm 4.基层处理:人行道整形碾压 | m2 | 63.01 |  | 143.27 | 9027.44
|  | 五、侧平石/基座 | [6 empty] | 21791.55
49 | 040204004003 | 安砌侧(平、缘)石 |  | 1.材料品种、规格:预制C30水泥砼立道牙120*350*500 | m | 211 |  | 45.92 | 9689.12
本页小计 | [8 empty] | 39678.9
分部分项工程项目清单计价表
工程名称：乐昌产业园产业发展配套基础设施建设四期工程 |  |  | 标段： |  |  |  | 第 8 页 共 50 页
序号 | 项目编码 | 项目名称 |  | 项目特征描述 | 计量单位 | 工程量 |  | 金额（元）
[8 empty] | 综合单价 | 合价
50 | 040204004004 | 安砌侧(平、缘)石 |  | 1.材料品种、规格:预制C30水泥砼平道牙100*320*1000 | m | 105 |  | 41.35 | 4341.75
51 | 040305001002 | 垫层 |  | 1.C20砼后座 | m3 | 10.71 |  | 415.14 | 4446.15
52 | 010505002002 | 基础模板 |  | 1.后座钢模板制安 | m2 | 143.3 |  | 23.13 | 3314.53
|  | 六、边坡排水沟 | [6 empty] | 119814.32
|  | 1、600×600排水沟 | [6 empty] | 119814.32
53 | 040101002003 | 挖沟槽土方 |  | 1.土类别:一二类 2.挖土深度:2m内 | m3 | 340.2 |  | 9.22 | 3136.64
54 | 040501017002 | 混凝土渠道 |  | 1.断面规格:600*600mm 2.垫层、基础材质及厚度:300mm厚底板，300mm宽边墙 3.混凝土强度等级:C25 | m | 210 |  | 350.75 | 73657.5
55 | 070101003002 | 池底板模板 |  | 1.渠箱模板 底板 | m2 | 126 |  | 32.38 | 4079.88
56 | 070101006002 | 池壁模板 |  | 1.渠箱模板 墙身 | m2 | 630 |  | 61.81 | 38940.3
|  | 七、隔离墩 | [6 empty] | 1370.34
57 | 040205016001 | 防撞筒(墩) |  | 1.预制C25混凝土隔离墩(上宽140下宽450×高600×厚300) 2.钢筋制作安装 圆钢 φ10mm 3.反光膜粘贴 4.防锈漆 一遍 | 个 | 8 |  | 144.93 | 1159.44
58 | 040501003002 | 钢管 |  | 1.钢管护栏DN40×3×2000 | m | 9.5 |  | 22.2 | 210.9
|  | 八、沉砂池 | [6 empty] | 4416.68
本页小计 | [8 empty] | 133287.09
分部分项工程项目清单计价表
工程名称：乐昌产业园产业发展配套基础设施建设四期工程 |  |  | 标段： |  |  |  | 第 9 页 共 50 页
序号 | 项目编码 | 项目名称 |  | 项目特征描述 | 计量单位 | 工程量 |  | 金额（元）
[8 empty] | 综合单价 | 合价
59 | 040504002002 | 现浇混凝土井 |  | 1.种类:混凝土方形沉砂井(井深3m) 2.规格:内空1000×600 3.垫层、基础材质及厚度:200厚垫层普通预拌混凝土C15 4.混凝土强度等级:400厚井墙普通预拌混凝土C25抗渗P6 5.井筒、井盖、井圈材质及规格:预制钢筋混凝土井盖1500×900×100 6.防渗、防水、防腐要求:1:2水泥防水砂浆 7.其他详见设计图纸要求 | 座 | 1 |  | 4176.75 | 4176.75
60 | 041201001002 | 脚手架 |  | 1.钢管井字架 井深4m内 | 项 | 1 |  | 239.93 | 239.93
|  | 九、现状机动车道、人行道拆除及修复 | [6 empty] | 8205.28
61 | 041001001001 | 拆除路面 |  | 1.材质:混凝土路面 2.厚度:22cm | m2 | 18 |  | 24.22 | 435.96
62 | 041001003002 | 拆除基层 |  | 1.材质:水泥稳定碎石 2.厚度:40cm | m2 | 18 |  | 34.38 | 618.84
63 | 041001002002 | 拆除人行道 |  | 1.拆除人行道砖 厚6cm | m2 | 20 |  | 6.57 | 131.4
64 | 041001003003 | 拆除基层 |  | 1.拆除人行道混凝土 厚15cm | m2 | 20 |  | 14.62 | 292.4
65 | 040103003003 | 余方弃置 |  | 1.弃料品种:石方 2.外运距离:1km | m3 | 15.36 |  | 4.62 | 70.96
66 | 040202014005 | 水泥稳定碎石基层 |  | 1.水泥含量:4% 2.石料规格:水泥稳定级配碎石基层 3.厚度:20cm | m2 | 18 |  | 44.22 | 795.96
本页小计 | [8 empty] | 6762.2
分部分项工程项目清单计价表
工程名称：乐昌产业园产业发展配套基础设施建设四期工程 |  |  | 标段： |  |  |  | 第 10 页 共 50 页
序号 | 项目编码 | 项目名称 |  | 项目特征描述 | 计量单位 | 工程量 |  | 金额（元）
[8 empty] | 综合单价 | 合价
67 | 040202014006 | 水泥稳定碎(砾)石 |  | 1.水泥含量:5% 2.石料规格:水泥稳定级配碎石基层 3.厚度:20cm | m2 | 18 |  | 45.15 | 812.7
68 | 040203007003 | 水泥混凝土 |  | 1.混凝土强度等级:C35 2.厚度:22cm 3.嵌缝材料:缩缝 4.路面水养生 | m2 | 18 |  | 126.87 | 2283.66
69 | 040204001005 | 人行道透水砖铺设 |  | 1.块料品种、规格:环保透水砖 300×150×60(表面彩色) 2.结合层材料、厚度:M15地面砂浆 厚度3cm 3.垫层混凝土强度等级、厚度:C20混凝土 厚度15cm 4.基层处理:人行道整形碾压 | m2 | 20 |  | 138.17 | 2763.4
|  | 机械园道路 | [6 empty] | 183042.51
|  | 一、场地土方 | [6 empty] | 1233.68
70 | 040101001005 | 挖一般土方 |  | 1.土类别:一二类 | m3 | 189.62 |  | 4.16 | 788.82
71 | 040103002004 | 一般回填方 |  | 1.密实度:按设计要求 | m3 | 57.55 |  | 7.73 | 444.86
|  | 二、新建机动车道及非机动车道 | [6 empty] | 139245.63
72 | 060104007003 | 路床(槽)整形 |  | 1.路床碾压检验 | m2 | 735 |  | 2.3 | 1690.5
73 | 040202014007 | 水泥稳定碎石基层 |  | 1.水泥含量:4% 2.石料规格:水泥稳定级配碎石基层 3.厚度:20cm | m2 | 735 |  | 44.22 | 32501.7
74 | 040202014008 | 水泥稳定碎(砾)石 |  | 1.水泥含量:5% 2.石料规格:水泥稳定级配碎石基层 3.厚度:20cm | m2 | 678 |  | 45.15 | 30611.7
75 | 040203007004 | 水泥混凝土 |  | 1.混凝土强度等级:C35 2.厚度:22cm 3.嵌缝材料:缩缝 4.路面水养生 | m2 | 576 |  | 126.87 | 73077.12
本页小计 | [8 empty] | 144974.46
分部分项工程项目清单计价表
工程名称：乐昌产业园产业发展配套基础设施建设四期工程 |  |  | 标段： |  |  |  | 第 11 页 共 50 页
序号 | 项目编码 | 项目名称 |  | 项目特征描述 | 计量单位 | 工程量 |  | 金额（元）
[8 empty] | 综合单价 | 合价
76 | 040901001005 | 拉杆 |  | 1.钢筋种类:螺纹钢 2.钢筋规格:Φ16 L=800 | t | 0.144 |  | 4681.31 | 674.11
77 | 040901001006 | 胀缝 |  | 1.水泥混凝土路面钢筋 钢筋网 | t | 0.134 |  | 4853.22 | 650.33
78 | 010901008003 | 胀缝 |  | 1.嵌缝材料种类:填缝料、填聚氨酯硬泡沫板 2.传力杆防护材料种类:长10cm的硬聚氯乙烯套筒，留3cm空隙以纱头等填充 3.防护材料种类:涂沥青并聚氯乙烯薄膜 | m | 13 |  | 3.09 | 40.17
|  | 三、新建人行道 | [6 empty] | 24594.26
79 | 040204001006 | 人行道透水砖铺设 |  | 1.人行道整形碾压 2.15cmC20透水混凝土 3.3cm干硬性水泥砂浆 4.人行道透水砖300*150*60厚 | m2 | 154 |  | 138.17 | 21278.18
80 | 040204001007 | 人行道盲道砖铺设 |  | 1.人行道整形碾压 2.15cmC20透水混凝土 3.3cm干硬性水泥砂浆 4.人行道透水砖300*150*60厚 | m2 | 24 |  | 138.17 | 3316.08
|  | 四、侧平石/基座 | [6 empty] | 16544.99
81 | 040204004005 | 安砌侧(平、缘)石 |  | 1.材料品种、规格:预制C30水泥砼立道牙120*350*500 | m | 164 |  | 45.92 | 7530.88
82 | 040204004006 | 安砌侧(平、缘)石 |  | 1.材料品种、规格:预制C30水泥砼平道牙100*320*1000 | m | 75 |  | 41.35 | 3101.25
83 | 040305001003 | 垫层 |  | 1.C20砼后座 | m3 | 8.17 |  | 415.14 | 3391.69
本页小计 | [8 empty] | 39982.69
分部分项工程项目清单计价表
工程名称：乐昌产业园产业发展配套基础设施建设四期工程 |  |  | 标段： |  |  |  | 第 12 页 共 50 页
序号 | 项目编码 | 项目名称 |  | 项目特征描述 | 计量单位 | 工程量 |  | 金额（元）
[8 empty] | 综合单价 | 合价
84 | 010505002003 | 基础模板 |  | 1.后座钢模板制安 | m2 | 109 |  | 23.13 | 2521.17
|  | 五、隔离墩 | [6 empty] | 1058.28
85 | 040205016002 | 防撞筒(墩) |  | 1.预制C25混凝土隔离墩(上宽140下宽450×高600×厚300) 2.钢筋制作安装 圆钢 φ10mm 3.反光膜粘贴 4.防锈漆 一遍 | 个 | 6 |  | 144.93 | 869.58
86 | 040501003003 | 钢管 |  | 1.钢管护栏DN40×3×2000 | m | 8.5 |  | 22.2 | 188.7
|  | 六、现状机动车道/人行道拆除 | [6 empty] | 365.67
87 | 041001002003 | 拆除人行道 |  | 1.拆除人行道砖 厚6cm | m2 | 16.5 |  | 6.57 | 108.41
88 | 041001003004 | 拆除基层 |  | 1.拆除人行道混凝土 厚15cm | m2 | 16.5 |  | 14.62 | 241.23
89 | 040103003004 | 余方弃置 |  | 1.弃料品种:石方 2.外运距离:1km | m3 | 3.47 |  | 4.62 | 16.03
|  | 环园西路慢行系统改造 | [6 empty] | 150325.1
|  | 交通工程 | [6 empty] | 153055.08
|  | 机械园道路交通 | [6 empty] | 8549.4
|  | 一、交通标线标识 | [6 empty] | 1641.56
90 | 040205007001 | 标线 |  | 1.热熔标线 普通型 | m2 | 27.4 |  | 33.71 | 923.65
91 | 040205009001 | 横道线 |  | 1.横道线 热熔涂料 普通型 | m2 | 9.6 |  | 38.62 | 370.75
92 | 040205008001 | 标记 |  | 1.箭头 热熔型漆 | m2 | 7.65 |  | 45.38 | 347.16
|  | 二、交通指示标志牌 | [6 empty] | 6907.84
93 | 040101002004 | 挖沟槽土方 |  | 1.土类别:一二类 2.挖土深度:2m内 | m3 | 4.87 |  | 9.22 | 44.9
94 | 040103001001 | 沟槽回填方 |  | 1.密实度:按设计要求 | m3 | 3.42 |  | 18.48 | 63.2
本页小计 | [8 empty] | 5694.78
分部分项工程项目清单计价表
工程名称：乐昌产业园产业发展配套基础设施建设四期工程 |  |  | 标段： |  |  |  | 第 13 页 共 50 页
序号 | 项目编码 | 项目名称 |  | 项目特征描述 | 计量单位 | 工程量 |  | 金额（元）
[8 empty] | 综合单价 | 合价
95 | 040205002001 | 单柱式-人行横道标志 a=600 |  | 1.材质:钢管立柱D89×4.5×3050 2.规格尺寸:铝合金标志双面板Φ600/Ⅴ类反光膜 3.垫层、基础材料品种、混凝土强度等级、厚度:C25混凝土基础800*800*800mm 4.其他详见图纸 | 套 | 1 |  | 1710.02 | 1710.02
96 | 040205002002 | 单柱式-出口道禁停及限速标志杆 a=600双圆 |  | 1.材质:钢管立柱D89×4.5×3760 2.规格尺寸:铝合金标志双面板Φ600/Ⅴ类反光膜 3.垫层、基础材料品种、混凝土强度等级、厚度:C25混凝土基础800*800*800mm 4.其他详见图纸 | 套 | 1 |  | 2421.42 | 2421.42
97 | 040205002003 | 单柱式-指路标志 1180×360 |  | 1.材质:钢管立柱D76×3.75×3100 2.规格尺寸:铝合金标志双面板1180×360 3.垫层、基础材料品种、混凝土强度等级、厚度:C25混凝土基础500*500*700mm 4.其他详见图纸 | 套 | 1 |  | 1034.68 | 1034.68
98 | 040205017001 | 车止柱 |  | 1.仿花岗岩车止柱 Φ200×高1000 | 根 | 6 |  | 193.8 | 1162.8
99 | 040205016003 | 防撞筒(墩) |  | 1.材料品种:Φ600×高1000玻璃钢反光砂筒/面贴反光膜 2.筒内填充物:细沙 | 个 | 2 |  | 235.41 | 470.82
|  | 园区道路交通 | [6 empty] | 4204.95
|  | 一、交通标线标识 | [6 empty] | 978.76
本页小计 | [8 empty] | 6799.74
分部分项工程项目清单计价表
工程名称：乐昌产业园产业发展配套基础设施建设四期工程 |  |  | 标段： |  |  |  | 第 14 页 共 50 页
序号 | 项目编码 | 项目名称 |  | 项目特征描述 | 计量单位 | 工程量 |  | 金额（元）
[8 empty] | 综合单价 | 合价
100 | 040205007002 | 标线 |  | 1.热熔标线 普通型 | m2 | 25.4 |  | 33.71 | 856.23
101 | 040205008002 | 标记 |  | 1.箭头 热熔型漆 | m2 | 2.7 |  | 45.38 | 122.53
|  | 二、交通指示标志牌 | [6 empty] | 3226.19
102 | 040101002005 | 挖沟槽土方 |  | 1.土类别:一二类 2.挖土深度:2m内 | m3 | 3.01 |  | 9.22 | 27.75
103 | 040103001002 | 沟槽回填方 |  | 1.密实度:按设计要求 | m3 | 2.16 |  | 18.48 | 39.92
104 | 040205002004 | 单柱式-人行横道标志 a=600 |  | 1.材质:钢管立柱D89×4.5×3050 2.规格尺寸:铝合金标志双面板Φ600/Ⅴ类反光膜 3.垫层、基础材料品种、混凝土强度等级、厚度:C25混凝土基础800*800*800mm 4.其他详见图纸 | 套 | 1 |  | 1653.02 | 1653.02
105 | 040205002005 | 单柱式-指路标志 1180×360 |  | 1.材质:钢管立柱D76×3.75×3100 2.规格尺寸:铝合金标志双面板1180×360 3.垫层、基础材料品种、混凝土强度等级、厚度:C25混凝土基础500*500*700mm 4.其他详见图纸 | 套 | 1 |  | 1034.68 | 1034.68
106 | 040205016004 | 防撞筒(墩) |  | 1.材料品种:Φ600×高1000玻璃钢反光砂筒/面贴反光膜 2.筒内填充物:细沙 | 个 | 2 |  | 235.41 | 470.82
|  | 环园西路(金山一路-金湖一路)交通 | [6 empty] | 103931.02
|  | 一、交通标线标识 | [6 empty] | 5903.91
107 | 040205007003 | 标线 |  | 1.热熔标线 普通型 | m2 | 88.74 |  | 33.71 | 2991.43
本页小计 | [8 empty] | 7196.38
分部分项工程项目清单计价表
工程名称：乐昌产业园产业发展配套基础设施建设四期工程 |  |  | 标段： |  |  |  | 第 15 页 共 50 页
序号 | 项目编码 | 项目名称 |  | 项目特征描述 | 计量单位 | 工程量 |  | 金额（元）
[8 empty] | 综合单价 | 合价
108 | 040205009002 | 横道线 |  | 1.横道线 热熔涂料 普通型 | m2 | 38.4 |  | 38.62 | 1483.01
109 | 040205008003 | 标记 |  | 1.箭头 热熔型漆 | m2 | 31.5 |  | 45.38 | 1429.47
|  | 二、交通指示标志牌 | [6 empty] | 98027.11
110 | 040101002006 | 挖沟槽土方 |  | 1.土类别:一二类 2.挖土深度:2m内 | m3 | 79.01 |  | 9.22 | 728.47
111 | 040103001003 | 沟槽回填方 |  | 1.密实度:按设计要求 | m3 | 62.31 |  | 18.48 | 1151.49
112 | 040205002006 | 单柱式-人行横道标志 a=600 |  | 1.钢管立柱D89×4.5×3050 2.铝合金标志双面板Φ600/Ⅴ类反光膜 3.C25混凝土基础800*800*800mm 4.其他详见设计图纸 | 套 | 4 |  | 1653.02 | 6612.08
113 | 040205002007 | 单柱式-出口道禁停及限速标志杆 a=600双圆 |  | 1.钢管立柱D89×4.5×3760 2.铝合金标志单面板Φ600/Ⅴ类反光膜 3.C25混凝土基础800*800*800mm 4.其他详见设计图纸 | 套 | 2 |  | 2421.42 | 4842.84
114 | 040205002008 | 单柱式-指路标志牌 1000×2000 |  | 1.钢管立柱D102×10×5150 2.铝合金标志单面板1000×2000/Ⅴ类反光膜 3.C25混凝土基础1350×600×1000mm 4.其他详见设计图纸 | 套 | 1 |  | 3318.61 | 3318.61
115 | 040205002009 | 指路标志牌 600×1500 |  | 1.铝合金标志单面板600×1500/Ⅴ类反光膜 | 块 | 1 |  | 758.66 | 758.66
本页小计 | [8 empty] | 20324.63
分部分项工程项目清单计价表
工程名称：乐昌产业园产业发展配套基础设施建设四期工程 |  |  | 标段： |  |  |  | 第 16 页 共 50 页
序号 | 项目编码 | 项目名称 |  | 项目特征描述 | 计量单位 | 工程量 |  | 金额（元）
[8 empty] | 综合单价 | 合价
116 | 040205002010 | 单柱式-指路标志 1180×360 |  | 1.钢管立柱D76×3.75×3100 2.铝合金标志双面板1180×360 3.C25混凝土基础500×500×700mm 4.其他详见设计图纸 | 套 | 2 |  | 1034.68 | 2069.36
117 | 040205002011 | 单柱式-凸透镜 a=1000单圆 |  | 1.钢管立柱D89×4.5×3230 2.树脂凸透镜 a=1000单圆 3.C25混凝土基础600×800×1200mm 4.其他详见设计图纸 | 套 | 1 |  | 1420.57 | 1420.57
118 | 040205017002 | 车止柱 |  | 1.仿花岗岩车止柱 Φ200×高1000 | 根 | 12 |  | 193.8 | 2325.6
119 | 040205016005 | 防撞筒(墩) |  | 1.材料品种:Φ600×高1000玻璃钢反光砂筒/面贴反光膜 2.筒内填充物:细沙 | 个 | 4 |  | 235.41 | 941.64
120 | 040205013001 | 隔离护栏 |  | 1.现浇基础 普通预拌混凝土C30 400×400×400 2.现浇混凝土模板 混凝土基础 3.热镀锌方管/扁铁/圆钢栏杆 地面高1.0m 4.预埋钢板-200×160×10 5.150×40反光膜 | m | 191 |  | 386.69 | 73857.79
|  | 环园西路慢行系统改造交通 | [6 empty] | 36369.71
|  | 一、交通标线标识 | [6 empty] | 4019.43
121 | 040205007004 | 标线 |  | 1.热熔标线 普通型 | m2 | 52.94 |  | 33.71 | 1784.61
122 | 040205009003 | 横道线 |  | 1.横道线 热熔涂料 普通型 | m2 | 22.4 |  | 38.62 | 865.09
本页小计 | [8 empty] | 83264.66
分部分项工程项目清单计价表
工程名称：乐昌产业园产业发展配套基础设施建设四期工程 |  |  | 标段： |  |  |  | 第 17 页 共 50 页
序号 | 项目编码 | 项目名称 |  | 项目特征描述 | 计量单位 | 工程量 |  | 金额（元）
[8 empty] | 综合单价 | 合价
123 | 040205008004 | 标记 |  | 1.箭头 热熔型漆 | m2 | 29.7 |  | 45.38 | 1347.79
124 | 040205008005 | 标记 |  | 1.文字、字符、图形标记 热熔型漆 | m2 | 0.52 |  | 42.2 | 21.94
|  | 二、交通指示标志牌 | [6 empty] | 32350.28
125 | 040101002007 | 挖沟槽土方 |  | 1.土类别:一二类 2.挖土深度:2m内 | m3 | 18.5 |  | 9.22 | 170.57
126 | 040103001004 | 沟槽回填方 |  | 1.密实度:按设计要求 | m3 | 9.84 |  | 18.48 | 181.84
127 | 040205002012 | 单柱式-人行横道标志 a=600 |  | 1.钢管立柱D89×4.5×3050 2.铝合金标志双面板Φ600/Ⅴ类反光膜 3.C25混凝土基础800×800×800mm 4.其他详见设计图纸 | 套 | 2 |  | 1653.02 | 3306.04
128 | 040205002013 | 单柱式-出口道禁停及限速标志杆 a=600双圆 |  | 1.钢管立柱D89×4.5×3760 2.铝合金标志单面板Φ600/Ⅴ类反光膜 3.C25混凝土基础800×800×800mm 4.其他详见设计图纸 | 套 | 1 |  | 2421.42 | 2421.42
129 | 040205002014 | 单柱式-指路标志 1180×360 |  | 1.钢管立柱D76×3.75×3100 2.铝合金标志双面板1180×360 3.C25混凝土基础500×500×700mm 4.其他详见设计图纸 | 套 | 1 |  | 1034.68 | 1034.68
本页小计 | [8 empty] | 8484.28
分部分项工程项目清单计价表
工程名称：乐昌产业园产业发展配套基础设施建设四期工程 |  |  | 标段： |  |  |  | 第 18 页 共 50 页
序号 | 项目编码 | 项目名称 |  | 项目特征描述 | 计量单位 | 工程量 |  | 金额（元）
[8 empty] | 综合单价 | 合价
130 | 040205002015 | 悬臂式指路标志 5000×2400 |  | 1.热镀锌八角锥形钢管柱φ120/φ140×10×7850 热镀锌八角锥形钢管悬臂φ80/φ120×10×6000 2.铝合金标志双面板5000×2400 3.C25混凝土基础2200×1500×2000mm 4.其他详见设计图纸 | 套 | 1 |  | 24460.53 | 24460.53
131 | 040205017003 | 车止柱 |  | 1.仿花岗岩车止柱 Φ200×高1000 | 根 | 4 |  | 193.8 | 775.2
|  | 排水工程 | [6 empty] | 1995366.11
|  | 机械园道路排水 | [6 empty] | 151012.9
|  | 一、 污水 | [6 empty] | 39398.1
132 | 040101002008 | 挖沟槽土方 |  | 1.土类别:一二类 2.挖土深度:2m内 | m3 | 227.04 |  | 9.22 | 2093.31
133 | 040103001005 | 沟槽回填方 |  | 1.密实度:按设计要求 | m3 | 44.41 |  | 18.48 | 820.7
134 | 040305001005 | 垫层 |  | 1.砂石垫层 | m3 | 15.76 |  | 209.53 | 3302.19
135 | 040103001006 | 沟槽回填方 |  | 1.材料品种、规格:石屑 | m3 | 151.31 |  | 103.87 | 15716.57
136 | 040501001001 | 混凝土管 |  | 1.II级钢筋混凝土排水管DN400 2.管道闭水试验 | m | 81.2 |  | 110.04 | 8935.25
137 | 040504002003 | 圆形预制装配式混凝土检查井 |  | 1.圆形预制装配式混凝土检查井φ1000含防坠网 2.D400级平开式防盗型（重型）井盖及盖座 3.平均井深1.59m 4.详见图集22S512-10 | 座 | 4 |  | 2132.52 | 8530.08
|  | 二、 雨水 | [6 empty] | 111614.8
138 | 040101002009 | 挖沟槽土方 |  | 1.土类别:一二类 2.挖土深度:2m内 | m3 | 786.95 |  | 9.22 | 7255.68
本页小计 | [8 empty] | 71889.51
分部分项工程项目清单计价表
工程名称：乐昌产业园产业发展配套基础设施建设四期工程 |  |  | 标段： |  |  |  | 第 19 页 共 50 页
序号 | 项目编码 | 项目名称 |  | 项目特征描述 | 计量单位 | 工程量 |  | 金额（元）
[8 empty] | 综合单价 | 合价
139 | 040103001007 | 沟槽回填方 |  | 1.密实度:按设计要求 | m3 | 172.38 |  | 18.48 | 3185.58
140 | 040305001006 | 垫层 |  | 1.砂石垫层 | m3 | 25.96 |  | 209.53 | 5439.4
141 | 040103001008 | 沟槽回填方 |  | 1.材料品种、规格:石屑 | m3 | 524.73 |  | 103.87 | 54503.71
142 | 040501001002 | 混凝土管 |  | 1.II级钢筋混凝土排水管DN300 2.管道闭水试验 | m | 22.03 |  | 73.65 | 1622.51
143 | 040501001003 | 混凝土管 |  | 1.II级钢筋混凝土排水管DN800 2.管道闭水试验 | m | 88.3 |  | 327.04 | 28877.63
144 | 040504002004 | 圆形预制装配式混凝土检查井 |  | 1.圆形预制装配式混凝土检查井φ1200含防坠网 2.D400级平开式防盗型（重型）井盖及盖座 3.平均井深2.65m 4.详见图集22S512-10 | 座 | 1 |  | 3785.59 | 3785.59
145 | 040504010001 | 雨水口 |  | 1.双篦偏沟式雨水口 2.球墨铸铁防盗型雨水箅 3.详见图集16S518-27 | 座 | 6 |  | 1157.45 | 6944.7
|  | 园区道路排水 | [6 empty] | 214159.43
|  | 一、 污水 | [6 empty] | 46775.44
146 | 040101002010 | 挖沟槽土方 |  | 1.土类别:一二类 2.挖土深度:2m内 | m3 | 388.7 |  | 9.22 | 3583.81
147 | 040103001009 | 沟槽回填方 |  | 1.密实度:按设计要求 | m3 | 221.12 |  | 18.48 | 4086.3
148 | 040305001007 | 垫层 |  | 1.砂石垫层 | m3 | 14.45 |  | 209.53 | 3027.71
149 | 040103001010 | 沟槽回填方 |  | 1.材料品种、规格:石屑 | m3 | 138.87 |  | 103.87 | 14424.43
150 | 040501001004 | 混凝土管 |  | 1.II级钢筋混凝土排水管DN400 2.管道闭水试验 | m | 74.45 |  | 110.04 | 8192.48
本页小计 | [8 empty] | 137673.85
分部分项工程项目清单计价表
工程名称：乐昌产业园产业发展配套基础设施建设四期工程 |  |  | 标段： |  |  |  | 第 20 页 共 50 页
序号 | 项目编码 | 项目名称 |  | 项目特征描述 | 计量单位 | 工程量 |  | 金额（元）
[8 empty] | 综合单价 | 合价
151 | 040504002005 | 圆形预制装配式混凝土检查井 |  | 1.圆形预制装配式混凝土检查井φ1000含防坠网 2.D400级平开式防盗型井盖及盖座 3.平均井深2.26m 4.详见图集22S512-10 | 座 | 3 |  | 2910.39 | 8731.17
152 | 040504002006 | 矩形预制装配式混凝土检查井 |  | 1.矩形预制装配式混凝土检查井1700*1000含防坠网 2.D400级平开式防盗型（重型）井盖及盖座 3.平均井深2.76m 4.详见图集22S512-37 | 座 | 1 |  | 4729.54 | 4729.54
|  | 二、 雨水 | [6 empty] | 167383.99
153 | 040101002011 | 挖沟槽土方 |  | 1.土类别:一二类 2.挖土深度:2m内 | m3 | 1053.37 |  | 9.22 | 9712.07
154 | 040103001011 | 沟槽回填方 |  | 1.密实度:按设计要求 | m3 | 221.82 |  | 18.48 | 4099.23
155 | 040305001008 | 垫层 |  | 1.砂石垫层 | m3 | 36.81 |  | 209.53 | 7712.8
156 | 040103001012 | 沟槽回填方 |  | 1.材料品种、规格:石屑 | m3 | 708.77 |  | 103.87 | 73619.94
157 | 040501001005 | 混凝土管 |  | 1.II级钢筋混凝土排水管DN300 2.管道闭水试验 | m | 21.64 |  | 73.65 | 1593.79
158 | 040501001006 | 混凝土管 |  | 1.II级钢筋混凝土排水管DN600 2.管道闭水试验 | m | 20.3 |  | 196.93 | 3997.68
159 | 040501001007 | 混凝土管 |  | 1.II级钢筋混凝土排水管DN800 2.管道闭水试验 | m | 107 |  | 327.04 | 34993.28
本页小计 | [8 empty] | 149189.5
分部分项工程项目清单计价表
工程名称：乐昌产业园产业发展配套基础设施建设四期工程 |  |  | 标段： |  |  |  | 第 21 页 共 50 页
序号 | 项目编码 | 项目名称 |  | 项目特征描述 | 计量单位 | 工程量 |  | 金额（元）
[8 empty] | 综合单价 | 合价
160 | 040504002007 | 圆形预制装配式混凝土检查井 |  | 1.圆形预制装配式混凝土检查井φ1000含防坠网 2.D400级平开式防盗型（重型）井盖及盖座 3.平均井深2.55m 4.详见图集22S512-10 | 座 | 2 |  | 3124.58 | 6249.16
161 | 040504002008 | 圆形预制装配式混凝土检查井 |  | 1.圆形预制装配式混凝土检查井φ1200含防坠网 2.D400级平开式防盗型（重型）井盖及盖座 3.平均井深2.63m 4.详见图集22S512-10 | 座 | 3 |  | 3672.91 | 11018.73
162 | 040504002009 | 圆形预制装配式混凝土检查井 |  | 1.圆形预制装配式混凝土检查井φ1600含防坠网 2.D400级平开式防盗型（重型）井盖及盖座 3.平均井深2.8m 4.详见图集22S512-10 | 座 | 1 |  | 5127.71 | 5127.71
163 | 040504010002 | 雨水口 |  | 1.双篦偏沟式雨水口 2.球墨铸铁防盗型雨水箅 3.详见图集16S518-27 | 座 | 8 |  | 1157.45 | 9259.6
|  | 环园西路(金山一路-金湖一路)排水 | [6 empty] | 1474778.15
|  | 一、污水 | [6 empty] | 342300.36
164 | 040101002012 | 挖沟槽土方 |  | 1.土类别:一二类 2.挖土深度:2m内 | m3 | 5890.64 |  | 9.22 | 54311.7
165 | 040103001013 | 沟槽回填方 |  | 1.密实度:按设计要求 | m3 | 4854.77 |  | 18.48 | 89716.15
166 | 040305001009 | 垫层 |  | 1.砂石垫层 | m3 | 89.32 |  | 209.53 | 18715.22
167 | 040103001014 | 沟槽回填方 |  | 1.材料品种、规格:石屑 | m3 | 858.39 |  | 103.87 | 89160.97
本页小计 | [8 empty] | 283559.24
分部分项工程项目清单计价表
工程名称：乐昌产业园产业发展配套基础设施建设四期工程 |  |  | 标段： |  |  |  | 第 22 页 共 50 页
序号 | 项目编码 | 项目名称 |  | 项目特征描述 | 计量单位 | 工程量 |  | 金额（元）
[8 empty] | 综合单价 | 合价
168 | 040501001008 | 混凝土管 |  | 1.II级钢筋混凝土排水管DN400 2.管道闭水试验 | m | 460.2 |  | 110.04 | 50640.41
169 | 040504002010 | 圆形预制装配式混凝土检查井 |  | 1.圆形预制装配式混凝土检查井φ1000含防坠网 2.D400级平开式防盗型（重型）井盖及盖座 3.平均井深3.45m 4.详见图集22S512-10 | 座 | 3 |  | 3953.8 | 11861.4
170 | 040504002011 | 矩形竖槽式混凝土跌水井 |  | 1.矩形竖槽式混凝土跌水井2100*1000含防坠网 2.D400级平开式防盗型（重型）井盖及盖座 3.平均井深4.77m 4.详见图集20S515-259 | 座 | 3 |  | 9298.17 | 27894.51
|  | 二、雨水 | [6 empty] | 1132477.79
171 | 040101002013 | 挖沟槽土方 |  | 1.土类别:一二类 2.挖土深度:2m内 | m3 | 6543.36 |  | 9.22 | 60329.78
172 | 040103001015 | 沟槽回填方 |  | 1.密实度:按设计要求 | m3 | 924.79 |  | 18.48 | 17090.12
173 | 040305001010 | 垫层 |  | 1.砂石垫层 | m3 | 183.73 |  | 209.53 | 38496.95
174 | 040103001016 | 沟槽回填方 |  | 1.材料品种、规格:石屑 | m3 | 4561.11 |  | 103.87 | 473762.5
175 | 040501001009 | 混凝土管 |  | 1.II级钢筋混凝土排水管DN300 2.管道闭水试验 | m | 185.17 |  | 149.47 | 27677.36
176 | 040501001010 | 混凝土管 |  | 1.II级钢筋混凝土排水管DN600 2.管道闭水试验 | m | 24.85 |  | 196.93 | 4893.71
177 | 040501001011 | 混凝土管 |  | 1.II级钢筋混凝土排水管DN1350 2.管道闭水试验 | m | 419.2 |  | 893.68 | 374630.66
本页小计 | [8 empty] | 1087277.4
分部分项工程项目清单计价表
工程名称：乐昌产业园产业发展配套基础设施建设四期工程 |  |  | 标段： |  |  |  | 第 23 页 共 50 页
序号 | 项目编码 | 项目名称 |  | 项目特征描述 | 计量单位 | 工程量 |  | 金额（元）
[8 empty] | 综合单价 | 合价
178 | 040504010003 | 雨水口 |  | 1.双篦偏沟式雨水口 2.球墨铸铁防盗型雨水箅 3.详见图集16S518-27 | 座 | 30 |  | 1157.45 | 34723.5
179 | 040504002012 | 圆形预制装配式混凝土检查井 |  | 1.圆形预制装配式混凝土检查井φ1000含防坠网 2.D400级平开式防盗型（重型）井盖及盖座 3.平均井深2.39m 4.详见图集22S521-10 | 座 | 3 |  | 2976.26 | 8928.78
180 | 040504002013 | 矩形预制装配式混凝土检查井 |  | 1.矩形预制装配式混凝土检查井1900*1100含防坠网 2.D400级平开式防盗型（重型）井盖及盖座 3.平均井深3.27m 4.详见图集22S521-37 | 座 | 11 |  | 5590.55 | 61496.05
181 | 040504002014 | 矩形预制装配式混凝土检查井 |  | 1.矩形预制装配式混凝土检查井2400*2000含防坠网 2.D400级平开式防盗型（重型）井盖及盖座 3.平均井深2.53m 3.详见图集22S521-37 | 座 | 3 |  | 5411.75 | 16235.25
本页小计 | [8 empty] | 121383.58
分部分项工程项目清单计价表
工程名称：乐昌产业园产业发展配套基础设施建设四期工程 |  |  | 标段： |  |  |  | 第 24 页 共 50 页
序号 | 项目编码 | 项目名称 |  | 项目特征描述 | 计量单位 | 工程量 |  | 金额（元）
[8 empty] | 综合单价 | 合价
182 | 040504002015 | 半圆形竖槽式混凝土跌水井 |  | 1.半圆形竖槽式混凝土跌水井3100*1600含防坠网 2.D400级平开式防盗型（重型）井盖及盖座 3.平均井深5m 4.详见图集22S515-263 | 座 | 1 |  | 14213.13 | 14213.13
|  | 碧水湖公园排水 | [6 empty] | 123957.61
|  | 一、 雨水 | [6 empty] | 123957.61
183 | 040101002014 | 挖沟槽土方 |  | 1.土类别:一二类 2.挖土深度:2m内 | m3 | 1602.82 |  | 9.22 | 14778
184 | 040103001017 | 沟槽回填方 |  | 1.密实度:按设计要求 | m3 | 1257.05 |  | 18.48 | 23230.28
185 | 040305001011 | 垫层 |  | 1.砂石垫层 | m3 | 19.09 |  | 209.53 | 3999.93
186 | 040103001018 | 沟槽回填方 |  | 1.材料品种、规格:石屑 | m3 | 254.44 |  | 103.87 | 26428.68
187 | 040501001012 | 混凝土管 |  | 1.基础材质、形式及厚度:180°C15混凝土基础 2.管道规格、等级:II级钢筋混凝土排水管DN800 3.管道检验及试验要求:管道闭水试验 | m | 61.2 |  | 563.02 | 34456.82
188 | 040504002016 | 现浇混凝土井 |  | 1.圆形预制装配式混凝土检查井φ1200含防坠网 2.D400级平开式防盗型（重型）井盖及盖座 3.平均井深4.81m 4.详见图集22S512-10 | 座 | 3 |  | 7021.3 | 21063.9
|  | 污水处理厂门口排水 | [6 empty] | 31458.02
|  | 一、 雨水 | [6 empty] | 18968.54
189 | 040101002015 | 挖沟槽土方 |  | 1.土类别:一二类 2.挖土深度:2m内 | m3 | 133.24 |  | 9.22 | 1228.47
本页小计 | [8 empty] | 139399.21
分部分项工程项目清单计价表
工程名称：乐昌产业园产业发展配套基础设施建设四期工程 |  |  | 标段： |  |  |  | 第 25 页 共 50 页
序号 | 项目编码 | 项目名称 |  | 项目特征描述 | 计量单位 | 工程量 |  | 金额（元）
[8 empty] | 综合单价 | 合价
190 | 040103001019 | 沟槽回填方 |  | 1.密实度:按设计要求 | m3 | 62.23 |  | 18.48 | 1150.01
191 | 040305001012 | 垫层 |  | 1.砂石垫层 | m3 | 4.21 |  | 209.53 | 882.12
192 | 040103001020 | 沟槽回填方 |  | 1.材料品种、规格:石屑 | m3 | 60.16 |  | 103.87 | 6248.82
193 | 040501001013 | 混凝土管 |  | 1.II级钢筋混凝土排水管DN600 2.管道闭水试验 | m | 16.3 |  | 196.93 | 3209.96
194 | 040504002017 | 圆形预制装配式混凝土检查井 |  | 1.圆形预制装配式混凝土检查井φ1000含防坠网 2.D400级平开式防盗型（重型）井盖及盖座 3.平均井深2.5m 4.详见图集22S512-10 | 座 | 2 |  | 3124.58 | 6249.16
|  | 二、600×600排水沟 | [6 empty] | 12489.48
195 | 040101002016 | 挖沟槽土方 |  | 1.土类别:一二类 2.挖土深度:2m内 | m3 | 27.54 |  | 9.22 | 253.92
196 | 040103001021 | 沟槽回填方 |  | 1.密实度:按设计要求 | m3 | 9.18 |  | 18.48 | 169.65
197 | 041001007001 | 拆除砖石结构 |  | 1.拆除砖砌截水沟600×600 2.装载机装松散石方 3.自卸汽车运石方 运距1km | m3 | 7.4 |  | 125.94 | 931.96
198 | 040501017003 | 混凝土渠道 |  | 1.断面规格:600*600mm 2.混凝土强度等级:C25 3.伸缩缝(沉降缝)要求:每隔25m设置一道沉降缝 4.盖板材质、规格:C30预制钢筋混凝土盖板 5.防渗、防水、防腐要求:内侧1：2水泥砂浆勾缝，底面抹面20mm厚 | m | 17 |  | 450.08 | 7651.36
本页小计 | [8 empty] | 26746.96
分部分项工程项目清单计价表
工程名称：乐昌产业园产业发展配套基础设施建设四期工程 |  |  | 标段： |  |  |  | 第 26 页 共 50 页
序号 | 项目编码 | 项目名称 |  | 项目特征描述 | 计量单位 | 工程量 |  | 金额（元）
[8 empty] | 综合单价 | 合价
199 | 070101003003 | 池底板模板 |  | 1.渠箱模板 底板 | m2 | 10.2 |  | 32.38 | 330.28
200 | 070101006003 | 池壁模板 |  | 1.渠箱模板 墙身 | m2 | 51 |  | 61.81 | 3152.31
|  | 照明工程 | [6 empty] | 414297.05
|  | 环园西路(金山一路-金湖一路)照明 | [6 empty] | 148911.82
|  | 一、土方工程 | [6 empty] | 28968.16
201 | 040101002017 | 挖沟槽土方 |  | 1.土类别:一二类 2.挖土深度:2m内 | m3 | 171.63 |  | 9.58 | 1644.22
202 | 040103001022 | 沟槽、基坑回填方 |  | 1.管(基)坑回填石屑 | m3 | 259.91 |  | 104.75 | 27225.57
203 | 040103001023 | 沟槽、基坑回填方 |  | 1.管(基)坑回填砂 | m3 | 0.66 |  | 149.04 | 98.37
|  | 二、照明工程 | [6 empty] | 119943.66
204 | 040805003001 | 高杆照明灯 |  | 1.灯杆材质、高度:Q235B、10m 2.灯架形式及臂长:单臂挑灯架、臂长1.5m 3.光源数量、技术要求:LED灯100w 4.垫层、基础材料品种、混凝土强度等级、尺寸:150厚C15混凝土垫层、600*600*1600mmC25混凝土基础 5.接线端子材质、规格:L50*50*5热镀锌角钢接地极，长度2500mm 6.其他详见设计图纸要求 | 套 | 15 |  | 3459.51 | 51892.65
205 | 030409006001 | 电缆保护管 |  | 1.名称:HDPE塑料管 2.规格:DN75*3.6mm | m | 450 |  | 23.91 | 10759.5
206 | 030409001001 | 电力电缆 |  | 1.型号:W-0.6/1KV-4×16mm2 | m | 450 |  | 37.58 | 16911
本页小计 | [8 empty] | 112013.9
分部分项工程项目清单计价表
工程名称：乐昌产业园产业发展配套基础设施建设四期工程 |  |  | 标段： |  |  |  | 第 27 页 共 50 页
序号 | 项目编码 | 项目名称 |  | 项目特征描述 | 计量单位 | 工程量 |  | 金额（元）
[8 empty] | 综合单价 | 合价
207 | 030409001002 | 电力电缆 |  | 1.型号:RW-300/500V-3×25mm2 | m | 225 |  | 43.09 | 9695.25
208 | 030410002001 | 接地母线 |  | 1.材质:φ12mm热镀锌圆钢 | m | 450 |  | 61.41 | 27634.5
209 | 040205001001 | 人(手)孔砌筑800×600 |  | 1.井截面、深度:800*600*1400mm 2.砖品种、规格、强度等级:砖砌MU10烧结普通砖 3.垫层材料种类、厚度:100厚C15混凝土 4.井盖材质:B125级球墨铸铁填充式井盖 5.砂浆强度等级:井内20厚1:2.5水泥砂浆 6.其他详见设计图纸要求 | 座 | 2 |  | 1525.38 | 3050.76
|  | 园区道路照明 | [6 empty] | 33231.38
|  | 一、土方工程 | [6 empty] | 4217.79
210 | 040101002018 | 挖沟槽土方 |  | 1.土类别:一二类 2.挖土深度:2m内 | m3 | 42.82 |  | 9.58 | 410.22
211 | 040103001024 | 沟槽、基坑回填方 |  | 1.管(基)坑回填石屑 | m3 | 35.41 |  | 104.75 | 3709.2
212 | 040103001025 | 沟槽、基坑回填方 |  | 1.管(基)坑回填砂 | m3 | 0.66 |  | 149.04 | 98.37
|  | 二、照明工程 | [6 empty] | 29013.59
本页小计 | [8 empty] | 44598.3
分部分项工程项目清单计价表
工程名称：乐昌产业园产业发展配套基础设施建设四期工程 |  |  | 标段： |  |  |  | 第 28 页 共 50 页
序号 | 项目编码 | 项目名称 |  | 项目特征描述 | 计量单位 | 工程量 |  | 金额（元）
[8 empty] | 综合单价 | 合价
213 | 040805003002 | 高杆照明灯 |  | 1.灯杆材质、高度:Q235B、10m 2.灯架形式及臂长:单臂挑灯架、臂长1.5m 3.光源数量、技术要求:LED灯100w 4.垫层、基础材料品种、混凝土强度等级、尺寸:150厚C15混凝土垫层、600*600*1600mmC25混凝土基础 5.接线端子材质、规格:L50*50*5热镀锌角钢接地极，长度2500mm 6.其他详见设计图纸要求 | 套 | 3 |  | 3459.51 | 10378.53
214 | 030409006002 | 电缆保护管 |  | 1.名称:HDPE塑料管 2.规格:DN75*3.6mm | m | 107 |  | 23.91 | 2558.37
215 | 030409001003 | 电力电缆 |  | 1.型号:W-0.6/1KV-4×16mm2 | m | 112 |  | 37.58 | 4208.96
216 | 030409001004 | 电力电缆 |  | 1.型号:RW-300/500V-3×25mm2 | m | 45 |  | 43.09 | 1939.05
217 | 030410002002 | 接地母线 |  | 1.材质:φ12mm热镀锌圆钢 | m | 112 |  | 61.41 | 6877.92
本页小计 | [8 empty] | 25962.83
分部分项工程项目清单计价表
工程名称：乐昌产业园产业发展配套基础设施建设四期工程 |  |  | 标段： |  |  |  | 第 29 页 共 50 页
序号 | 项目编码 | 项目名称 |  | 项目特征描述 | 计量单位 | 工程量 |  | 金额（元）
[8 empty] | 综合单价 | 合价
218 | 040205001002 | 人(手)孔砌筑800×600 |  | 1.井截面、深度:800*600*1400mm 2.砖品种、规格、强度等级:砖砌MU10烧结普通砖 3.垫层材料种类、厚度:100厚C15混凝土 4.井盖材质:B125级球墨铸铁填充式井盖 5.砂浆强度等级:井内20厚1:2.5水泥砂浆 6.其他详见设计图纸要求 | 座 | 2 |  | 1525.38 | 3050.76
|  | 机械园道路照明 | [6 empty] | 47352.98
|  | 一、土方工程 | [6 empty] | 5964.21
219 | 040101002019 | 挖沟槽土方 |  | 1.土类别:一二类 2.挖土深度:2m内 | m3 | 52.03 |  | 9.58 | 498.45
220 | 040103001026 | 沟槽、基坑回填方 |  | 1.管(基)坑回填石屑 | m3 | 51.24 |  | 104.75 | 5367.39
221 | 040103001027 | 沟槽、基坑回填方 |  | 1.管(基)坑回填砂 | m3 | 0.66 |  | 149.04 | 98.37
|  | 二、照明工程 | [6 empty] | 41388.77
本页小计 | [8 empty] | 9014.97
分部分项工程项目清单计价表
工程名称：乐昌产业园产业发展配套基础设施建设四期工程 |  |  | 标段： |  |  |  | 第 30 页 共 50 页
序号 | 项目编码 | 项目名称 |  | 项目特征描述 | 计量单位 | 工程量 |  | 金额（元）
[8 empty] | 综合单价 | 合价
222 | 040805003003 | 高杆照明灯 |  | 1.灯杆材质、高度:Q235B、10m 2.灯架形式及臂长:单臂挑灯架、臂长1.5m 3.光源数量、技术要求:LED灯100w 4.垫层、基础材料品种、混凝土强度等级、尺寸:150厚C15混凝土垫层、600*600*1600mmC25混凝土基础 5.接线端子材质、规格:L50*50*5热镀锌角钢接地极，长度2500mm 6.其他详见设计图纸要求 | 套 | 3 |  | 3459.51 | 10378.53
223 | 030409006003 | 电缆保护管 |  | 1.名称:HDPE塑料管 2.规格:DN75*3.6mm | m | 67 |  | 23.91 | 1601.97
224 | 030409006004 | 电缆保护管 |  | 1.电缆保护管有混凝土包封敷设 热镀锌钢管SC80 δ=4mm 一排4根 | m | 39 |  | 448.44 | 17489.16
225 | 030409001005 | 电力电缆 |  | 1.型号:W-0.6/1KV-4×16mm2 | m | 70 |  | 37.58 | 2630.6
226 | 030409001006 | 电力电缆 |  | 1.型号:RW-300/500V-3×25mm2 | m | 45 |  | 43.09 | 1939.05
227 | 030410002003 | 接地母线 |  | 1.材质:φ12mm热镀锌圆钢 | m | 70 |  | 61.41 | 4298.7
本页小计 | [8 empty] | 38338.01
分部分项工程项目清单计价表
工程名称：乐昌产业园产业发展配套基础设施建设四期工程 |  |  | 标段： |  |  |  | 第 31 页 共 50 页
序号 | 项目编码 | 项目名称 |  | 项目特征描述 | 计量单位 | 工程量 |  | 金额（元）
[8 empty] | 综合单价 | 合价
228 | 040205001003 | 人(手)孔砌筑800×600 |  | 1.井截面、深度:800*600*1400mm 2.砖品种、规格、强度等级:砖砌MU10烧结普通砖 3.垫层材料种类、厚度:100厚C15混凝土 4.井盖材质:B125级球墨铸铁填充式井盖 5.砂浆强度等级:井内20厚1:2.5水泥砂浆 6.其他详见设计图纸要求 | 座 | 2 |  | 1525.38 | 3050.76
|  | 现状环园西路慢行系统改造照明 | [6 empty] | 184800.87
|  | 一、土方工程 | [6 empty] | 29906.38
229 | 040101002020 | 挖沟槽土方 |  | 1.土类别:一二类 2.挖土深度:2m内 | m3 | 215.17 |  | 9.58 | 2061.33
230 | 040103001028 | 沟槽、基坑回填方 |  | 1.管(基)坑回填石屑 | m3 | 263.96 |  | 104.75 | 27649.81
231 | 040103001029 | 沟槽、基坑回填方 |  | 1.管(基)坑回填砂 | m3 | 1.31 |  | 149.04 | 195.24
|  | 二、照明工程 | [6 empty] | 154894.49
本页小计 | [8 empty] | 32957.14
分部分项工程项目清单计价表
工程名称：乐昌产业园产业发展配套基础设施建设四期工程 |  |  | 标段： |  |  |  | 第 32 页 共 50 页
序号 | 项目编码 | 项目名称 |  | 项目特征描述 | 计量单位 | 工程量 |  | 金额（元）
[8 empty] | 综合单价 | 合价
232 | 040805003004 | 高杆照明灯 |  | 1.灯杆材质、高度:Q235B、10m 2.灯架形式及臂长:单臂挑灯架、臂长1.5m 3.光源数量、技术要求:LED灯100w 4.垫层、基础材料品种、混凝土强度等级、尺寸:150厚C15混凝土垫层、600*600*1600mmC25混凝土基础 5.接线端子材质、规格:L50*50*5热镀锌角钢接地极，长度2500mm 6.其他详见设计图纸要求 | 套 | 18 |  | 3459.51 | 62271.18
233 | 030409006005 | 电缆保护管 |  | 1.名称:HDPE塑料管 2.规格:DN75*3.6mm | m | 533 |  | 23.91 | 12744.03
234 | 030409006006 | 电缆保护管 |  | 1.名称:热镀锌电缆保护管 2.材质:4*SC80*4mm 3.规格:C20混凝土满包 | m | 14 |  | 448.44 | 6278.16
235 | 030409001007 | 电力电缆 |  | 1.型号:W-0.6/1KV-4×16mm2 | m | 560 |  | 37.58 | 21044.8
236 | 030409001008 | 电力电缆 |  | 1.型号:RW-300/500V-3×25mm2 | m | 280 |  | 43.09 | 12065.2
237 | 030410002004 | 接地母线 |  | 1.材质:φ12mm热镀锌圆钢 | m | 560 |  | 61.41 | 34389.6
本页小计 | [8 empty] | 148792.97
分部分项工程项目清单计价表
工程名称：乐昌产业园产业发展配套基础设施建设四期工程 |  |  | 标段： |  |  |  | 第 33 页 共 50 页
序号 | 项目编码 | 项目名称 |  | 项目特征描述 | 计量单位 | 工程量 |  | 金额（元）
[8 empty] | 综合单价 | 合价
238 | 040205001004 | 人(手)孔砌筑800×600 |  | 1.井截面、深度:800*600*1400mm 2.砖品种、规格、强度等级:砖砌MU10烧结普通砖 3.垫层材料种类、厚度:100厚C15混凝土 4.井盖材质:球墨铸铁填充式井盖 5.砂浆强度等级:井内20厚1:2.5水泥砂浆 6.其他详见设计图纸要求 | 座 | 4 |  | 1525.38 | 6101.52
|  | 边坡防护及排水工程治理 | [6 empty] | 10017162.42
|  | 金昌大道西侧边坡 | [6 empty] | 1302401.51
|  | 一、边坡土方 | [6 empty] | 181420.29
239 | 040101001007 | 挖一般土方 |  | 1.土类别:一、二类土 2.运距:3km 3.缺方，取土点取土回填 | m3 | 6681 |  | 18.06 | 120658.86
240 | 040103002005 | 一般回填方 |  | 1.填方来源:原土 2.密实度:按设计要求 | m3 | 7860.47 |  | 7.73 | 60761.43
|  | 二、加筋三维网植草防护 | [6 empty] | 25906.74
241 | 040103002006 | 一般回填方 |  | 1.机械平整坡面 2.填营养土300mm厚 机械 | m2 | 849.68 |  | 1.42 | 1206.55
242 | 050103016003 | 播植草(灌木)籽 |  | 1.草(灌木)籽种类:撒播草籽 2.养护期：3个月 | m2 | 849.68 |  | 17.08 | 14512.53
本页小计 | [8 empty] | 203240.89
分部分项工程项目清单计价表
工程名称：乐昌产业园产业发展配套基础设施建设四期工程 |  |  | 标段： |  |  |  | 第 34 页 共 50 页
序号 | 项目编码 | 项目名称 |  | 项目特征描述 | 计量单位 | 工程量 |  | 金额（元）
[8 empty] | 综合单价 | 合价
243 | 050101014003 | 边坡绿化挂网 |  | 1.加筋三维网 2.材料种类：规格12×8cm，钢丝直径为2.2mm，外径3.2mm，钢丝镀锌裹塑，厚度12mm，材料指标按设计要求 3.U型钢钉固定 | m2 | 849.68 |  | 11.99 | 10187.66
|  | 三、悬臂式挡土墙 | [6 empty] | 992798.61
244 | 040101002021 | 挖沟槽土方 |  | 1.土类别:一二类 2.挖土深度:2m内 | m3 | 2398.62 |  | 9.22 | 22115.28
245 | 040103001030 | 沟槽回填方 |  | 1.密实度:按设计要求 | m3 | 146.73 |  | 18.48 | 2711.57
246 | 040202010001 | 碎石 |  | 1.石料规格:级配碎石换填 2.厚度:3.0m | m3 | 1903.79 |  | 139.78 | 266111.77
247 | 040303001001 | 混凝土垫层 |  | 1.混凝土强度等级:C25 | m3 | 37.55 |  | 488.77 | 18353.31
248 | 010505001001 | 垫层模板 |  | 1.混凝土基础垫层 木模 | m2 | 15.02 |  | 35.98 | 540.42
249 | 040303015001 | 混凝土挡墙墙身 |  | 1.混凝土强度等级:C30 2.泄水孔材料品种、规格:PVC排水管DN100泄水孔 双排梅花形布置 3.滤水层要求:砂砾滤层 厚度50cm 4.沉降缝要求:沉降缝 沥青木丝板 深150mm | m3 | 611.31 |  | 554.8 | 339154.79
250 | 010505005001 | 墙面模板 |  | 1.现浇混凝土模板 挡墙 | m2 | 1002.28 |  | 58.98 | 59114.47
251 | 040901001007 | 构件钢筋 |  | 1.钢筋制作安装 带肋钢筋 φ10-25mm | t | 63.084 |  | 4288.2 | 270516.81
252 | 041201001003 | 脚手架 |  | 1.综合脚手架(钢管) 高度(m以内) 12.5 | 项 | 1 |  | 14180.19 | 14180.19
|  | 四、边坡排水沟 | [6 empty] | 102275.87
本页小计 | [8 empty] | 1002986.27
分部分项工程项目清单计价表
工程名称：乐昌产业园产业发展配套基础设施建设四期工程 |  |  | 标段： |  |  |  | 第 35 页 共 50 页
序号 | 项目编码 | 项目名称 |  | 项目特征描述 | 计量单位 | 工程量 |  | 金额（元）
[8 empty] | 综合单价 | 合价
|  | 1、600×600排水沟 | [6 empty] | 102275.87
253 | 040101002022 | 挖沟槽土方 |  | 1.土类别:一二类 2.挖土深度:2m内 | m3 | 209.25 |  | 9.22 | 1929.29
254 | 040103001031 | 沟槽回填方 |  | 1.密实度:按设计要求 | m3 | 69.75 |  | 18.48 | 1288.98
255 | 040501017004 | 混凝土渠道 |  | 1.断面规格:600*600mm 2.垫层、基础材质及厚度:150mm底板、300mm宽边墙 3.混凝土强度等级:C25 4.伸缩缝(沉降缝)要求:沉降缝 沥青木丝板 间距15m | m | 155 |  | 267.44 | 41453.2
256 | 070101006004 | 池壁模板 |  | 1.渠箱模板 墙身 | m2 | 418.5 |  | 61.81 | 25867.49
257 | 040901001008 | 构件钢筋 |  | 1.带肋钢筋 φ10~25mm | t | 7.378 |  | 4301.56 | 31736.91
|  | 金昌大道(金山一路-金湖一路)东侧边坡 | [6 empty] | 493883.19
|  | 一、边坡土方 | [6 empty] | 78321.9
258 | 040101001008 | 挖一般土方 |  | 1.土类别:一、二类土 | m3 | 12428 |  | 4.16 | 51700.48
259 | 040103002007 | 一般回填方 |  | 1.填方来源:原土 2.密实度:按设计要求 | m3 | 3443.91 |  | 7.73 | 26621.42
|  | 二、加筋三维网植草防护 | [6 empty] | 133147.08
260 | 040103002008 | 一般回填方 |  | 1.机械平整坡面 2.填营养土300mm厚 机械 | m2 | 4366.91 |  | 1.42 | 6201.01
261 | 050103016004 | 播植草(灌木)籽 |  | 1.草(灌木)籽种类:撒播草籽 2.养护期：3个月 | m2 | 4366.91 |  | 17.08 | 74586.82
本页小计 | [8 empty] | 261385.6
分部分项工程项目清单计价表
工程名称：乐昌产业园产业发展配套基础设施建设四期工程 |  |  | 标段： |  |  |  | 第 36 页 共 50 页
序号 | 项目编码 | 项目名称 |  | 项目特征描述 | 计量单位 | 工程量 |  | 金额（元）
[8 empty] | 综合单价 | 合价
262 | 050101014004 | 边坡绿化挂网 |  | 1.加筋三维网 2.材料种类：规格12×8cm，钢丝直径为2.2mm，外径3.2mm，钢丝镀锌裹塑，厚度12mm，材料指标按设计要求 3.U型钢钉固定 | m2 | 4366.91 |  | 11.99 | 52359.25
|  | 三、边坡排水沟 | [6 empty] | 282414.21
|  | 1、600×600排水沟 | [6 empty] | 282414.21
263 | 040101002023 | 挖沟槽土方 |  | 1.土类别:一二类 2.挖土深度:2m内 | m3 | 577.8 |  | 9.22 | 5327.32
264 | 040103001032 | 沟槽回填方 |  | 1.密实度:按设计要求 | m3 | 192.6 |  | 18.48 | 3559.25
265 | 040501017005 | 混凝土渠道 |  | 1.断面规格:600*600mm 2.垫层、基础材质及厚度:150mm底板、300mm宽边墙 3.混凝土强度等级:C25 4.伸缩缝(沉降缝)要求:沉降缝 沥青木丝板 间距15m | m | 428 |  | 267.44 | 114464.32
266 | 070101006005 | 池壁模板 |  | 1.渠箱模板 墙身 | m2 | 1155.6 |  | 61.81 | 71427.64
267 | 040901001009 | 构件钢筋 |  | 1.带肋钢筋 φ10~25mm | t | 20.373 |  | 4301.56 | 87635.68
|  | 金昌大道(金山一路-金山二路)东侧边坡 | [6 empty] | 2496964.64
|  | 一、边坡土方 | [6 empty] | 1355962.67
268 | 040101001009 | 挖一般土方 |  | 1.土类别:一、二类土 | m3 | 1043.14 |  | 4.16 | 4339.46
269 | 040101001010 | 挖一般土方 |  | 1.土类别:一、二类土 2.运距:1km | m3 | 8823.83 |  | 14.08 | 124239.53
270 | 040101001011 | 挖一般土方 |  | 1.土类别:一、二类土 2.运距:2km | m3 | 18156.15 |  | 16.07 | 291769.33
本页小计 | [8 empty] | 755121.78
分部分项工程项目清单计价表
工程名称：乐昌产业园产业发展配套基础设施建设四期工程 |  |  | 标段： |  |  |  | 第 37 页 共 50 页
序号 | 项目编码 | 项目名称 |  | 项目特征描述 | 计量单位 | 工程量 |  | 金额（元）
[8 empty] | 综合单价 | 合价
271 | 040101001012 | 挖一般土方 |  | 1.土类别:一、二类土 2.运距:3km 3.缺方，取土点取土回填 | m3 | 28718.72 |  | 18.06 | 518660.08
272 | 040103002009 | 一般回填方 |  | 1.填方来源:原土 2.密实度:按设计要求 | m3 | 53939.75 |  | 7.73 | 416954.27
|  | 一、加筋三维网植草防护 | [6 empty] | 230842.84
273 | 040103002010 | 一般回填方 |  | 1.机械平整坡面 2.填营养土300mm厚 机械 | m2 | 7571.1 |  | 1.42 | 10750.96
274 | 050103016005 | 播植草(灌木)籽 |  | 1.草(灌木)籽种类:撒播草籽 2.养护期：3个月 | m2 | 7571.1 |  | 17.08 | 129314.39
275 | 050101014005 | 边坡绿化挂网 |  | 1.加筋三维网 2.材料种类：规格12×8cm，钢丝直径为2.2mm，外径3.2mm，钢丝镀锌裹塑，厚度12mm，材料指标按设计要求 3.U型钢钉固定 | m2 | 7571.1 |  | 11.99 | 90777.49
|  | 三、边坡排水沟 | [6 empty] | 910159.13
|  | 1、600×600排水沟 | [6 empty] | 803691.17
276 | 040101002024 | 挖沟槽土方 |  | 1.土类别:一二类 2.挖土深度:2m内 | m3 | 1644.3 |  | 9.22 | 15160.45
277 | 040103001033 | 沟槽回填方 |  | 1.密实度:按设计要求 | m3 | 548.1 |  | 18.48 | 10128.89
278 | 040501017006 | 混凝土渠道 |  | 1.断面规格:600*600mm 2.垫层、基础材质及厚度:150mm底板、300mm宽边墙 3.混凝土强度等级:C25 4.伸缩缝(沉降缝)要求:沉降缝 沥青木丝板 间距15m | m | 1218 |  | 267.44 | 325741.92
279 | 070101006006 | 池壁模板 |  | 1.渠箱模板 墙身 | m2 | 3288.6 |  | 61.81 | 203268.37
本页小计 | [8 empty] | 1720756.82
分部分项工程项目清单计价表
工程名称：乐昌产业园产业发展配套基础设施建设四期工程 |  |  | 标段： |  |  |  | 第 38 页 共 50 页
序号 | 项目编码 | 项目名称 |  | 项目特征描述 | 计量单位 | 工程量 |  | 金额（元）
[8 empty] | 综合单价 | 合价
280 | 040901001010 | 构件钢筋 |  | 1.带肋钢筋 φ10~25mm | t | 57.977 |  | 4301.56 | 249391.54
|  | 2、600×990跌水沟 | [6 empty] | 106467.96
281 | 040101002025 | 挖沟槽土方 |  | 1.土类别:一二类 2.挖土深度:2m内 | m3 | 230.62 |  | 9.22 | 2126.32
282 | 040103001034 | 沟槽回填方 |  | 1.密实度:按设计要求 | m3 | 81.4 |  | 18.48 | 1504.27
283 | 040501017007 | 混凝土跌水沟 |  | 1.断面规格:600*990mm 2.垫层、基础材质及厚度:150mm底板、300mm宽边墙 3.混凝土强度等级:C25 4.伸缩缝(沉降缝)要求:沉降缝 沥青木丝板 间距15m | m | 119 |  | 364.97 | 43431.43
284 | 070101006007 | 池壁模板 |  | 1.渠箱模板 墙身 | m2 | 506.94 |  | 61.81 | 31333.96
285 | 040901001011 | 构件钢筋 |  | 1.带肋钢筋 φ10~25mm | t | 6.526 |  | 4301.56 | 28071.98
|  | 原华源生物边坡 | [6 empty] | 1019562.16
|  | 盖邦西侧边坡修整 | [6 empty] | 398869.12
|  | 一、边坡土方 | [6 empty] | 140309.95
286 | 040101001014 | 挖一般土方 |  | 1.土类别:一、二类土 | m3 | 731.95 |  | 4.16 | 3044.91
287 | 040101001015 | 挖一般土方 |  | 1.土类别:一、二类土 2.运距:1km | m3 | 991.72 |  | 14.08 | 13963.42
288 | 040101001016 | 挖一般土方 |  | 1.土类别:一、二类土 2.运距:2km | m3 | 4861.28 |  | 16.07 | 78120.77
289 | 040103002013 | 一般回填方 |  | 1.填方来源:原土 2.密实度:按设计要求 | m3 | 5844.87 |  | 7.73 | 45180.85
|  | 二、加筋三维网植草防护 | [6 empty] | 52080.58
290 | 040103002014 | 一般回填方 |  | 1.机械平整坡面 2.填营养土300mm厚 机械 | m2 | 1708.12 |  | 1.42 | 2425.53
本页小计 | [8 empty] | 498594.98
分部分项工程项目清单计价表
工程名称：乐昌产业园产业发展配套基础设施建设四期工程 |  |  | 标段： |  |  |  | 第 39 页 共 50 页
序号 | 项目编码 | 项目名称 |  | 项目特征描述 | 计量单位 | 工程量 |  | 金额（元）
[8 empty] | 综合单价 | 合价
291 | 050103016007 | 播植草(灌木)籽 |  | 1.草(灌木)籽种类:撒播草籽 2.养护期：3个月 | m2 | 1708.12 |  | 17.08 | 29174.69
292 | 050101014007 | 边坡绿化挂网 |  | 1.加筋三维网 2.材料种类：规格12×8cm，钢丝直径为2.2mm，外径3.2mm，钢丝镀锌裹塑，厚度12mm，材料指标按设计要求 3.U型钢钉固定 | m2 | 1708.12 |  | 11.99 | 20480.36
|  | 三、边坡排水沟 | [6 empty] | 131180.45
|  | 1、400×400排水沟 | [6 empty] | 99707.68
293 | 040101002028 | 挖沟槽土方 |  | 1.土类别:一二类 2.挖土深度:2m内 | m3 | 174.9 |  | 9.22 | 1612.58
294 | 040103001037 | 沟槽回填方 |  | 1.密实度:按设计要求 | m3 | 139.92 |  | 18.48 | 2585.72
295 | 040501017010 | 混凝土渠道 |  | 1.断面规格:400*400mm 2.垫层、基础材质及厚度:150mm底板、250mm宽边墙 3.混凝土强度等级:C25 4.伸缩缝(沉降缝)要求:沉降缝 沥青木丝板 间距15m | m | 212 |  | 164.89 | 34956.68
296 | 070101006010 | 池壁模板 |  | 1.渠箱模板 墙身 | m2 | 402.8 |  | 61.81 | 24897.07
297 | 040901001014 | 构件钢筋 |  | 1.带肋钢筋 φ10~25mm | t | 8.289 |  | 4301.56 | 35655.63
|  | 2、400×400跌水沟 | [6 empty] | 31472.77
298 | 040101002029 | 挖沟槽土方 |  | 1.土类别:一二类 2.挖土深度:2m内 | m3 | 28.07 |  | 9.22 | 258.81
299 | 040103001038 | 沟槽回填方 |  | 1.密实度:按设计要求 | m3 | 22.46 |  | 18.48 | 415.06
本页小计 | [8 empty] | 150036.6
分部分项工程项目清单计价表
工程名称：乐昌产业园产业发展配套基础设施建设四期工程 |  |  | 标段： |  |  |  | 第 40 页 共 50 页
序号 | 项目编码 | 项目名称 |  | 项目特征描述 | 计量单位 | 工程量 |  | 金额（元）
[8 empty] | 综合单价 | 合价
300 | 040501017011 | 混凝土跌水沟 |  | 1.断面规格:400*400mm 2.垫层、基础材质及厚度:150mm底板、250mm宽边墙 3.混凝土强度等级:C25 4.伸缩缝(沉降缝)要求:沉降缝 沥青木丝板 间距15m | m | 34.03 |  | 418.39 | 14237.81
301 | 070101006011 | 池壁模板 |  | 1.渠箱模板 墙身 | m2 | 138.84 |  | 61.81 | 8581.7
302 | 040901001015 | 构件钢筋 |  | 1.带肋钢筋 φ10~25mm | t | 1.855 |  | 4301.56 | 7979.39
|  | 四、钢板桩支护 | [6 empty] | 75298.14
303 | 040302010001 | 钢板桩 |  | 1.陆上打拉森钢板桩 6m内 拉森III钢板桩400×125×13 2.拔拉森钢板桩 | t | 68.4 |  | 1100.85 | 75298.14
|  | 顶厨东南面边坡 | [6 empty] | 623780.33
|  | 一、边坡土方 | [6 empty] | 372.8
304 | 040101001017 | 挖一般土方 |  | 1.土类别:一、二类土 | m3 | 34.26 |  | 4.16 | 142.52
305 | 040103002015 | 一般回填方 |  | 1.填方来源:原土 2.密实度:按设计要求 | m3 | 29.79 |  | 7.73 | 230.28
|  | 二、加筋三维网植草防护 | [6 empty] | 62539.56
306 | 040103002016 | 一般回填方 |  | 1.机械平整坡面 2.填营养土300mm厚 机械 | m2 | 2051.15 |  | 1.42 | 2912.63
307 | 050103016008 | 播植草(灌木)籽 |  | 1.草(灌木)籽种类:撒播草籽 2.养护期：3个月 | m2 | 2051.15 |  | 17.08 | 35033.64
本页小计 | [8 empty] | 144416.11
分部分项工程项目清单计价表
工程名称：乐昌产业园产业发展配套基础设施建设四期工程 |  |  | 标段： |  |  |  | 第 41 页 共 50 页
序号 | 项目编码 | 项目名称 |  | 项目特征描述 | 计量单位 | 工程量 |  | 金额（元）
[8 empty] | 综合单价 | 合价
308 | 050101014008 | 边坡绿化挂网 |  | 1.加筋三维网 2.材料种类：规格12×8cm，钢丝直径为2.2mm，外径3.2mm，钢丝镀锌裹塑，厚度12mm，材料指标按设计要求 3.U型钢钉固定 | m2 | 2051.15 |  | 11.99 | 24593.29
|  | 三、钢筋混凝土锚杆格构梁骨架防护 | [6 empty] | 560867.97
309 | 040101002030 | 挖沟槽土方 |  | 1.土类别:一二类 | m3 | 406.56 |  | 8.23 | 3345.99
310 | 040103001039 | 沟槽回填方 |  | 1.密实度:按设计要求 | m3 | 258.62 |  | 18.48 | 4779.3
311 | 040103002017 | 一般回填方 |  | 1.机械平整坡面 2.培土100mm厚 机械 | m2 | 770 |  | 0.47 | 361.9
312 | 050103016009 | 播植草(灌木)籽 |  | 1.草(灌木)籽种类:撒播草籽 2.养护期：3个月 | m2 | 770 |  | 17.08 | 13151.6
313 | 050101014009 | 边坡绿化挂网 |  | 1.坡面挂8号镀锌铁丝网/网孔规格5×5cm | m2 | 770 |  | 15.47 | 11911.9
314 | 040303006001 | 混凝土支撑梁及横梁 |  | 1.混凝土强度等级:C25 2.格构护坡 骨架 | m3 | 123.2 |  | 513.14 | 63218.85
315 | 010505006001 | 梁模板 |  | 1.现浇混凝土模板 地、横梁 | m2 | 570.1 |  | 68.3 | 38937.83
316 | 040303006002 | 混凝土支撑梁及横梁 |  | 1.混凝土强度等级:C30 2.压顶梁 | m3 | 14.84 |  | 503.33 | 7469.42
317 | 010505006002 | 梁模板 |  | 1.现浇混凝土模板 地、横梁 | m2 | 63.59 |  | 91.37 | 5810.22
318 | 040303002001 | 混凝土基础 |  | 1.混凝土强度等级:C20 2.支撑墩 | m3 | 35.66 |  | 471.81 | 16824.74
319 | 010505002005 | 基础模板 |  | 1.现浇混凝土模板 支撑墩 | m2 | 142.64 |  | 79.77 | 11378.39
320 | 040901001016 | 构件钢筋 |  | 1.带肋钢筋 φ10-25mm | t | 13.222 |  | 4288.2 | 56698.58
本页小计 | [8 empty] | 258482.01
分部分项工程项目清单计价表
工程名称：乐昌产业园产业发展配套基础设施建设四期工程 |  |  | 标段： |  |  |  | 第 42 页 共 50 页
序号 | 项目编码 | 项目名称 |  | 项目特征描述 | 计量单位 | 工程量 |  | 金额（元）
[8 empty] | 综合单价 | 合价
321 | 040901001017 | 构件钢筋 |  | 1.箍筋 圆钢 φ10mm以内 | t | 2.446 |  | 4775.87 | 11681.78
322 | 040302006001 | 锚杆 |  | 1.钻孔直径、深度:90mm、16m 2.杆体材料品种、规格、数量:φ28螺纹钢筋锚杆 3.浆液种类、强度等级:M30水泥砂浆 | 根 | 69 |  | 3071.61 | 211941.09
323 | 040302006003 | 锚杆 |  | 1.钻孔直径、深度:90mm、10m 2.杆体材料品种、规格、数量:φ28螺纹钢筋锚杆 3.浆液种类、强度等级:M30水泥砂浆 | 根 | 30 |  | 1925.66 | 57769.8
324 | 040302006002 | 锚杆 |  | 1.钻孔直径、深度:90mm、5m 2.杆体材料品种、规格、数量:φ28螺纹钢筋锚杆 3.浆液种类、强度等级:M30水泥砂浆 | 根 | 14 |  | 970.38 | 13585.32
325 | 011101001001 | 水泥砂浆面层 |  | 1.边坡平台面层厚度60mm 湿拌地面砂浆M10 | m2 | 102.04 |  | 55.12 | 5624.44
326 | 040601032001 | 变形缝 |  | 1.横梁每15m设置伸缩缝 缝宽2cm 沥青麻丝填塞 | m | 33.6 |  | 24.2 | 813.12
327 | 040305003001 | 浆砌块料 |  | 1.材料品种、规格:M7.5水泥砂浆砌片石 2.砂浆种类、强度等级:面层厚度20mm 湿拌地面砂浆M10 | m3 | 52.39 |  | 487.95 | 25563.7
|  | 输油管道边坡 | [6 empty] | 2940417.28
|  | 一、边坡土方 | [6 empty] | 1580499.81
328 | 040101001018 | 挖一般土方 |  | 1.土类别:一、二类土 | m3 | 1843.2 |  | 4.16 | 7667.71
本页小计 | [8 empty] | 334646.96
分部分项工程项目清单计价表
工程名称：乐昌产业园产业发展配套基础设施建设四期工程 |  |  | 标段： |  |  |  | 第 43 页 共 50 页
序号 | 项目编码 | 项目名称 |  | 项目特征描述 | 计量单位 | 工程量 |  | 金额（元）
[8 empty] | 综合单价 | 合价
329 | 040101001019 | 挖一般土方 |  | 1.土类别:一、二类土 2.运距:2km 3.缺方，取土点取土回填 | m3 | 68311.33 |  | 16.07 | 1097763.07
330 | 040103002018 | 一般回填方 |  | 1.填方来源:原土 2.密实度:按设计要求 | m3 | 61457.83 |  | 7.73 | 475069.03
|  | 二、加筋三维网植草防护 | [6 empty] | 331913.23
331 | 040103002019 | 一般回填方 |  | 1.机械平整坡面 2.填营养土300mm厚 机械 | m2 | 10885.97 |  | 1.42 | 15458.08
332 | 050103016010 | 播植草(灌木)籽 |  | 1.草(灌木)籽种类:撒播草籽 2.养护期：3个月 | m2 | 10885.97 |  | 17.08 | 185932.37
333 | 050101014010 | 边坡绿化挂网 |  | 1.加筋三维网 2.材料种类：规格12×8cm，钢丝直径为2.2mm，外径3.2mm，钢丝镀锌裹塑，厚度12mm，材料指标按设计要求 3.U型钢钉固定 | m2 | 10885.97 |  | 11.99 | 130522.78
|  | 三、边坡排水沟 | [6 empty] | 413721.49
|  | 1、600×600排水沟 | [6 empty] | 413721.49
334 | 040101002031 | 挖沟槽土方 |  | 1.土类别:一二类 2.挖土深度:2m内 | m3 | 846.45 |  | 9.22 | 7804.27
335 | 040103001040 | 沟槽回填方 |  | 1.密实度:按设计要求 | m3 | 282.15 |  | 18.48 | 5214.13
336 | 040501017012 | 混凝土渠道 |  | 1.断面规格:600*600mm 2.垫层、基础材质及厚度:150mm底板、300mm宽边墙 3.混凝土强度等级:C25 4.伸缩缝(沉降缝)要求:沉降缝 沥青木丝板 间距15m | m | 627 |  | 267.44 | 167684.88
337 | 070101006012 | 池壁模板 |  | 1.渠箱模板 墙身 | m2 | 1692.9 |  | 61.81 | 104638.15
本页小计 | [8 empty] | 2190086.76
分部分项工程项目清单计价表
工程名称：乐昌产业园产业发展配套基础设施建设四期工程 |  |  | 标段： |  |  |  | 第 44 页 共 50 页
序号 | 项目编码 | 项目名称 |  | 项目特征描述 | 计量单位 | 工程量 |  | 金额（元）
[8 empty] | 综合单价 | 合价
338 | 040901001018 | 构件钢筋 |  | 1.带肋钢筋 φ10~25mm | t | 29.845 |  | 4301.56 | 128380.06
|  | 四、围堰 | [6 empty] | 599974.68
339 | 041201006001 | 围堰 |  | 1.纤维袋围堰 顶面宽0.50/底宽2.50/高2.0/长196m | m3 | 588 |  | 228.28 | 134228.64
340 | 040101002032 | 挖沟槽土方 |  | 1.土类别:一二类 2.挖土深度:2m内 | m3 | 2832 |  | 9.22 | 26111.04
341 | 040305001013 | 垫层 |  | 1.材料品种、规格:1:1碎石砂垫层 2.厚度:1m厚 | m3 | 472 |  | 209.53 | 98898.16
342 | 040501001014 | 混凝土管 |  | 1.基础材质、形式及厚度:钢筋混凝土管180°混凝土基础 2.混凝土强度等级:C20 3.管道规格、等级:DN1800×180×2000二级承插钢筋混凝土管 4.其他:承插口DN1800橡胶圈 | m | 118 |  | 2692.7 | 317738.6
343 | 040504007001 | 砌筑出水口 |  | 1.出水口规格:DN1800 2.砌筑材料品种、规格:砖砌八字墙出水口 | 座 | 1 |  | 18267.32 | 18267.32
344 | 040504001001 | 砌筑井 |  | 1.砖砌矩形直线雨水检查井 规格1100×2100 管径1800 井深4m内 DN700铸铁井盖  | 座 | 1 |  | 4730.92 | 4730.92
|  | 五、其它 | [6 empty] | 14308.07
345 | 041001007002 | 拆除砖石结构 |  | 1.拆除砖砌八字墙出水口 2.装载机装松散石方 3.自卸汽车运石方 运距1km | m3 | 13.33 |  | 103.95 | 1385.65
本页小计 | [8 empty] | 729740.39
分部分项工程项目清单计价表
工程名称：乐昌产业园产业发展配套基础设施建设四期工程 |  |  | 标段： |  |  |  | 第 45 页 共 50 页
序号 | 项目编码 | 项目名称 |  | 项目特征描述 | 计量单位 | 工程量 |  | 金额（元）
[8 empty] | 综合单价 | 合价
346 | 040101005001 | 挖淤泥 |  | 1.挖掘机挖装淤泥 2.自卸汽车运淤泥 运距1km内 | m3 | 509.76 |  | 25.35 | 12922.42
|  | 天宇外侧新建边坡排水渠 | [6 empty] | 158944.27
|  | 二、边坡排水沟 | [6 empty] | 158944.27
|  | 1、600×600排水沟 | [6 empty] | 158944.27
347 | 040101002033 | 挖沟槽土方 |  | 1.土类别:一二类 2.挖土深度:2m内 | m3 | 349.65 |  | 9.22 | 3223.77
348 | 040103001041 | 沟槽回填方 |  | 1.密实度:按设计要求 | m3 | 116.55 |  | 18.48 | 2153.84
349 | 040501017013 | 混凝土渠道 |  | 1.断面规格:600*600mm 2.垫层、基础材质及厚度:150mm底板、250mm宽边墙 3.混凝土强度等级:C25 4.伸缩缝(沉降缝)要求:沉降缝 沥青木丝板 间距15m | m | 259 |  | 229.89 | 59541.51
350 | 070101006013 | 池壁模板 |  | 1.渠箱模板 墙身 | m2 | 699.3 |  | 61.81 | 43223.73
351 | 040901001019 | 构件钢筋 |  | 1.带肋钢筋 φ10~25mm | t | 11.81 |  | 4301.56 | 50801.42
|  | 泰邦南侧边坡排水渠整治 | [6 empty] | 582339.92
|  | 一、拆除现有截水 | [6 empty] | 24554.52
352 | 041001007003 | 拆除砖石结构 |  | 1.拆除砖砌截水沟400×400 2.装载机装松散石方 3.自卸汽车运石方 运距1km | m3 | 194.97 |  | 125.94 | 24554.52
|  | 二、边坡排水沟 | [6 empty] | 548107.34
|  | 1、400×400排水沟 | [6 empty] | 46422.49
353 | 040101002034 | 挖沟槽土方 |  | 1.土类别:一二类 2.挖土深度:2m内 | m3 | 82.5 |  | 9.22 | 760.65
354 | 040103001042 | 沟槽回填方 |  | 1.密实度:按设计要求 | m3 | 33 |  | 18.48 | 609.84
本页小计 | [8 empty] | 197791.7
分部分项工程项目清单计价表
工程名称：乐昌产业园产业发展配套基础设施建设四期工程 |  |  | 标段： |  |  |  | 第 46 页 共 50 页
序号 | 项目编码 | 项目名称 |  | 项目特征描述 | 计量单位 | 工程量 |  | 金额（元）
[8 empty] | 综合单价 | 合价
355 | 040501017014 | 混凝土渠道 |  | 1.断面规格:400*400mm 2.垫层、基础材质及厚度:150mm底板、250mm宽边墙 3.混凝土强度等级:C25 4.伸缩缝(沉降缝)要求:沉降缝 沥青木丝板 间距15m | m | 100 |  | 164.89 | 16489
356 | 070101006014 | 池壁模板 |  | 1.渠箱模板 墙身 | m2 | 190 |  | 61.81 | 11743.9
357 | 040901001020 | 构件钢筋 |  | 1.带肋钢筋 φ10~25mm | t | 3.91 |  | 4301.56 | 16819.1
|  | 2、600×600排水沟 | [6 empty] | 29458.04
358 | 040101002035 | 挖沟槽土方 |  | 1.土类别:一二类 2.挖土深度:2m内 | m3 | 64.8 |  | 9.22 | 597.46
359 | 040103001043 | 沟槽回填方 |  | 1.密实度:按设计要求 | m3 | 21.6 |  | 18.48 | 399.17
360 | 040501017015 | 混凝土渠道 |  | 1.断面规格:600*600mm 2.垫层、基础材质及厚度:150mm底板、250mm宽边墙 3.混凝土强度等级:C25 4.伸缩缝(沉降缝)要求:沉降缝 沥青木丝板 间距15m | m | 48 |  | 229.89 | 11034.72
361 | 070101006015 | 池壁模板 |  | 1.渠箱模板 墙身 | m2 | 129.6 |  | 61.81 | 8010.58
362 | 040901001021 | 构件钢筋 |  | 1.带肋钢筋 φ10~25mm | t | 2.189 |  | 4301.56 | 9416.11
|  | 3、800×800排水沟 | [6 empty] | 472226.81
363 | 040101002036 | 挖沟槽土方 |  | 1.土类别:一二类 2.挖土深度:2m内 | m3 | 1095.64 |  | 9.22 | 10101.8
364 | 040103001044 | 沟槽回填方 |  | 1.密实度:按设计要求 | m3 | 345.99 |  | 18.48 | 6393.9
本页小计 | [8 empty] | 91005.74
分部分项工程项目清单计价表
工程名称：乐昌产业园产业发展配套基础设施建设四期工程 |  |  | 标段： |  |  |  | 第 47 页 共 50 页
序号 | 项目编码 | 项目名称 |  | 项目特征描述 | 计量单位 | 工程量 |  | 金额（元）
[8 empty] | 综合单价 | 合价
365 | 040501017016 | 混凝土渠道 |  | 1.断面规格:800*800mm 2.垫层、基础材质及厚度:150mm底板、250mm宽边墙 3.混凝土强度等级:C25 4.伸缩缝(沉降缝)要求:沉降缝 沥青木丝板 间距15m | m | 607 |  | 294.86 | 178980.02
366 | 070101006016 | 池壁模板 |  | 1.渠箱模板 墙身 | m2 | 2124.5 |  | 61.81 | 131315.35
367 | 040901001022 | 构件钢筋 |  | 1.带肋钢筋 φ10~25mm | t | 33.81 |  | 4301.56 | 145435.74
|  | 三、片石挡墙修缮 | [6 empty] | 9678.06
368 | 011201001001 | 墙面修缮 |  | 1.立面抹灰铲除 2.拆除废料外运3km 3.水泥砂浆 毛石墙 勾凸缝 湿拌抹灰砂浆M20 | m2 | 222.5 |  | 28.18 | 6270.05
369 | 041201001004 | 脚手架 |  | 1.综合脚手架(钢管) 高度4.5m内 | 项 | 1 |  | 3408.01 | 3408.01
|  | 金岭四路污水泵站提升 | [6 empty] | 194858.33
|  | 污水固液分离池 | [6 empty] | 40617.93
370 | 040302010002 | 钢板桩 |  | 1.桩长:6m 2.规格、型号:拉森Ⅳ钢板桩 | t | 18.264 |  | 1100.85 | 20105.92
371 | 040101003001 | 挖基坑土方 |  | 1.土类别:一二类土 | m3 | 59.8 |  | 8.23 | 492.15
372 | 040103001045 | 沟槽、基坑回填方 |  | 1.回填土 夯实机夯实 槽、坑 | m3 | 10.8 |  | 18.48 | 199.58
373 | 040103002020 | 一般回填方 |  | 1.垫层 填碎石20~40 | m3 | 3.3 |  | 195.41 | 644.85
374 | 040303001002 | 混凝土垫层 |  | 1.混凝土强度等级:C25 | m3 | 0.7 |  | 398.17 | 278.72
375 | 010505001002 | 垫层模板 |  | 1.基础垫层模板 | m2 | 1.08 |  | 33.74 | 36.44
376 | 040601006001 | 现浇混凝土池底 |  | 1.混凝土强度等级:C35抗渗等级P6 | m3 | 1.68 |  | 481.21 | 808.43
本页小计 | [8 empty] | 487975.26
分部分项工程项目清单计价表
工程名称：乐昌产业园产业发展配套基础设施建设四期工程 |  |  | 标段： |  |  |  | 第 48 页 共 50 页
序号 | 项目编码 | 项目名称 |  | 项目特征描述 | 计量单位 | 工程量 |  | 金额（元）
[8 empty] | 综合单价 | 合价
377 | 040601007001 | 现浇混凝土池壁(隔墙) |  | 1.混凝土强度等级:C35抗渗等级P6 | m3 | 9.1 |  | 494.19 | 4497.13
378 | 040601010001 | 现浇混凝土池盖板 |  | 1.混凝土强度等级:C35抗渗等级P6 | m3 | 0.2 |  | 497.15 | 99.43
379 | 010505002006 | 基础模板 |  | 1.构筑物及池类 平池底钢模 | m2 | 3.06 |  | 62.86 | 192.35
380 | 010505005002 | 墙面模板 |  | 1.构筑物及池类 矩形池壁 木模 | m2 | 63 |  | 65.99 | 4157.37
381 | 010505008001 | 其他板模板 |  | 1.构筑物及池类 无梁池盖 复合木模 | m2 | 1.6 |  | 75.52 | 120.83
382 | 040901001023 | 构件钢筋 |  | 1.带肋钢筋 φ10~25mm | t | 1.84 |  | 4301.56 | 7914.87
383 | 010502030001 | 地坪 |  | 1.地坪 厚度15cm 普通预拌混凝土C25 | m2 | 3 |  | 65.19 | 195.57
384 | 041201001005 | 脚手架 |  | 1.综合脚手架(钢管) 高度4.5m内 2.单排脚手架(钢管) 高度10m内 | 项 | 1 |  | 874.29 | 874.29
|  | 污水泵站提升工艺 | [6 empty] | 154240.4
385 | 040602012001 | 砂(泥)水分离器 |  | 1.类型:旋转式固液分离机（含配套电机） 2.规格、型号:设备宽W=800mm，格栅间隙b=5mm，安装角度75°，P=1.1kW | 台 | 1 |  | 10148.25 | 10148.25
386 | 030307005001 | 保护罩骨架 |  | 1.不锈钢方管骨架30×30×1mm 2.骨架安装 | t | 0.095 |  | 19678.67 | 1869.47
387 | 030703018001 | 塑料罩 |  | 1.保护罩面层 5mm厚PC板 | m2 | 34.4 |  | 41.2 | 1417.28
388 | 040602038001 | 启闭机 |  | 1.手电两用启闭机/F=4.0t N=0.75KW | 台 | 1 |  | 3722.55 | 3722.55
389 | 040602034001 | 闸门 |  | 1.铸铁圆闸门∅600 附壁式 | 座 | 1 |  | 5141.04 | 5141.04
390 | 040502008001 | 套管 |  | 1.B型柔性防水套管DN600 | 个 | 2 |  | 2362.19 | 4724.38
本页小计 | [8 empty] | 45074.81
分部分项工程项目清单计价表
工程名称：乐昌产业园产业发展配套基础设施建设四期工程 |  |  | 标段： |  |  |  | 第 49 页 共 50 页
序号 | 项目编码 | 项目名称 |  | 项目特征描述 | 计量单位 | 工程量 |  | 金额（元）
[8 empty] | 综合单价 | 合价
391 | 030104008001 | 单轨小车 |  | 1.栅渣小车0.5m3 | 台 | 2 |  | 1778.68 | 3557.36
392 | 030104002001 | 吊钩门式起重机 |  | 1.名称:手动门式起重机 2.型号:门架尺寸3×3m 3.跨距:链条10m长 4.起重质量:3T | 台 | 1 |  | 55663.33 | 55663.33
393 | 030902002001 | 不锈钢管 |  | 1.材质、压力等级:不锈钢管(电弧焊) 2.规格:DN150*4mm | m | 50 |  | 167.7 | 8385
394 | 030228010001 | 阀件 |  | 1.DN150法兰闸阀/DN150钢板平焊法兰 | 个 | 1 |  | 715.99 | 715.99
395 | 030228010002 | 阀件 |  | 1.DN150法兰止回阀/DN150钢板平焊法兰 | 个 | 1 |  | 655.99 | 655.99
396 | 030109001001 | 排污泵 |  | 1.名称:更换潜水排污泵 2.型号:150WQ220-45-45 3.规格:额定功率45KW，流量220m3/h，扬程45m，含软启动控制柜总电源柜各一台 | 台 | 2 |  | 12626.56 | 25253.12
397 | 030401002001 | 干式变压器 |  | 1.名称:拆除原50KVA变压器 | 台 | 1 |  | 320.63 | 320.63
398 | 030401002002 | 干式变压器 |  | 1.名称:新装160KVA变压器 2.型号:S11-M-160/10 | 台 | 1 |  | 23783.64 | 23783.64
399 | 030801019001 | 低压金属软管 |  | 1.金属软管敷设 冲洗软管DN32 | m | 50 |  | 22.81 | 1140.5
400 | 040801004001 | 成套配电柜 |  | 1.低压配电柜 XL-21 | 台 | 1 |  | 5912.87 | 5912.87
401 | 030409001009 | 电力电缆 |  | 1.型号:YJV-3×50mm2+2×25mm2 | m | 12 |  | 115.96 | 1391.52
本页小计 | [8 empty] | 126779.95
分部分项工程项目清单计价表
工程名称：乐昌产业园产业发展配套基础设施建设四期工程 |  |  | 标段： |  |  |  | 第 50 页 共 50 页
序号 | 项目编码 | 项目名称 |  | 项目特征描述 | 计量单位 | 工程量 |  | 金额（元）
[8 empty] | 综合单价 | 合价
402 | 030409001010 | 电力电缆 |  | 1.型号:YJV-5×4mm2 | m | 8 |  | 19.97 | 159.76
403 | 030412001001 | 配管 |  | 1.PC75刚性难燃管埋地敷设 | m | 10 |  | 21.34 | 213.4
404 | 030412001002 | 配管 |  | 1.PC25刚性难燃管埋地敷设 | m | 6 |  | 10.72 | 64.32
本页小计 | [8 empty] | 437.48
合计 | [8 empty] | 15828001.49

## E.3.1 措施项目清单计价表
措施项目清单计价表
工程名称：乐昌产业园产业发展配套基础设施建设四期工程 |  | 标段： |  |  | 第 1 页 共 9 页
序号 | 项目编码 |  | 项 目 名 称 | 工作内容 |  | 价格 （元） | 备注
1 |  |  | 措施项目 |  |  | 1263310.27
1.1 |  |  | 建筑工程
1.1.1 | 1 |  | 绿色施工安全防护措施费
1.1.1.1 | WMSGCS000011 |  | 文明施工措施
1.1.1.2 | HJBHCS000011 |  | 环境保护措施
1.1.1.3 | LSSSCS000011 |  | 临时设施措施
1.1.1.4 | AQSCCS000011 |  | 安全生产措施
1.1.2 | 2 |  | 措施实施费用
1.1.2.1 | WMGDZJF00007 |  | 文明工地增加费
1.1.2.2 | DNASSG000005 |  | 洞内、地下室内、库内或暗室内(需要照明)进行施工增加费
1.1.2.3 | DNASSGCC0002 |  | 洞内、地下室内、库内或暗室内(需要照明)进行施工增加费（模板拆除）
1.1.2.4 | YJSGZJ000012 |  | 夜间施工增加费
1.1.2.5 | GGCSF0000009 |  | 赶工措施费
1.1.2.6 | 2.6 |  | 综合脚手架
1.1.2.7 | 2.7 |  | 靠脚手架安全挡板
1.1.2.8 | 2.8 |  | 密目式安全网
1.1.2.9 | 2.9 |  | 围尼龙编织布
1.1.2.10 | 2.10 |  | 模板的支架
1.1.2.11 | 2.11 |  | 施工现场围挡和临时占地围挡
1.1.2.12 | 2.12 |  | 施工围挡照明
1.1.2.13 | 2.13 |  | 临时钢管架通道
1.1.2.14 | 2.14 |  | 独立安全防护挡板
1.1.2.15 | 2.15 |  | 吊装设备基础
1.1.2.16 | 2.16 |  | 防尘降噪绿色施工防护棚
1.1.2.17 | 2.17 |  | 施工便道
1.1.2.18 | 2.18 |  | 样板引路
1.1.2.19 | 2.19 |  | 垂直运输工程
本页小计
措施项目清单计价表
工程名称：乐昌产业园产业发展配套基础设施建设四期工程 |  | 标段： |  |  | 第 2 页 共 9 页
序号 | 项目编码 |  | 项 目 名 称 | 工作内容 |  | 价格 （元） | 备注
1.1.2.20 | 2.20 |  | 材料及小型构件二次水平运输
1.1.2.21 | 2.21 |  | 成品保护工程
1.1.2.22 | 2.22 |  | 井点降水工程
1.2 |  |  | 装饰工程
1.2.1 | 1 |  | 绿色施工安全防护措施费
1.2.1.1 | WMSGCS000012 |  | 文明施工措施
1.2.1.2 | HJBHCS000012 |  | 环境保护措施
1.2.1.3 | LSSSCS000012 |  | 临时设施措施
1.2.1.4 | AQSCCS000012 |  | 安全生产措施
1.2.2 | 2 |  | 措施实施费用
1.2.2.1 | WMGDZJF00006 |  | 文明工地增加费
1.2.2.2 | DNASSG000004 |  | 洞内、地下室内、库内或暗室内(需要照明)进行施工增加费
1.2.2.3 | DNASSGCC0001 |  | 洞内、地下室内、库内或暗室内(需要照明)进行施工增加费（模板拆除）
1.2.2.4 | YJSGZJ000011 |  | 夜间施工增加费
1.2.2.5 | GGCSF0000008 |  | 赶工措施费
1.2.2.6 | 2.6 |  | 综合脚手架
1.2.2.7 | 2.7 |  | 靠脚手架安全挡板
1.2.2.8 | 2.8 |  | 密目式安全网
1.2.2.9 | 2.9 |  | 围尼龙编织布
1.2.2.10 | 2.10 |  | 模板的支架
1.2.2.11 | 2.11 |  | 施工现场围挡和临时占地围挡
1.2.2.12 | 2.12 |  | 施工围挡照明
1.2.2.13 | 2.13 |  | 临时钢管架通道
1.2.2.14 | 2.14 |  | 独立安全防护挡板
1.2.2.15 | 2.15 |  | 吊装设备基础
1.2.2.16 | 2.16 |  | 防尘降噪绿色施工防护棚
1.2.2.17 | 2.17 |  | 施工便道
本页小计
措施项目清单计价表
工程名称：乐昌产业园产业发展配套基础设施建设四期工程 |  | 标段： |  |  | 第 3 页 共 9 页
序号 | 项目编码 |  | 项 目 名 称 | 工作内容 |  | 价格 （元） | 备注
1.2.2.18 | 2.18 |  | 样板引路
1.2.2.19 | 2.19 |  | 垂直运输工程
1.2.2.20 | 2.20 |  | 材料及小型构件二次水平运输
1.2.2.21 | 2.21 |  | 成品保护工程
1.2.2.22 | 2.22 |  | 井点降水工程
1.3 |  |  | 安装工程 |  |  | 55822.7
1.3.1 | 1 |  | 绿色施工安全防护措施费 |  |  | 55822.7
1.3.1.1 | WMSGCS000010 |  | 文明施工措施 |  |  | 9520.15
1.3.1.2 | HJBHCS000010 |  | 环境保护措施 |  |  | 8654.68
1.3.1.3 | LSSSCS000010 |  | 临时设施措施 |  |  | 11251.09
1.3.1.4 | AQSCCS000010 |  | 安全生产措施 |  |  | 26396.78
1.3.2 | 2 |  | 措施实施费用
1.3.2.1 | WMGDZJF00005 |  | 文明工地增加费
1.3.2.2 | ASGDSG000001 |  | 地下（暗）室、设备及大口径管道内等特殊施工部位进行施工增加费
1.3.2.3 | GJSJSG000001 |  | 管井内、竖井内、断面小于或等于 2m2隧道或洞内、封闭吊顶天棚内施工增加费
1.3.2.4 | GGCSF0000007 |  | 赶工措施费
1.3.2.5 | YJSGZJ000010 |  | 夜间施工增加费
1.3.2.6 | 2.6 |  | 综合脚手架
1.3.2.7 | 2.7 |  | 施工现场围挡和临时占地围档
1.3.2.8 | 2.8 |  | 施工围档照明
1.3.2.9 | 2.9 |  | 防尘降噪绿色施工防护棚
1.3.2.10 | 2.10 |  | 施工便道
1.3.2.11 | 2.11 |  | 样板引路
1.4 |  |  | 市政工程 |  |  | 1207487.57
1.4.1 | 1 |  | 绿色施工安全防护措施费 |  |  | 1207487.57
1.4.1.1 | WMSGCS000009 |  | 文明施工措施 |  |  | 241497.51
本页小计 | [5 empty] | 297320.21
措施项目清单计价表
工程名称：乐昌产业园产业发展配套基础设施建设四期工程 |  | 标段： |  |  | 第 4 页 共 9 页
序号 | 项目编码 |  | 项 目 名 称 | 工作内容 |  | 价格 （元） | 备注
1.4.1.2 | HJBHCS000009 |  | 环境保护措施 |  |  | 219543.2
1.4.1.3 | LSSSCS000009 |  | 临时设施措施 |  |  | 285406.15
1.4.1.4 | AQSCCS000009 |  | 安全生产措施 |  |  | 461040.71
1.4.2 | 2 |  | 措施实施费用
1.4.2.1 | WMGDZJF00004 |  | 文明工地增加费
1.4.2.2 | YJSGZJ000009 |  | 夜间施工增加费
1.4.2.3 | GGCSF0000006 |  | 赶工措施费
1.4.2.4 | 2.4 |  | 综合脚手架
1.4.2.5 | 2.5 |  | 靠脚手架安全挡板
1.4.2.6 | 2.6 |  | 围尼龙编制布
1.4.2.7 | 2.7 |  | 桥梁支架
1.4.2.8 | 2.8 |  | 施工现场围挡和临时占地围挡
1.4.2.9 | 2.9 |  | 施工围挡照明
1.4.2.10 | 2.10 |  | 独立安全防护挡板
1.4.2.11 | 2.11 |  | 吊装设备基础
1.4.2.12 | 2.12 |  | 围堰工程
1.4.2.13 | 2.13 |  | 材料二次运输
1.4.2.14 | 2.14 |  | 井点降水工程
1.4.2.15 | 2.15 |  | 施工护栏
1.4.2.16 | 2.16 |  | 监测量控工程
1.5 |  |  | 园林绿化工程
1.5.1 | 1 |  | 绿色施工安全防护措施费
1.5.1.1 | WMSGCS000008 |  | 文明施工措施
1.5.1.2 | HJBHCS000008 |  | 环境保护措施
1.5.1.3 | LSSSCS000008 |  | 临时设施措施
1.5.1.4 | AQSCCS000008 |  | 安全生产措施
1.5.2 | 2 |  | 措施实施费用
1.5.2.1 | WMGDZJF00003 |  | 文明工地增加费
1.5.2.2 | YJSGZJ000008 |  | 夜间施工增加费
1.5.2.3 | GGCSF0000005 |  | 赶工措施费
1.5.2.4 | 2.4 |  | 外墙立体绿化综合脚手架
本页小计 | [5 empty] | 965990.06
措施项目清单计价表
工程名称：乐昌产业园产业发展配套基础设施建设四期工程 |  | 标段： |  |  | 第 5 页 共 9 页
序号 | 项目编码 |  | 项 目 名 称 | 工作内容 |  | 价格 （元） | 备注
1.5.2.5 | 2.5 |  | 施工现场围挡和临时占地围档
1.5.2.6 | 2.6 |  | 施工围档照明
1.5.2.7 | 2.7 |  | 施工便道
1.5.2.8 | 2.8 |  | 样板引路
1.5.2.9 | 2.9 |  | 二次水平运输
1.5.2.10 | 2.10 |  | 垂直运输
1.5.2.11 | 2.11 |  | 坡地脚手架
1.5.2.12 | 2.12 |  | 树木保护
1.5.2.13 | 2.13 |  | 大型机械设备进出场及安拆
1.6 |  |  | 轨道工程
1.6.1 | 1 |  | 绿色施工安全防护措施费
1.6.1.1 | WMSGCS000007 |  | 文明施工措施
1.6.1.2 | HJBHCS000007 |  | 环境保护措施
1.6.1.3 | LSSSCS000007 |  | 临时设施措施
1.6.1.4 | AQSCCS000007 |  | 安全生产措施
1.6.2 | 2 |  | 措施实施费用
1.6.2.1 | WMGDZJF00002 |  | 文明工地增加费
1.6.2.2 | YJSGZJ000007 |  | 夜间施工增加费
1.6.2.3 | GGCSF0000004 |  | 赶工措施费
1.6.2.4 | 2.4 |  | 综合脚手架
1.6.2.5 | 2.5 |  | 靠脚手架安全挡板
1.6.2.6 | 2.6 |  | 独立安全防护挡板
1.6.2.7 | 2.7 |  | 围尼龙编制布
1.6.2.8 | 2.8 |  | 现场围挡、围墙
1.6.2.9 | 2.9 |  | 防尘降噪绿色施工防护棚
1.6.2.10 | 2.10 |  | 大型机械设备进出场费用
1.6.2.11 | 2.11 |  | 其他费用
1.7 |  |  | 轨道工程-安装
1.7.1 | 1 |  | 绿色施工安全防护措施费
1.7.1.1 | WMSGCS000006 |  | 文明施工措施
本页小计
措施项目清单计价表
工程名称：乐昌产业园产业发展配套基础设施建设四期工程 |  | 标段： |  |  | 第 6 页 共 9 页
序号 | 项目编码 |  | 项 目 名 称 | 工作内容 |  | 价格 （元） | 备注
1.7.1.2 | HJBHCS000006 |  | 环境保护措施
1.7.1.3 | LSSSCS000006 |  | 临时设施措施
1.7.1.4 | AQSCCS000006 |  | 安全生产措施
1.7.2 | 2 |  | 措施实施费用
1.7.2.1 | WMGDZJF00001 |  | 文明工地增加费
1.7.2.2 | GGCSF0000003 |  | 赶工措施费
1.7.2.3 | YJSGZJ000006 |  | 夜间施工增加费
1.7.2.4 | 2.4 |  | 综合脚手架
1.7.2.5 | 2.5 |  | 施工现场围挡和临时占地围档
1.7.2.6 | 2.6 |  | 施工围档照明
1.7.2.7 | 2.7 |  | 施工便道
1.7.2.8 | 2.8 |  | 防尘降噪绿色施工防护棚
1.7.2.9 | 2.9 |  | 样板引路
1.8 |  |  | 古驿道工程
1.8.1 | 1 |  | 绿色施工安全防护措施费
1.8.1.1 | WMSGCS000005 |  | 文明施工措施
1.8.1.2 | HJBHCS000005 |  | 环境保护措施
1.8.1.3 | LSSSCS000005 |  | 临时设施措施
1.8.1.4 | AQSCCS000005 |  | 安全生产措施
1.8.2 | 2 |  | 措施实施费用
1.8.2.1 | YJSGZJ000005 |  | 夜间施工增加费
1.8.2.2 | DNASSG000003 |  | 在洞内、地下室内、库内或暗室内(需要照明)进行施工增加费
1.8.2.3 | 2.3 |  | 综合脚手架
1.8.2.4 | 2.4 |  | 靠脚手架安全挡板
1.8.2.5 | 2.5 |  | 独立安全防护挡板
1.8.2.6 | 2.6 |  | 围尼龙编织布
1.8.2.7 | 2.7 |  | 现场围挡围墙
1.9 |  |  | 传统建筑工程
1.9.1 | 1 |  | 绿色施工安全防护措施费
1.9.1.1 | WMSGCS000004 |  | 文明施工措施
本页小计
措施项目清单计价表
工程名称：乐昌产业园产业发展配套基础设施建设四期工程 |  | 标段： |  |  | 第 7 页 共 9 页
序号 | 项目编码 |  | 项 目 名 称 | 工作内容 |  | 价格 （元） | 备注
1.9.1.2 | HJBHCS000004 |  | 环境保护措施
1.9.1.3 | LSSSCS000004 |  | 临时设施措施
1.9.1.4 | AQSCCS000004 |  | 安全生产措施
1.9.2 | 2 |  | 措施实施费用
1.9.2.1 | DNASSG000002 |  | 在洞内、地下室内、库内或暗室内(需要照明)进行施工增加费
1.9.2.2 | YJSGZJ000004 |  | 夜间施工增加费
1.9.2.3 | 2.3 |  | 综合脚手架
1.9.2.4 | 2.4 |  | 靠脚手架安全挡板
1.9.2.5 | 2.5 |  | 独立安全防护挡板
1.9.2.6 | 2.6 |  | 围尼龙编织布
1.9.2.7 | 2.7 |  | 现场围挡围墙
1.9.2.8 | 2.8 |  | 材料二次运输
1.9.2.9 | 2.9 |  | 成品保护工程
1.10 |  |  | 市政设施养护维修工程
1.10.1 | 1 |  | 绿色施工安全防护措施费
1.10.1.1 | WMSGCS000003 |  | 文明施工措施
1.10.1.2 | HJBHCS000003 |  | 环境保护措施
1.10.1.3 | LSSSCS000003 |  | 临时设施措施
1.10.1.4 | AQSCCS000003 |  | 安全生产措施
1.10.2 | 2 |  | 措施实施费用
1.10.2.1 | YJSGZJ000003 |  | 夜间施工增加费
1.10.2.2 | 2.2 |  | 靠脚手架安全挡板
1.10.2.3 | 2.3 |  | 围尼龙编制布
1.10.2.4 | 2.4 |  | 桥梁支架
1.10.2.5 | 2.5 |  | 施工现场围挡和临时占地围挡
1.10.2.6 | 2.6 |  | 施工围挡照明
1.10.2.7 | 2.7 |  | 独立安全防护挡板
1.10.2.8 | 2.8 |  | 吊装设备基础
1.10.2.9 | 2.9 |  | 围堰工程
1.10.2.10 | 2.10 |  | 材料二次运输
1.10.2.11 | 2.11 |  | 井点降水工程
本页小计
措施项目清单计价表
工程名称：乐昌产业园产业发展配套基础设施建设四期工程 |  | 标段： |  |  | 第 8 页 共 9 页
序号 | 项目编码 |  | 项 目 名 称 | 工作内容 |  | 价格 （元） | 备注
1.10.2.12 | 2.12 |  | 施工护栏
1.10.2.13 | 2.13 |  | 监测量控工程
1.11 |  |  | 管廊安装工程
1.11.1 | 1 |  | 绿色施工安全防护措施费
1.11.1.1 | WMSGCS000002 |  | 文明施工措施
1.11.1.2 | HJBHCS000002 |  | 环境保护措施
1.11.1.3 | LSSSCS000002 |  | 临时设施措施
1.11.1.4 | AQSCCS000002 |  | 安全生产措施
1.11.2 | 2 |  | 措施实施费用
1.11.2.1 | WMGDZJ000002 |  | 文明工地增加费
1.11.2.2 | YJSGZJ000002 |  | 夜间施工增加费
1.11.2.3 | GGCSF0000002 |  | 赶工措施费
1.11.2.4 | 2.4 |  | 施工现场围挡和临时占地围档
1.11.2.5 | 2.5 |  | 临时钢管架通道
1.11.2.6 | 2.6 |  | 独立安全防护挡板
1.11.2.7 | 2.7 |  | 吊装设备基础
1.11.2.8 | 2.8 |  | 防尘降噪绿色施工防护棚
1.11.2.9 | 2.9 |  | 施工便道
1.11.2.10 | 2.10 |  | 样板引路
1.12 |  |  | 管廊建筑工程
1.12.1 | 1 |  | 绿色施工安全防护措施费
1.12.1.1 | WMSGCS000001 |  | 文明施工措施
1.12.1.2 | HJBHCS000001 |  | 环境保护措施
1.12.1.3 | LSSSCS000001 |  | 临时设施措施
1.12.1.4 | AQSCCS000001 |  | 安全生产措施
1.12.2 | 2 |  | 措施实施费用
1.12.2.1 | WMGDZJ000001 |  | 文明工地增加费
1.12.2.2 | DNASSG000001 |  | 洞内、地下室内、库内或暗室内(需要照明)进行施工增加费
1.12.2.3 | YJSGZJ000001 |  | 夜间施工增加费
1.12.2.4 | GGCSF0000001 |  | 赶工措施费
本页小计
措施项目清单计价表
工程名称：乐昌产业园产业发展配套基础设施建设四期工程 |  | 标段： |  |  | 第 9 页 共 9 页
序号 | 项目编码 |  | 项 目 名 称 | 工作内容 |  | 价格 （元） | 备注
1.12.2.5 | 2.5 |  | 综合脚手架
1.12.2.6 | 2.6 |  | 靠脚手架安全挡板
1.12.2.7 | 2.7 |  | 密目式安全网
1.12.2.8 | 2.8 |  | 围尼龙编织布
1.12.2.9 | 2.9 |  | 模板的支架
1.12.2.10 | 2.10 |  | 施工现场围挡和临时占地围档
1.12.2.11 | 2.11 |  | 临时钢管架通道
1.12.2.12 | 2.12 |  | 独立安全防护挡板
1.12.2.13 | 2.13 |  | 吊装设备基础
1.12.2.14 | 2.14 |  | 防尘降噪绿色施工防护棚
1.12.2.15 | 2.15 |  | 施工便道
1.12.2.16 | 2.16 |  | 样板引路
1.12.2.17 | 2.17 |  | 围堰工程
1.12.2.18 | 2.18 |  | 井点降水工程
1.12.2.19 | 2.19 |  | 材料及小型构件的二次水平运输
1.12.2.20 | 2.20 |  | 监测量控工程
1.12.2.21 | 2.21 |  | 其他费用
1.13 |  |  | 其他工程
本页小计
合计 | [5 empty] | 1263310.27 | -
注:1.措施项目清单费用构成详见本标准表E.3.2，大型机械进出场及安拆费用组成见本标准表E.3.4。

## E.3.2 措施项目清单构成明细分析表
措施项目清单构成明细分析表
工程名称：乐昌产业园产业发展配套基础设施建设四期工程 |  |  |  | 标段： |  |  |  |  | 第 1 页 共 13 页
序号 | 项目 编码 | 措施项目名称 | 计算 基础 |  | 费率 （%） | 价格 （元） | 价格构成明细（元） | [5 empty] | 备注
[7 empty] | 人工费 | 材料费 |  | 施工机具 使用费 | 管理费 | 利润
1 |  | 措施项目 |  |  |  | 1263310.27
1.1 |  | 建筑工程
1.1.1 | 1 | 绿色施工安全防护措施费
1.1.1.1 | WMSGCS000011 | 文明施工措施 |  |  | 4.18
1.1.1.2 | HJBHCS000011 | 环境保护措施 |  |  | 3.8
1.1.1.3 | LSSSCS000011 | 临时设施措施 |  |  | 4.94
1.1.1.4 | AQSCCS000011 | 安全生产措施 |  |  | 11.59
1.1.2 | 2 | 措施实施费用
1.1.2.1 | WMGDZJF00007 | 文明工地增加费 |  |  | 0
1.1.2.2 | DNASSG000005 | 洞内、地下室内、库内或暗室内(需要照明)进行施工增加费
1.1.2.3 | DNASSGCC0002 | 洞内、地下室内、库内或暗室内(需要照明)进行施工增加费（模板拆除）
1.1.2.4 | YJSGZJ000012 | 夜间施工增加费
1.1.2.5 | GGCSF0000009 | 赶工措施费
1.1.2.6 | 2.6 | 综合脚手架
1.1.2.7 | 2.7 | 靠脚手架安全挡板
1.1.2.8 | 2.8 | 密目式安全网
1.1.2.9 | 2.9 | 围尼龙编织布
1.1.2.10 | 2.10 | 模板的支架
措施项目清单构成明细分析表
工程名称：乐昌产业园产业发展配套基础设施建设四期工程 |  |  |  | 标段： |  |  |  |  | 第 2 页 共 13 页
序号 | 项目 编码 | 措施项目名称 | 计算 基础 |  | 费率 （%） | 价格 （元） | 价格构成明细（元） | [5 empty] | 备注
[7 empty] | 人工费 | 材料费 |  | 施工机具 使用费 | 管理费 | 利润
1.1.2.11 | 2.11 | 施工现场围挡和临时占地围挡
1.1.2.12 | 2.12 | 施工围挡照明
1.1.2.13 | 2.13 | 临时钢管架通道
1.1.2.14 | 2.14 | 独立安全防护挡板
1.1.2.15 | 2.15 | 吊装设备基础
1.1.2.16 | 2.16 | 防尘降噪绿色施工防护棚
1.1.2.17 | 2.17 | 施工便道
1.1.2.18 | 2.18 | 样板引路
1.1.2.19 | 2.19 | 垂直运输工程
1.1.2.20 | 2.20 | 材料及小型构件二次水平运输
1.1.2.21 | 2.21 | 成品保护工程
1.1.2.22 | 2.22 | 井点降水工程
1.2 |  | 装饰工程
1.2.1 | 1 | 绿色施工安全防护措施费
1.2.1.1 | WMSGCS000012 | 文明施工措施 |  |  | 2.86
1.2.1.2 | HJBHCS000012 | 环境保护措施 |  |  | 2.6
1.2.1.3 | LSSSCS000012 | 临时设施措施 |  |  | 3.38
1.2.1.4 | AQSCCS000012 | 安全生产措施 |  |  | 7.93
1.2.2 | 2 | 措施实施费用
1.2.2.1 | WMGDZJF00006 | 文明工地增加费 |  |  | 0
措施项目清单构成明细分析表
工程名称：乐昌产业园产业发展配套基础设施建设四期工程 |  |  |  | 标段： |  |  |  |  | 第 3 页 共 13 页
序号 | 项目 编码 | 措施项目名称 | 计算 基础 |  | 费率 （%） | 价格 （元） | 价格构成明细（元） | [5 empty] | 备注
[7 empty] | 人工费 | 材料费 |  | 施工机具 使用费 | 管理费 | 利润
1.2.2.2 | DNASSG000004 | 洞内、地下室内、库内或暗室内(需要照明)进行施工增加费
1.2.2.3 | DNASSGCC0001 | 洞内、地下室内、库内或暗室内(需要照明)进行施工增加费（模板拆除）
1.2.2.4 | YJSGZJ000011 | 夜间施工增加费
1.2.2.5 | GGCSF0000008 | 赶工措施费
1.2.2.6 | 2.6 | 综合脚手架
1.2.2.7 | 2.7 | 靠脚手架安全挡板
1.2.2.8 | 2.8 | 密目式安全网
1.2.2.9 | 2.9 | 围尼龙编织布
1.2.2.10 | 2.10 | 模板的支架
1.2.2.11 | 2.11 | 施工现场围挡和临时占地围挡
1.2.2.12 | 2.12 | 施工围挡照明
1.2.2.13 | 2.13 | 临时钢管架通道
1.2.2.14 | 2.14 | 独立安全防护挡板
1.2.2.15 | 2.15 | 吊装设备基础
1.2.2.16 | 2.16 | 防尘降噪绿色施工防护棚
1.2.2.17 | 2.17 | 施工便道
1.2.2.18 | 2.18 | 样板引路
措施项目清单构成明细分析表
工程名称：乐昌产业园产业发展配套基础设施建设四期工程 |  |  |  | 标段： |  |  |  |  | 第 4 页 共 13 页
序号 | 项目 编码 | 措施项目名称 | 计算 基础 |  | 费率 （%） | 价格 （元） | 价格构成明细（元） | [5 empty] | 备注
[7 empty] | 人工费 | 材料费 |  | 施工机具 使用费 | 管理费 | 利润
1.2.2.19 | 2.19 | 垂直运输工程
1.2.2.20 | 2.20 | 材料及小型构件二次水平运输
1.2.2.21 | 2.21 | 成品保护工程
1.2.2.22 | 2.22 | 井点降水工程
1.3 |  | 安装工程 |  |  |  | 55822.7
1.3.1 | 1 | 绿色施工安全防护措施费 |  |  |  | 55822.7
1.3.1.1 | WMSGCS000010 | 文明施工措施 | 120976.81 |  | 7.8694 | 9520.15
1.3.1.2 | HJBHCS000010 | 环境保护措施 | 120976.81 |  | 7.154 | 8654.68
1.3.1.3 | LSSSCS000010 | 临时设施措施 | 120976.81 |  | 9.3002 | 11251.09
1.3.1.4 | AQSCCS000010 | 安全生产措施 | 120976.81 |  | 21.8197 | 26396.78
1.3.2 | 2 | 措施实施费用
1.3.2.1 | WMGDZJF00005 | 文明工地增加费 | 120976.81 |  | 0
1.3.2.2 | ASGDSG000001 | 地下（暗）室、设备及大口径管道内等特殊施工部位进行施工增加费
1.3.2.3 | GJSJSG000001 | 管井内、竖井内、断面小于或等于 2m2隧道或洞内、封闭吊顶天棚内施工增加费
1.3.2.4 | GGCSF0000007 | 赶工措施费
1.3.2.5 | YJSGZJ000010 | 夜间施工增加费
1.3.2.6 | 2.6 | 综合脚手架
措施项目清单构成明细分析表
工程名称：乐昌产业园产业发展配套基础设施建设四期工程 |  |  |  | 标段： |  |  |  |  | 第 5 页 共 13 页
序号 | 项目 编码 | 措施项目名称 | 计算 基础 |  | 费率 （%） | 价格 （元） | 价格构成明细（元） | [5 empty] | 备注
[7 empty] | 人工费 | 材料费 |  | 施工机具 使用费 | 管理费 | 利润
1.3.2.7 | 2.7 | 施工现场围挡和临时占地围档
1.3.2.8 | 2.8 | 施工围档照明
1.3.2.9 | 2.9 | 防尘降噪绿色施工防护棚
1.3.2.10 | 2.10 | 施工便道
1.3.2.11 | 2.11 | 样板引路
1.4 |  | 市政工程 |  |  |  | 1207487.57
1.4.1 | 1 | 绿色施工安全防护措施费 |  |  |  | 1207487.57
1.4.1.1 | WMSGCS000009 | 文明施工措施 | 6652824.1 |  | 3.63 | 241497.51
1.4.1.2 | HJBHCS000009 | 环境保护措施 | 6652824.1 |  | 3.3 | 219543.2
1.4.1.3 | LSSSCS000009 | 临时设施措施 | 6652824.1 |  | 4.29 | 285406.15
1.4.1.4 | AQSCCS000009 | 安全生产措施 | 6652824.1 |  | 6.93 | 461040.71
1.4.2 | 2 | 措施实施费用
1.4.2.1 | WMGDZJF00004 | 文明工地增加费 | 6652824.1 |  | 0
1.4.2.2 | YJSGZJ000009 | 夜间施工增加费
1.4.2.3 | GGCSF0000006 | 赶工措施费
1.4.2.4 | 2.4 | 综合脚手架
1.4.2.5 | 2.5 | 靠脚手架安全挡板
1.4.2.6 | 2.6 | 围尼龙编制布
1.4.2.7 | 2.7 | 桥梁支架
1.4.2.8 | 2.8 | 施工现场围挡和临时占地围挡
措施项目清单构成明细分析表
工程名称：乐昌产业园产业发展配套基础设施建设四期工程 |  |  |  | 标段： |  |  |  |  | 第 6 页 共 13 页
序号 | 项目 编码 | 措施项目名称 | 计算 基础 |  | 费率 （%） | 价格 （元） | 价格构成明细（元） | [5 empty] | 备注
[7 empty] | 人工费 | 材料费 |  | 施工机具 使用费 | 管理费 | 利润
1.4.2.9 | 2.9 | 施工围挡照明
1.4.2.10 | 2.10 | 独立安全防护挡板
1.4.2.11 | 2.11 | 吊装设备基础
1.4.2.12 | 2.12 | 围堰工程
1.4.2.13 | 2.13 | 材料二次运输
1.4.2.14 | 2.14 | 井点降水工程
1.4.2.15 | 2.15 | 施工护栏
1.4.2.16 | 2.16 | 监测量控工程
1.5 |  | 园林绿化工程
1.5.1 | 1 | 绿色施工安全防护措施费
1.5.1.1 | WMSGCS000008 | 文明施工措施 |  |  | 2.2
1.5.1.2 | HJBHCS000008 | 环境保护措施 |  |  | 2
1.5.1.3 | LSSSCS000008 | 临时设施措施 |  |  | 2.6
1.5.1.4 | AQSCCS000008 | 安全生产措施 |  |  | 6.1
1.5.2 | 2 | 措施实施费用
1.5.2.1 | WMGDZJF00003 | 文明工地增加费 |  |  | 0
1.5.2.2 | YJSGZJ000008 | 夜间施工增加费
1.5.2.3 | GGCSF0000005 | 赶工措施费
1.5.2.4 | 2.4 | 外墙立体绿化综合脚手架
1.5.2.5 | 2.5 | 施工现场围挡和临时占地围档
1.5.2.6 | 2.6 | 施工围档照明
措施项目清单构成明细分析表
工程名称：乐昌产业园产业发展配套基础设施建设四期工程 |  |  |  | 标段： |  |  |  |  | 第 7 页 共 13 页
序号 | 项目 编码 | 措施项目名称 | 计算 基础 |  | 费率 （%） | 价格 （元） | 价格构成明细（元） | [5 empty] | 备注
[7 empty] | 人工费 | 材料费 |  | 施工机具 使用费 | 管理费 | 利润
1.5.2.7 | 2.7 | 施工便道
1.5.2.8 | 2.8 | 样板引路
1.5.2.9 | 2.9 | 二次水平运输
1.5.2.10 | 2.10 | 垂直运输
1.5.2.11 | 2.11 | 坡地脚手架
1.5.2.12 | 2.12 | 树木保护
1.5.2.13 | 2.13 | 大型机械设备进出场及安拆
1.6 |  | 轨道工程
1.6.1 | 1 | 绿色施工安全防护措施费
1.6.1.1 | WMSGCS000007 | 文明施工措施 |  |  | 0
1.6.1.2 | HJBHCS000007 | 环境保护措施 |  |  | 0
1.6.1.3 | LSSSCS000007 | 临时设施措施 |  |  | 0
1.6.1.4 | AQSCCS000007 | 安全生产措施 |  |  | 0
1.6.2 | 2 | 措施实施费用
1.6.2.1 | WMGDZJF00002 | 文明工地增加费 |  |  | 0
1.6.2.2 | YJSGZJ000007 | 夜间施工增加费
1.6.2.3 | GGCSF0000004 | 赶工措施费
1.6.2.4 | 2.4 | 综合脚手架
1.6.2.5 | 2.5 | 靠脚手架安全挡板
1.6.2.6 | 2.6 | 独立安全防护挡板
1.6.2.7 | 2.7 | 围尼龙编制布
措施项目清单构成明细分析表
工程名称：乐昌产业园产业发展配套基础设施建设四期工程 |  |  |  | 标段： |  |  |  |  | 第 8 页 共 13 页
序号 | 项目 编码 | 措施项目名称 | 计算 基础 |  | 费率 （%） | 价格 （元） | 价格构成明细（元） | [5 empty] | 备注
[7 empty] | 人工费 | 材料费 |  | 施工机具 使用费 | 管理费 | 利润
1.6.2.8 | 2.8 | 现场围挡、围墙
1.6.2.9 | 2.9 | 防尘降噪绿色施工防护棚
1.6.2.10 | 2.10 | 大型机械设备进出场费用
1.6.2.11 | 2.11 | 其他费用
1.7 |  | 轨道工程-安装
1.7.1 | 1 | 绿色施工安全防护措施费
1.7.1.1 | WMSGCS000006 | 文明施工措施 |  |  | 8.657
1.7.1.2 | HJBHCS000006 | 环境保护措施 |  |  | 7.87
1.7.1.3 | LSSSCS000006 | 临时设施措施 |  |  | 10.231
1.7.1.4 | AQSCCS000006 | 安全生产措施 |  |  | 16.527
1.7.2 | 2 | 措施实施费用
1.7.2.1 | WMGDZJF00001 | 文明工地增加费 |  |  | 0
1.7.2.2 | GGCSF0000003 | 赶工措施费
1.7.2.3 | YJSGZJ000006 | 夜间施工增加费
1.7.2.4 | 2.4 | 综合脚手架
1.7.2.5 | 2.5 | 施工现场围挡和临时占地围档
1.7.2.6 | 2.6 | 施工围档照明
1.7.2.7 | 2.7 | 施工便道
1.7.2.8 | 2.8 | 防尘降噪绿色施工防护棚
1.7.2.9 | 2.9 | 样板引路
1.8 |  | 古驿道工程
措施项目清单构成明细分析表
工程名称：乐昌产业园产业发展配套基础设施建设四期工程 |  |  |  | 标段： |  |  |  |  | 第 9 页 共 13 页
序号 | 项目 编码 | 措施项目名称 | 计算 基础 |  | 费率 （%） | 价格 （元） | 价格构成明细（元） | [5 empty] | 备注
[7 empty] | 人工费 | 材料费 |  | 施工机具 使用费 | 管理费 | 利润
1.8.1 | 1 | 绿色施工安全防护措施费
1.8.1.1 | WMSGCS000005 | 文明施工措施 |  |  | 4.1668
1.8.1.2 | HJBHCS000005 | 环境保护措施 |  |  | 3.788
1.8.1.3 | LSSSCS000005 | 临时设施措施 |  |  | 4.9244
1.8.1.4 | AQSCCS000005 | 安全生产措施 |  |  | 11.5534
1.8.2 | 2 | 措施实施费用
1.8.2.1 | YJSGZJ000005 | 夜间施工增加费
1.8.2.2 | DNASSG000003 | 在洞内、地下室内、库内或暗室内(需要照明)进行施工增加费
1.8.2.3 | 2.3 | 综合脚手架
1.8.2.4 | 2.4 | 靠脚手架安全挡板
1.8.2.5 | 2.5 | 独立安全防护挡板
1.8.2.6 | 2.6 | 围尼龙编织布
1.8.2.7 | 2.7 | 现场围挡围墙
1.9 |  | 传统建筑工程
1.9.1 | 1 | 绿色施工安全防护措施费
1.9.1.1 | WMSGCS000004 | 文明施工措施 |  |  | 4.1668
1.9.1.2 | HJBHCS000004 | 环境保护措施 |  |  | 3.788
1.9.1.3 | LSSSCS000004 | 临时设施措施 |  |  | 4.9244
1.9.1.4 | AQSCCS000004 | 安全生产措施 |  |  | 11.5534
1.9.2 | 2 | 措施实施费用
措施项目清单构成明细分析表
工程名称：乐昌产业园产业发展配套基础设施建设四期工程 |  |  |  | 标段： |  |  |  |  | 第 10 页 共 13 页
序号 | 项目 编码 | 措施项目名称 | 计算 基础 |  | 费率 （%） | 价格 （元） | 价格构成明细（元） | [5 empty] | 备注
[7 empty] | 人工费 | 材料费 |  | 施工机具 使用费 | 管理费 | 利润
1.9.2.1 | DNASSG000002 | 在洞内、地下室内、库内或暗室内(需要照明)进行施工增加费
1.9.2.2 | YJSGZJ000004 | 夜间施工增加费
1.9.2.3 | 2.3 | 综合脚手架
1.9.2.4 | 2.4 | 靠脚手架安全挡板
1.9.2.5 | 2.5 | 独立安全防护挡板
1.9.2.6 | 2.6 | 围尼龙编织布
1.9.2.7 | 2.7 | 现场围挡围墙
1.9.2.8 | 2.8 | 材料二次运输
1.9.2.9 | 2.9 | 成品保护工程
1.10 |  | 市政设施养护维修工程
1.10.1 | 1 | 绿色施工安全防护措施费
1.10.1.1 | WMSGCS000003 | 文明施工措施 |  |  | 0
1.10.1.2 | HJBHCS000003 | 环境保护措施 |  |  | 0
1.10.1.3 | LSSSCS000003 | 临时设施措施 |  |  | 0
1.10.1.4 | AQSCCS000003 | 安全生产措施 |  |  | 0
1.10.2 | 2 | 措施实施费用
1.10.2.1 | YJSGZJ000003 | 夜间施工增加费
1.10.2.2 |  | 综合脚手架
1.10.2.3 | 2.2 | 靠脚手架安全挡板
措施项目清单构成明细分析表
工程名称：乐昌产业园产业发展配套基础设施建设四期工程 |  |  |  | 标段： |  |  |  |  | 第 11 页 共 13 页
序号 | 项目 编码 | 措施项目名称 | 计算 基础 |  | 费率 （%） | 价格 （元） | 价格构成明细（元） | [5 empty] | 备注
[7 empty] | 人工费 | 材料费 |  | 施工机具 使用费 | 管理费 | 利润
1.10.2.4 | 2.3 | 围尼龙编制布
1.10.2.5 | 2.4 | 桥梁支架
1.10.2.6 | 2.5 | 施工现场围挡和临时占地围挡
1.10.2.7 | 2.6 | 施工围挡照明
1.10.2.8 | 2.7 | 独立安全防护挡板
1.10.2.9 | 2.8 | 吊装设备基础
1.10.2.10 | 2.9 | 围堰工程
1.10.2.11 | 2.10 | 材料二次运输
1.10.2.12 | 2.11 | 井点降水工程
1.10.2.13 | 2.12 | 施工护栏
1.10.2.14 | 2.13 | 监测量控工程
1.11 |  | 管廊安装工程
1.11.1 | 1 | 绿色施工安全防护措施费
1.11.1.1 | WMSGCS000002 | 文明施工措施 |  |  | 7.8694
1.11.1.2 | HJBHCS000002 | 环境保护措施 |  |  | 7.154
1.11.1.3 | LSSSCS000002 | 临时设施措施 |  |  | 9.3002
1.11.1.4 | AQSCCS000002 | 安全生产措施 |  |  | 21.8197
1.11.2 | 2 | 措施实施费用
1.11.2.1 | WMGDZJ000002 | 文明工地增加费 |  |  | 0
1.11.2.2 | YJSGZJ000002 | 夜间施工增加费
1.11.2.3 | GGCSF0000002 | 赶工措施费
措施项目清单构成明细分析表
工程名称：乐昌产业园产业发展配套基础设施建设四期工程 |  |  |  | 标段： |  |  |  |  | 第 12 页 共 13 页
序号 | 项目 编码 | 措施项目名称 | 计算 基础 |  | 费率 （%） | 价格 （元） | 价格构成明细（元） | [5 empty] | 备注
[7 empty] | 人工费 | 材料费 |  | 施工机具 使用费 | 管理费 | 利润
1.11.2.4 | 2.4 | 施工现场围挡和临时占地围档
1.11.2.5 | 2.5 | 临时钢管架通道
1.11.2.6 | 2.6 | 独立安全防护挡板
1.11.2.7 | 2.7 | 吊装设备基础
1.11.2.8 | 2.8 | 防尘降噪绿色施工防护棚
1.11.2.9 | 2.9 | 施工便道
1.11.2.10 | 2.10 | 样板引路
1.12 |  | 管廊建筑工程
1.12.1 | 1 | 绿色施工安全防护措施费
1.12.1.1 | WMSGCS000001 | 文明施工措施 |  |  | 3.96
1.12.1.2 | HJBHCS000001 | 环境保护措施 |  |  | 3.6
1.12.1.3 | LSSSCS000001 | 临时设施措施 |  |  | 4.68
1.12.1.4 | AQSCCS000001 | 安全生产措施 |  |  | 10.98
1.12.2 | 2 | 措施实施费用
1.12.2.1 | WMGDZJ000001 | 文明工地增加费 |  |  | 0
1.12.2.2 | DNASSG000001 | 洞内、地下室内、库内或暗室内(需要照明)进行施工增加费
1.12.2.3 | YJSGZJ000001 | 夜间施工增加费
1.12.2.4 | GGCSF0000001 | 赶工措施费
1.12.2.5 | 2.5 | 综合脚手架
措施项目清单构成明细分析表
工程名称：乐昌产业园产业发展配套基础设施建设四期工程 |  |  |  | 标段： |  |  |  |  | 第 13 页 共 13 页
序号 | 项目 编码 | 措施项目名称 | 计算 基础 |  | 费率 （%） | 价格 （元） | 价格构成明细（元） | [5 empty] | 备注
[7 empty] | 人工费 | 材料费 |  | 施工机具 使用费 | 管理费 | 利润
1.12.2.6 | 2.6 | 靠脚手架安全挡板
1.12.2.7 | 2.7 | 密目式安全网
1.12.2.8 | 2.8 | 围尼龙编织布
1.12.2.9 | 2.9 | 模板的支架
1.12.2.10 | 2.10 | 施工现场围挡和临时占地围档
1.12.2.11 | 2.11 | 临时钢管架通道
1.12.2.12 | 2.12 | 独立安全防护挡板
1.12.2.13 | 2.13 | 吊装设备基础
1.12.2.14 | 2.14 | 防尘降噪绿色施工防护棚
1.12.2.15 | 2.15 | 施工便道
1.12.2.16 | 2.16 | 样板引路
1.12.2.17 | 2.17 | 围堰工程
1.12.2.18 | 2.18 | 井点降水工程
1.12.2.19 | 2.19 | 材料及小型构件的二次水平运输
1.12.2.20 | 2.20 | 监测量控工程
1.12.2.21 | 2.21 | 其他费用
1.13 |  | 其他工程
合计 | [5 empty] | 1263310.27
注：1.采用费率计价方式的，应分别填写“计算基础”“费率”“价格”列数值；采用总价计价方式的，可只填 “价格”列数值。

## E.4.1 其他项目清单计价表
其他项目清单计价表
工程名称：乐昌产业园产业发展配套基础设施建设四期工程 |  | 标段： |  |  |  | 第 1 页 共 1 页
序号 | 项目名称 |  | 暂估（暂定）金额（元） | 结算（确定）金额（元） | 调整金额± （元） |  | 备注
1 | 暂列金额 | [5 empty] | 详见本标准表E.4.2
2 | 专业工程暂估价 | [5 empty] | 详见本标准表E.4.3
3 | 计日工 | [5 empty] | 详见本标准表E.4.4
4 | 总承包服务费 | [5 empty] | 详见本标准表E.4.5
5 | 合同中约定的其他项目
YSBGF | 预算包干费
GCYZF | 工程优质费
XNF | 消纳费
合 计 | [6 empty] | -

## E.4.2 暂列金额明细表
暂列金额明细表
工程名称：乐昌产业园产业发展配套基础设施建设四期工程 |  |  |  | 标段：乐昌产业园产业发展配套基础设施建设四期工程 |  |  | 第 1 页 共 1 页
序号 | 项目名称 | 计算基础 | 费率（%） |  | 暂定金额 （元） | 确定金额（元） |  | 调整金额± (元) | 备注
1 | 合同价格调整暂列金额
2 | 未确定工程暂列金额
2.1
3 | 未确定服务暂列金额
3.1
4 | 未确定其他暂列金额
4.1
本页小计 |  | - | - | [5 empty] | -
合 计 |  | - | - | [5 empty] | -
注：1 本表由招标人填写“暂定金额”总额，采用费率计价方式计算暂定金额的，应分别填写“计算基础”“费率”,并计算填写“暂定金额”;采用总价计价方式计算暂定金额的，可直接填写“暂定金额”； 2 投标人应将上述暂定金额填写并计入投标总价； 3 结算时应按合同约定计算并填写“确定金额”；

## E.4.3 专业工程暂估价明细表
专业工程暂估价明细表
工程名称：乐昌产业园产业发展配套基础设施建设四期工程 |  |  |  | 标段： |  |  |  | 第 1 页 共 1 页
序号 | 专业工程名称 | 暂估金额（元） |  |  |  | 确认金额（元） |  |  | 调整金额±（元） | 备注
|  | 不含税价格 | 增值税 |  | 含税价格 | 不含税价格 | 增值税 | 含税价格
|  | A₁ | B₁ |  | C₁ | A₂ | B₂ | C₂ | D=C₂-C₁
1
本页小计
合计 | [9 empty] | -
注:本表"暂估金额"由招标人填写，投标人应将"暂估金额"填写并计入投标总价。结算时应合同约定的价格填写"确认金额"。

## E.4.5 总承包服务费计价表
总承包服务费计价表
工程名称：乐昌产业园产业发展配套基础设施建设四期工程 |  |  | 标段：乐昌产业园产业发展配套基础设施建设四期工程 |  |  |  | 第 1 页 共 1 页
序号 | 项目名称 | 计算基础 |  | 费率 （%） | 金额 （元） | 确认 计算基础 |  | 结算金额 （元） | 调整金额± （元） | 备注
|  | A₁ |  | B | C₁ | A₂ |  | C₂ | D=C₂-C₁
1 | 发包人提供材料 | [8 empty] | 详见本标准表G.1.1
2 | 专业分包工程 | [8 empty] | 详见本标准表E.4.3
3 | 直接发包的专业工程 | [8 empty] | 详见本标准表E.4.6
本页小计
合 计 |  | — |  | — |  | — |  |  |  | -
注：1 本表项目名称、服务内容应由招标人填写； 2 编制最高投标限价及投标报价时，采用费率计价方式计算总承包服务费的，应分别填写“计算基础 A₁” “费率B”, 并 计算填写“金额C₁”,C₁=A₁×B; 采用总价计价方式计算总承包服务费的，可直接填写“金额C₁”； 3 编制结算时，采用费率计价方式计算总承包服务费的，应填写“确认计算基础A₂”, 并计算填写“结算金额C₂”, C₂=A₂×B；采用总价计价方式计算总承包服务费的，可直接填写“结算金额C₂”。

## E.5.1 增值税计价表
增值税计价表
工程名称：乐昌产业园产业发展配套基础设施建设四期工程 |  | 标段：乐昌产业园产业发展配套基础设施建设四期工程 |  |  | 第 1 页 共 1 页
序号 | 项目名称 |  | 计算基础说明 | 计算基础 |  | 税率（%） | 金额（元）
1 | 增值税 |  | 分部分项工程费+措施项目费+其他项目费-专业工程暂估价 | 17091311.76 |  | 9 | 1538218.06
合计 | [6 empty] | 1538218.06