## E.1.1 工程项目清单汇总表
工程项目清单汇总表
工程名称：仁化产业转移工业园区基础建设(二期)-仁化县产业转移工业园区标准厂房建设项目(六期)之周田片区XZD-2地块7号和8号厂房改造项目 |  | 标段： | 第 1 页 共 1 页
序号 | 项 目 内 容 |  | 金 额 （元）
1 | 分部分项工程费
1.1 | 土建工程
1.1.1 | 7号厂房
1.1.2 | 8号厂房
1.1.3 | 室外配套
1.1.4 | 初雨池
1.1.5 | 消防水池、水泵房
1.2 | 安装工程
1.2.1 | 7号厂房
1.2.2 | 8号厂房
1.2.3 | 消防水池、水泵房
1.2.4 | 室外给排水
1.2.5 | 室外强弱电
1.3 | 高低压配电工程
1.3.1 | 电气工程
1.4 | 混凝土超远运输
1.4.1 | 混凝土超远运输
2 | 措施项目费
2.1 | 其中：安全生产措施费
3 | 其他项目费
3.1 | 其中：暂列金额
3.2 | 其中：专业工程暂估价
3.3 | 其中：计日工
3.4 | 其中：总承包服务费
3.5 | 其中：合同中约定的其他项目
4 | 增值税
5 | 合 计
注：1 专业工程暂估价为已含税价格，在计算增值税计算基础时不应包含专业工程暂估价金额； 2 本表宜用于按合同标的为工程量清单编制对象的工程汇总计算，以单项工程、单位工程等为工程量清单编制对象的工程可按本表汇总计算；

## E.2.1 分部分项工程项目清单计价表
分部分项工程项目清单计价表
工程名称：仁化产业转移工业园区基础建设(二期)-仁化县产业转移工业园区标准厂房建设项目(六期)之周田片区XZD-2地块7号和8号厂房改造项目 |  |  | 标段： |  |  |  | 第 1 页 共 91 页
序号 | 项目编码 | 项目名称 |  | 项目特征描述 | 计量单位 | 工程量 |  | 金额（元）
[8 empty] | 综合单价 | 合价
土建工程
7号厂房
| A.5 | 混凝土及钢筋混凝土工程
1 | 010506008001 | 现浇混凝土其他板钢筋 |  | 1.钢筋种类、规格:现浇构件带肋钢筋 φ25以内 | t | 15.391
2 | 010506008002 | 现浇混凝土其他板钢筋 |  | 1.钢筋种类、规格:现浇构件圆钢 φ10内 | t | 0.21
| A.8 | 门窗工程
3 | 010802001001 | 金属(塑钢)门 |  | 1.门洞口尺寸:1500×2200 2.门类型:成品钢质门 3.开启方式:平开 | 樘 | 2
| A.11 | 楼地面装饰工程
4 | 011101002001 | 混凝土楼地面 |  | 1.面层厚度、混凝土强度等级:250厚C30混凝土面层 | m2 | 600
5 | 011101002002 | 混凝土楼地面 |  | 1.面层厚度、混凝土强度等级:200厚C30混凝土面层 | m2 | 1382.81
6 | 040202010001 | 碎石 |  | 1.石料规格:级配碎石 2.厚度:20cm | m2 | 856.34
7 | 040202010002 | 碎石 |  | 1.石料规格:级配碎石 2.厚度:10cm | m2 | 1126.48
8 | 041001001001 | 拆除地面 |  | 1.原有材质、厚度：打碎原有100mm厚素砼 | m2 | 1126.48
| A.14 | 油漆、涂料、裱糊工程
9 | 011402003001 | 金属面油漆 |  | 1.应用部位:依据设计说明要求 2.薄型防火涂料 耐火极限 1.0h | m2 | 1231.93
本页小计
分部分项工程项目清单计价表
工程名称：仁化产业转移工业园区基础建设(二期)-仁化县产业转移工业园区标准厂房建设项目(六期)之周田片区XZD-2地块7号和8号厂房改造项目 |  |  | 标段： |  |  |  | 第 2 页 共 91 页
序号 | 项目编码 | 项目名称 |  | 项目特征描述 | 计量单位 | 工程量 |  | 金额（元）
[8 empty] | 综合单价 | 合价
10 | 011402003002 | 金属面油漆 |  | 1.应用部位:依据设计说明要求 2.薄型防火涂料 耐火极限1.5h | m2 | 499.68
11 | 011402003003 | 金属面油漆 |  | 1.应用部位:依据设计说明要求 2.金属面 厚型防火涂料 耐火极限 2.5h | m2 | 1016.23
8号厂房
| A.5 | 混凝土及钢筋混凝土工程
12 | 010506008003 | 现浇混凝土其他板钢筋 |  | 1.钢筋种类、规格:现浇构件带肋钢筋 φ25以内 | t | 15.391
13 | 010506008004 | 现浇混凝土其他板钢筋 |  | 1.钢筋种类、规格:现浇构件圆钢 φ10内 | t | 0.21
| A.8 | 门窗工程
14 | 010802001002 | 金属(塑钢)门 |  | 1.门洞口尺寸:1500×2200 2.门类型:成品钢质门 3.开启方式:平开 | 樘 | 2
| A.11 | 楼地面装饰工程
15 | 011101002003 | 混凝土楼地面 |  | 1.面层厚度、混凝土强度等级:250厚C30混凝土面层 | m2 | 600
16 | 011101002004 | 混凝土楼地面 |  | 1.面层厚度、混凝土强度等级:200厚C30混凝土面层 | m2 | 1382.83
17 | 040202010003 | 碎石 |  | 1.石料规格:级配碎石 2.厚度:20cm | m2 | 1982.83
| A.14 | 油漆、涂料、裱糊工程
本页小计
分部分项工程项目清单计价表
工程名称：仁化产业转移工业园区基础建设(二期)-仁化县产业转移工业园区标准厂房建设项目(六期)之周田片区XZD-2地块7号和8号厂房改造项目 |  |  | 标段： |  |  |  | 第 3 页 共 91 页
序号 | 项目编码 | 项目名称 |  | 项目特征描述 | 计量单位 | 工程量 |  | 金额（元）
[8 empty] | 综合单价 | 合价
18 | 011402003004 | 金属面油漆 |  | 1.应用部位:依据设计说明要求 2.薄型防火涂料 耐火极限 1.0h | m2 | 1230.85
19 | 011402003005 | 金属面油漆 |  | 1.应用部位:依据设计说明要求 2.薄型防火涂料 耐火极限1.5h | m2 | 499.68
20 | 011402003006 | 金属面油漆 |  | 1.应用部位:依据设计说明要求 2.金属面 厚型防火涂料 耐火极限 2.5h | m2 | 1017.37
室外配套
道路硬化
21 | 040202001001 | 原土夯实 |  | 1.原土打夯 机械夯实 压路机碾压 2.夯实度≥92% | m2 | 10745.22
22 | 040203007001 | 水泥混凝土 |  | 1.250厚C30商品砼面层 2.覆盖塑料薄膜洒水养护 3.假缩缝间距6米，填沥青 | m2 | 10745.22
23 | 040202010004 | 碎石 |  | 1.石料规格:级配碎石 2.厚度:18cm | m2 | 10745.22
挡土墙
24 | 040101002001 | 挖沟槽土方 |  | 1.土类别:一、二类土 | m3 | 198
25 | 040103002001 | 一般回填方 |  | 1.填方来源:利用方 2.密实度:按设计要求 3.材料品种、规格:土方 | m3 | 800
26 | 040303002001 | 混凝土基础 |  | 1.混凝土强度等级:C30商品砼 | m3 | 122.4
本页小计
分部分项工程项目清单计价表
工程名称：仁化产业转移工业园区基础建设(二期)-仁化县产业转移工业园区标准厂房建设项目(六期)之周田片区XZD-2地块7号和8号厂房改造项目 |  |  | 标段： |  |  |  | 第 4 页 共 91 页
序号 | 项目编码 | 项目名称 |  | 项目特征描述 | 计量单位 | 工程量 |  | 金额（元）
[8 empty] | 综合单价 | 合价
27 | 040303015001 | 混凝土挡墙墙身 |  | 1.混凝土强度等级:C30商品砼 | m3 | 128.7
28 | 040601032001 | 沉降缝 |  | 1.类别:沉降缝 2.工艺要求:模版塞实、缝宽2-3cm | m2 | 7.6
29 | 041102002001 | 基础模板 |  | 1.构件类型:基础模板 | m2 | 121.2
30 | 041102017001 | 挡墙模板 |  | 1.构件类型:挡墙模板 | m2 | 526.2
室外踏步
31 | 010502032001 | 台阶 |  | 1.垫层材料种类、厚度:碎石150mm | m2 | 21.6
32 | 010502032002 | 台阶 |  | 1.底板材料种类、厚度:混凝土、厚度0.15m 2.踏步高、宽:0.15m、0.3m 3.混凝土种类:商品砼 4.混凝土强度等级:C30 5.详见室外踏步大样图 | m2 | 21.6
33 | 011702027001 | 台阶 |  | 1.台阶踏步长、宽:长4m、宽0.3m、9阶 | m2 | 21.6
清表
34 | 050101005001 | 整理绿化用地 |  | 1.绿化地铲除杂草 | m2 | 5018
初雨池
初雨池
35 | 040101005001 | 挖淤泥、流砂 |  | 1.挖掘深度:综合考虑 2.运距:5km | m3 | 974.4
36 | 040103002002 | 一般回填方 |  | 1.填方来源:原土 2.密实度:按设计要求 | m3 | 2139.19
37 | 040901001001 | 构件钢筋 |  | 1.钢筋种类:钢筋制作、安装 圆钢 φ10mm以内 | t | 0.25
本页小计
分部分项工程项目清单计价表
工程名称：仁化产业转移工业园区基础建设(二期)-仁化县产业转移工业园区标准厂房建设项目(六期)之周田片区XZD-2地块7号和8号厂房改造项目 |  |  | 标段： |  |  |  | 第 5 页 共 91 页
序号 | 项目编码 | 项目名称 |  | 项目特征描述 | 计量单位 | 工程量 |  | 金额（元）
[8 empty] | 综合单价 | 合价
38 | 040901001002 | 构件钢筋 |  | 1.钢筋种类:钢筋制作、安装 带肋钢筋 φ10mm以内 | t | 12.15
39 | 040901001003 | 构件钢筋 |  | 1.钢筋种类:钢筋制作、安装 带肋钢筋 φ10-25mm | t | 137.34
40 | 040901001004 | 构件钢筋 |  | 1.钢筋种类:箍筋制作、安装 圆钢 φ10mm以内 | t | 8.317
41 | 040901001005 | 构件钢筋 |  | 1.钢筋种类:箍筋制作、安装 带肋钢筋 φ10mm以内 | t | 1.031
42 | 040901010001 | 钢筋机械连接 |  | 1.种类:电渣压力焊接 φ32以内 | 个 | 2870
43 | 040901010002 | 钢筋机械连接 |  | 1.种类:套筒直螺纹钢筋接头 φ18以内 | 个 | 2408
44 | 040901010003 | 钢筋机械连接 |  | 1.种类:套筒直螺纹钢筋接头 φ25以内 | 个 | 61
45 | 040901010004 | 钢筋机械连接 |  | 1.种类:套筒冷挤压接头 φ32以内 | 个 | 175
46 | 040303001001 | 混凝土垫层 |  | 1.混凝土强度等级:C20 2.混凝土种类:商品混凝土 | m3 | 90.05
47 | 040601006001 | 现浇混凝土池底 |  | 1.混凝土强度等级:C30 2.抗渗要求:P6 3.混凝土种类:商品混凝土 | m3 | 710.75
48 | 040601007001 | 现浇混凝土池壁(隔墙) |  | 1.混凝土强度等级:C30 2.抗渗要求:P6 3.混凝土种类:商品混凝土 | m3 | 270.64
本页小计
分部分项工程项目清单计价表
工程名称：仁化产业转移工业园区基础建设(二期)-仁化县产业转移工业园区标准厂房建设项目(六期)之周田片区XZD-2地块7号和8号厂房改造项目 |  |  | 标段： |  |  |  | 第 6 页 共 91 页
序号 | 项目编码 | 项目名称 |  | 项目特征描述 | 计量单位 | 工程量 |  | 金额（元）
[8 empty] | 综合单价 | 合价
49 | 040601008001 | 现浇混凝土池柱 |  | 1.混凝土强度等级:C30 2.抗渗要求:P6 3.混凝土种类:商品混凝土 | m3 | 43.2
50 | 040601009001 | 现浇混凝土池梁 |  | 1.混凝土强度等级:C30 2.抗渗要求:P6 3.混凝土种类:商品混凝土 | m3 | 131.51
51 | 040601011001 | 现浇混凝土板 |  | 1.混凝土强度等级:C30 2.抗渗要求:P6 3.混凝土种类:商品混凝土 | m3 | 111.07
52 | 010505001001 | 垫层模板 |  | 1.垫层部位:垫层模板 | m2 | 12.08
53 | 010505002001 | 基础模板 |  | 1.基础类型:构筑物及池类 平池底模板 | m2 | 96
54 | 010505005001 | 墙面模板 |  | 1.模板形式:构筑物及池类 矩形池壁模板 实际支撑支模高度(m):6 | m2 | 1328.22
55 | 010505004001 | 柱面模板 |  | 1.模板形式:构筑物及池类 矩形柱模板 实际支撑支模高度(m):6 | m2 | 190.14
56 | 010505006001 | 梁模板 |  | 1.模板形式:构筑物及池类 连续梁、单梁 模板 实际支撑支模高度(m):6  | m2 | 716.08
57 | 010505007001 | 楼板、屋面板、坡道板模板 |  | 1.模板形式:管、渠道及其他 顶(盖)板 模板 | m2 | 555.35
58 | 040402020001 | 刚性防水层 |  | 1.名称:水池底板 2.砂浆品种、规格:10厚M20聚合物水泥防水砂浆找平 | m2 | 830.24
本页小计
分部分项工程项目清单计价表
工程名称：仁化产业转移工业园区基础建设(二期)-仁化县产业转移工业园区标准厂房建设项目(六期)之周田片区XZD-2地块7号和8号厂房改造项目 |  |  | 标段： |  |  |  | 第 7 页 共 91 页
序号 | 项目编码 | 项目名称 |  | 项目特征描述 | 计量单位 | 工程量 |  | 金额（元）
[8 empty] | 综合单价 | 合价
59 | 040402019001 | 柔性防水层 |  | 1.部位：水池底板平面 2.防水涂料品种、规格:1mm厚的乙烯基酯复合防腐防水涂料 | m2 | 830.24
60 | 040402020002 | 刚性防水层 |  | 1.名称:内立面 2.砂浆品种、规格:10厚M20聚合物水泥防水砂浆找平 | m2 | 1187.38
61 | 040402019002 | 柔性防水层 |  | 1.部位：内立面 2.防水涂料品种、规格:1mm厚的乙烯基酯复合防腐防水涂料 | m2 | 1187.38
62 | 040601030001 | 刚性防水 |  | 1、50厚C20细石混凝土，内配φ4@100双向钢筋网片 2、满铺0.4厚聚乙烯薄膜隔离层 3、1.8厚改性沥青防水卷材 4、2.0厚聚氨酯防水涂料 5、刷基层处理剂一遍 6、20厚WP M15水泥砂浆找平 7、最薄20厚1:8水泥憎水膨胀珍珠岩找2%坡 8、部位：水池顶板 | m2 | 746.2
63 | 040402020003 | 刚性防水层 |  | 1.名称:水池天棚 2.砂浆品种、规格:10厚M20聚合物水泥防水砂浆找平 | m2 | 1058.77
本页小计
分部分项工程项目清单计价表
工程名称：仁化产业转移工业园区基础建设(二期)-仁化县产业转移工业园区标准厂房建设项目(六期)之周田片区XZD-2地块7号和8号厂房改造项目 |  |  | 标段： |  |  |  | 第 8 页 共 91 页
序号 | 项目编码 | 项目名称 |  | 项目特征描述 | 计量单位 | 工程量 |  | 金额（元）
[8 empty] | 综合单价 | 合价
64 | 040402020004 | 刚性防水层 |  | 1.名称:水池外壁-地上 2.砂浆品种、规格:10厚M20聚合物水泥防水砂浆找平 3.面层种类、结合层种类厚度：5厚专用粘结剂贴瓷质外墙砖(白色) | m2 | 13.275
65 | 040402020005 | 刚性防水层 |  | 1.名称:水池外壁-地下 2.砂浆品种、规格:10厚M20聚合物水泥防水砂浆找平 3.防水做法：刷一道基层处理剂,改性沥青防水涂料2mm | m2 | 771.24
66 | 040601033001 | 井、池渗漏试验 |  | 1.井、池渗漏试验 | m3 | 4240.08
67 | 040901009001 | 预埋铁件 |  | 1.材料种类:φ20钢爬梯 | t | 0.25
68 | 040601029001 | 池槽盖板 |  | 1.材质:304不锈钢盖板 2.规格:1600*1600*3.0厚 | m2 | 10.24
消防水池、水泵房
69 | 040601007001 | 现浇混凝土池壁(隔墙) |  | 1.混凝土强度等级:C30 2.抗渗要求:P6 | m3 | 0.58
70 | 010505005001 | 墙面模板 |  | 1.模板形式:构筑物及池类 矩形池壁 木模 | m2 | 5.76
71 | 011101001001 | 水泥砂浆楼地面 |  | 1.找平层厚度、材料种类及强度等级:40厚WS M20抹面压光 | m2 | 589.24
72 | 010905001001 | 基础卷材防水 |  | 1.材料品种、规格:4厚SBS改性防水卷材（Ⅱ型） | m2 | 589.24
本页小计
分部分项工程项目清单计价表
工程名称：仁化产业转移工业园区基础建设(二期)-仁化县产业转移工业园区标准厂房建设项目(六期)之周田片区XZD-2地块7号和8号厂房改造项目 |  |  | 标段： |  |  |  | 第 9 页 共 91 页
序号 | 项目编码 | 项目名称 |  | 项目特征描述 | 计量单位 | 工程量 |  | 金额（元）
[8 empty] | 综合单价 | 合价
73 | 011106001001 | 水泥砂浆楼梯 |  | 1.面层厚度、砂浆种类及强度等级:20厚WS M20抹面压光 | m2 | 15.39
74 | 040402020006 | 刚性防水层 |  | 1.20厚WP M20掺入水泥用量5%防水剂，分三次抹灰即每抹一遍收水时压实一遍 2.5厚WP M20抹面压光 3.内墙面 | m2 | 1075.03
75 | 040601030002 | 刚性防水 |  | 1、50厚C20细石混凝土，内配φ4@100双向钢筋网片 2、满铺0.4厚聚乙烯薄膜隔离层 3、1.8厚改性沥青防水卷材 4、2.0厚聚氨酯防水涂料 5、刷基层处理剂一遍 6、20厚WP M15水泥砂浆找平 7、最薄20厚1:8水泥憎水膨胀珍珠岩找2%坡 | m2 | 666.36
本页小计
分部分项工程项目清单计价表
工程名称：仁化产业转移工业园区基础建设(二期)-仁化县产业转移工业园区标准厂房建设项目(六期)之周田片区XZD-2地块7号和8号厂房改造项目 |  |  | 标段： |  |  |  | 第 10 页 共 91 页
序号 | 项目编码 | 项目名称 |  | 项目特征描述 | 计量单位 | 工程量 |  | 金额（元）
[8 empty] | 综合单价 | 合价
76 | 040402020007 | 刚性防水层 |  | 1、15厚专用抹灰砂浆，分两次抹灰 2、15厚1:3水泥砂浆 3、5厚干粉类聚合物水泥防水，中间压入热镀锌钢丝网（丝径1.0mm，网眼尺寸15*15mm） 4、5厚WP M20水泥砂浆 5、喷刷底涂料一遍、面涂料二遍 6、外墙面 | m2 | 103.5
77 | 011301001001 | 天棚抹灰 |  | 1.名称:水池天棚 2.砂浆品种、规格:8厚WP M20水泥砂浆 | m2 | 660.89
78 | 040601033001 | 井、池渗漏试验 |  | 1.井、池渗漏试验 | m3 | 1665.67
79 | 040901009001 | 预埋铁件 |  | 1.材料种类:φ20钢爬梯 | t | 0.065
80 | 040601029001 | 池槽盖板 |  | 1.材质:304不锈钢盖板 2.规格:1600*1600*3.0厚 | m2 | 5.12
安装工程
7号厂房
消防水
本页小计
分部分项工程项目清单计价表
工程名称：仁化产业转移工业园区基础建设(二期)-仁化县产业转移工业园区标准厂房建设项目(六期)之周田片区XZD-2地块7号和8号厂房改造项目 |  |  | 标段： |  |  |  | 第 11 页 共 91 页
序号 | 项目编码 | 项目名称 |  | 项目特征描述 | 计量单位 | 工程量 |  | 金额（元）
[8 empty] | 综合单价 | 合价
81 | 030901002001 | 消火栓钢管 |  | 1.名称:内外壁热镀锌钢管 2.材质、规格:DN65 3.连接形式:卡箍连接 4.刷油:樟丹二道再刷红色调和漆二道 5.管道冲洗、水压试验 | m | 24.7
82 | 030901002002 | 消火栓钢管 |  | 1.名称:内外壁热镀锌钢管 2.材质、规格:DN100 3.连接形式:卡箍连接 4.刷油:石油沥青涂料三油两布防腐 5.管道冲洗、水压试验 | m | 211
83 | 030804001001 | 低压碳钢管件 |  | 1.材质:镀锌管件 2.规格:DN65 3.连接方式:沟槽连接 | 个 | 24
84 | 030804001002 | 低压碳钢管件 |  | 1.材质:镀锌管件 2.规格:DN100 3.连接方式:沟槽连接 | 个 | 52
85 | 040504001001 | 砌筑井 |  | 1.标准阀门井(铁制箱连盖) | 座 | 5
86 | 031002001001 | 金属阀门 |  | 1.名称:球墨铸铁闸阀 2.规格、压力等级:DN100 3.连接形式:法兰连接 | 个 | 5
本页小计
分部分项工程项目清单计价表
工程名称：仁化产业转移工业园区基础建设(二期)-仁化县产业转移工业园区标准厂房建设项目(六期)之周田片区XZD-2地块7号和8号厂房改造项目 |  |  | 标段： |  |  |  | 第 12 页 共 91 页
序号 | 项目编码 | 项目名称 |  | 项目特征描述 | 计量单位 | 工程量 |  | 金额（元）
[8 empty] | 综合单价 | 合价
87 | 030901010001 | 室内消火栓 |  | 1.名称:薄型单栓带消防软管卷盘消火栓箱 2.型号、规格:DN65 3.附件材质、规格:设有DN65消火栓一个;DN65长25m内衬里消防水带一条;中19长30m消防软管卷盘一套,配一支喷嘴直径为6的消防水枪;消防按钮一个 4.箱体规格：1000*700*180 | 套 | 8
88 | 030910002001 | 灭火器箱 |  | 1.名称:灭火器放置箱 2.配置：可装2支灭火器，2个防毒面具 | 个 | 8
89 | 030910001001 | 灭火器 |  | 1.名称:干粉灭火器 2.规格、型号:MF/ABC5 3.防毒面具 | 具 | 16
90 | 030909001001 | 水灭火控制装置调试 |  | 1.名称:水灭火控制装置调试 | 点 | 8
自动喷淋
91 | 030901001001 | 水喷淋钢管 |  | 1.名称:内外壁加厚热镀锌钢管 2.材质、规格:DN50 3.连接形式:卡箍连接 4.附件:管件安装 5.刷油:樟丹二道再刷红色调和漆二道 6.管道消毒、冲洗:水压试验、水冲洗 | m | 19.7
本页小计
分部分项工程项目清单计价表
工程名称：仁化产业转移工业园区基础建设(二期)-仁化县产业转移工业园区标准厂房建设项目(六期)之周田片区XZD-2地块7号和8号厂房改造项目 |  |  | 标段： |  |  |  | 第 13 页 共 91 页
序号 | 项目编码 | 项目名称 |  | 项目特征描述 | 计量单位 | 工程量 |  | 金额（元）
[8 empty] | 综合单价 | 合价
92 | 030901001002 | 水喷淋钢管 |  | 1.名称:内外壁加厚热镀锌钢管 2.材质、规格:DN150 3.连接形式:卡箍连接 4.附件:管件安装 5.刷油:樟丹二道再刷红色调和漆二道 6.管道消毒、冲洗:水压试验、水冲洗 | m | 220.18
93 | 030804001003 | 低压碳钢管件 |  | 1.材质:镀锌管件 2.规格:DN50 3.连接方式:沟槽连接 | 个 | 15
94 | 030804001004 | 低压碳钢管件 |  | 1.材质:镀锌管件 2.规格:DN150 3.连接方式:沟槽连接 | 个 | 48
95 | 031301004001 | 成品支架 |  | 1.材质:镀锌管道抗震支架 2.规格:DN150 3.按水平管间隔12米/个 | 套 | 18
96 | 031301005002 | 支/吊架、基础型钢 |  | 1.名称:管道支架 2.支架形式:支架除锈后，刷两道红丹防锈漆，两道调和漆 | kg | 238.93
97 | 030901008001 | 末端试水装置 |  | 模拟末端试水装置（配备变流量系数模拟喷头，火焰探测组件，DN50电磁阀1个，压力表手动闸阀各2个，排水漏斗1个） | 套 | 1
98 | 031002001002 | 金属阀门 |  | 1.名称:电磁阀 2.规格、压力等级:DN50 | 个 | 1
本页小计
分部分项工程项目清单计价表
工程名称：仁化产业转移工业园区基础建设(二期)-仁化县产业转移工业园区标准厂房建设项目(六期)之周田片区XZD-2地块7号和8号厂房改造项目 |  |  | 标段： |  |  |  | 第 14 页 共 91 页
序号 | 项目编码 | 项目名称 |  | 项目特征描述 | 计量单位 | 工程量 |  | 金额（元）
[8 empty] | 综合单价 | 合价
99 | 031002001003 | 金属阀门 |  | 1.名称:电动阀 2.规格、压力等级:DN50 | 个 | 4
100 | 030901006001 | 水流指示器 |  | 1.名称:水流指示器 2.规格、压力等级:DN50 | 个 | 5
101 | 031002001004 | 金属阀门 |  | 1.名称:自动排气阀 2.规格、压力等级:DN25 3.连接形式:螺纹连接 | 个 | 2
102 | 030910003001 | 超细干粉灭火装置 |  | 1.名称:悬挂式超细干粉灭火器装置 2.规格、压力等级:FZX-ACT2/1.2-PAVLN | 套 | 1
103 | 031002001005 | 金属阀门 |  | 1.名称:遥控信号阀 2.规格、压力等级:DN150 | 个 | 4
104 | 031002001006 | 金属阀门 |  | 1.名称:遥控信号阀 2.规格、压力等级:DN50 | 个 | 5
105 | 030901013001 | 消防水炮 |  | 1.名称:自动跟踪定位射流灭火器装置 2.型号:ADM0.6/10S-LA35 | 台 | 4
106 | 030909001002 | 水灭火控制装置调试 |  | 1.名称:水灭火控制装置调试 | 点 | 5
107 | 030909001003 | 水灭火控制装置调试 |  | 1.名称:消防水炮控制装置调试 | 点 | 4
雨水
本页小计
分部分项工程项目清单计价表
工程名称：仁化产业转移工业园区基础建设(二期)-仁化县产业转移工业园区标准厂房建设项目(六期)之周田片区XZD-2地块7号和8号厂房改造项目 |  |  | 标段： |  |  |  | 第 15 页 共 91 页
序号 | 项目编码 | 项目名称 |  | 项目特征描述 | 计量单位 | 工程量 |  | 金额（元）
[8 empty] | 综合单价 | 合价
108 | 031001008001 | 塑料管 |  | 1.名称:雨水管 2.材质:UPVC排水管 3.规格:DN150 4.连接形式:粘接连接 5.附件:含管件 6.管道消毒、冲洗:灌水试验 | m | 191.95
109 | 031003014001 | 给、排水附件 |  | 1.名称:87型雨水斗 2.规格:DN150 | 个 | 12
电气
110 | 030402011001 | 成套配电箱 |  | 1.名称:配电总箱 2.型号:7-APZ1 3.安装方式:悬挂安装 4.规格:按配电系统图配置不含消防模块、电力监控模块 | 台 | 1
111 | 030402011002 | 成套配电箱 |  | 1.名称:配电总箱 2.型号:7-APZ2 3.安装方式:悬挂安装 4.规格:按配电系统图配置不含消防模块、电力监控模块 | 台 | 1
112 | 030402011003 | 成套配电箱 |  | 1.名称:配电总箱 2.型号:7-APZ3 3.安装方式:悬挂安装 4.规格:按配电系统图配置不含消防模块、电力监控模块 | 台 | 1
本页小计
分部分项工程项目清单计价表
工程名称：仁化产业转移工业园区基础建设(二期)-仁化县产业转移工业园区标准厂房建设项目(六期)之周田片区XZD-2地块7号和8号厂房改造项目 |  |  | 标段： |  |  |  | 第 16 页 共 91 页
序号 | 项目编码 | 项目名称 |  | 项目特征描述 | 计量单位 | 工程量 |  | 金额（元）
[8 empty] | 综合单价 | 合价
113 | 030402011004 | 成套配电箱 |  | 1.名称:应急照明配电箱 2.型号:7-ATALE 3.安装方式:悬挂安装 4.规格:按配电系统图配置不含消防模块、电力监控模块 | 台 | 1
114 | 031301003002 | 套管 |  | 1.名称:预埋刚性防水套管 2.规格:SC150 3.套管制作及安装 | 个 | 3
115 | 031301003003 | 套管 |  | 1.名称:预埋刚性防水套管 2.规格:SC65 3.套管制作及安装 | 个 | 2
116 | 030412001002 | 配管 |  | 1.名称:电线管 2.规格:SC20 3.砖、混凝土结构暗配 | m | 1516.63
117 | 030412001003 | 配管 |  | 1.名称:电线管 2.规格:SC25 3.砖、混凝土结构暗配 | m | 26
118 | 031301001001 | 凿(压、切割)槽 |  | 1.名称:砖墙凿(压、切割)槽及修补 2.规格:70*70 | m | 338.1
119 | 030412003001 | 桥架 |  | 1.名称:钢制桥架 2.规格:100*100 3.厚度：满足设计要求 4.防火封堵 | m | 69.89
120 | 031301005001 | 支/吊架、基础型钢 |  | 1.名称:桥架支架 2.支架形式:支架除锈后，刷两道红丹防锈漆，两道调和漆 | kg | 55.66
121 | 031301004002 | 成品支架 |  | 1.材质:桥架侧向抗震支架 | 套 | 6
本页小计
分部分项工程项目清单计价表
工程名称：仁化产业转移工业园区基础建设(二期)-仁化县产业转移工业园区标准厂房建设项目(六期)之周田片区XZD-2地块7号和8号厂房改造项目 |  |  | 标段： |  |  |  | 第 17 页 共 91 页
序号 | 项目编码 | 项目名称 |  | 项目特征描述 | 计量单位 | 工程量 |  | 金额（元）
[8 empty] | 综合单价 | 合价
122 | 030412004001 | 配线 |  | 1.名称:管内穿线 2.规格:WDZN-BYJ-2.5mm2 | m | 2994.51
123 | 030412004002 | 配线 |  | 1.名称:线槽配线 2.规格:WDZN-BYJ-2.5mm2 | m | 639.87
124 | 030412004003 | 配线 |  | 1.名称:管内穿线 2.规格:WDZN-BYJ-4mm2 | m | 84.6
125 | 030413003001 | 荧光灯 |  | 1.名称:LED单灯管荧光灯 2.规格:1X30W 3.安装方式：吸顶或吊装 | 套 | 1
126 | 030413003002 | 荧光灯 |  | 1.名称:LED广照灯 2.规格:150W 3.安装方式：吊装 | 套 | 50
127 | 040801029001 | 照明开关 |  | 1.名称:双极灯开关 2.规格：250V 10A | 个 | 6
128 | 030413014001 | 插座 |  | 1.名称:单相二、三级插座 2.规格：250V 10A | 套 | 1
129 | 030412006001 | 接线盒 |  | 1.接线盒 | 个 | 58
应急照明
130 | 030402011005 | 成套配电箱 |  | 1.名称:应急照明配电箱 2.型号:7ALE1 3.安装方式：墙上明装 4.规格:按配电系统图配置不含消防模块、电力监控模块 | 台 | 1
本页小计
分部分项工程项目清单计价表
工程名称：仁化产业转移工业园区基础建设(二期)-仁化县产业转移工业园区标准厂房建设项目(六期)之周田片区XZD-2地块7号和8号厂房改造项目 |  |  | 标段： |  |  |  | 第 18 页 共 91 页
序号 | 项目编码 | 项目名称 |  | 项目特征描述 | 计量单位 | 工程量 |  | 金额（元）
[8 empty] | 综合单价 | 合价
131 | 030412001004 | 配管 |  | 1.名称:电线管 2.规格:SC20 3.砖、混凝土结构暗配 | m | 520.67
132 | 030412004004 | 配线 |  | 1.名称:管内穿线 2.规格:WDZN-BYJ-2.5mm2 | m | 1041.34
133 | 031301001002 | 凿(压、切割)槽 |  | 1.名称:砖墙凿(压、切割)槽及修补 2.规格:70*70 | m | 26.4
134 | 030413002001 | 装饰灯 |  | 1.名称:A型安全出口标志灯(LED光源、色温不小于2700K) 2.规格：≤1W | 套 | 2
135 | 030413002002 | 装饰灯 |  | 1.名称:A型应急疏散指示标志灯向右(LED光源、色温不小于2700K) 2.规格：≤1W | 套 | 20
136 | 030413002003 | 装饰灯 |  | 1.名称:疏散照明灯 2.规格：5W | 套 | 24
137 | 030412006002 | 接线盒 |  | 1.接线盒 | 个 | 46
防雷
138 | 030410007001 | 等电位端子箱、测试板 |  | 1.名称:总等电位联接端子箱 | 台 | 1
139 | 030410007002 | 等电位端子箱、测试板 |  | 1.名称:电阻测试 | 台 | 4
140 | 030410003001 | 避雷引下线 |  | 1.名称:防雷引下线 2.利用结构钢柱 | m | 236.89
141 | 030410002002 | 接地母线 |  | 1.名称:接地母线 2.材质:不锈钢扁钢-40*4 | m | 7.89
142 | 030416027001 | 接地装置 |  | 1.名称:接地装置调试 | 系统 | 1
本页小计
分部分项工程项目清单计价表
工程名称：仁化产业转移工业园区基础建设(二期)-仁化县产业转移工业园区标准厂房建设项目(六期)之周田片区XZD-2地块7号和8号厂房改造项目 |  |  | 标段： |  |  |  | 第 19 页 共 91 页
序号 | 项目编码 | 项目名称 |  | 项目特征描述 | 计量单位 | 工程量 |  | 金额（元）
[8 empty] | 综合单价 | 合价
火灾自动报警及联动控制
143 | 030904018001 | 机柜 |  | 1.名称：总线联动控制柜（单琴台） 2.型号规格：LA-TG-8000 3.配置含：32路,远程控制功能,含:7寸工业触屏、录像机、水泵控制盘、打印机、1T硬盘、19寸液晶显示器等 | 台 | 1
144 | 030904009001 | 区域报警控制器 |  | 1.名称：消防联动控制器（手动控制盘） | 台 | 1
145 | 080508008001 | 消防设备电源监控主机 |  | 1.名称：双电源切换装置 2.调试 | 套 | 1
146 | 030904014001 | 消防广播及对讲电话主机 |  | 1.名称：消防专用电话总机 | 台 | 1
147 | 080803009001 | 实行液位显示报警仪 |  | 1.名称：实行液位显示报警仪 | 个 | 1
148 | 030904014002 | 消防广播及对讲电话主机 |  | 1.名称：火灾报警控制器图形显示装置 | 台 | 1
149 | 030904008001 | 消防模块箱(端子箱、手报箱) |  | 1.名称：模块箱XD | 台 | 1
150 | 030904012001 | 火灾报警系统控制主机 |  | 1.名称：消防应急广播控制装置 | 台 | 1
151 | 031301003004 | 套管 |  | 1.名称:预埋刚性防水套管 2.规格:SC150 3.套管制作及安装 | 个 | 2
本页小计
分部分项工程项目清单计价表
工程名称：仁化产业转移工业园区基础建设(二期)-仁化县产业转移工业园区标准厂房建设项目(六期)之周田片区XZD-2地块7号和8号厂房改造项目 |  |  | 标段： |  |  |  | 第 20 页 共 91 页
序号 | 项目编码 | 项目名称 |  | 项目特征描述 | 计量单位 | 工程量 |  | 金额（元）
[8 empty] | 综合单价 | 合价
152 | 030412004005 | 配线 |  | 1.名称:报警信号总线 2.配线形式:管内配线 3.规格:WDZN-RYS-2X1.5mm2 | m | 467.39
153 | 030412004006 | 配线 |  | 1.名称:消防电话线 2.配线形式:管内配线 3.规格:WDZN-PYYP-2X1.5mm2 | m | 311.95
154 | 030412004007 | 配线 |  | 1.名称:广播线 2.配线形式:管内配线 3.规格:WDZN-RYS-2X1.5mm2 | m | 310.86
155 | 030412004008 | 配线 |  | 1.名称:DC24电源支线 2.配线形式:管内配线 3.规格:WDZN-BYJ-1.5mm2 | m | 608.69
156 | 030412001006 | 配管 |  | 1.名称:电线管 2.规格:SC20 3.砖、混凝土结构暗配 | m | 304.35
157 | 031301001003 | 凿(压、切割)槽 |  | 1.名称:砖墙凿(压、切割)槽及修补 2.规格:70*70 | m | 109.6
158 | 030503002001 | 门禁控制器 |  | 1.名称:门禁控制器 | 台 | 1
本页小计
分部分项工程项目清单计价表
工程名称：仁化产业转移工业园区基础建设(二期)-仁化县产业转移工业园区标准厂房建设项目(六期)之周田片区XZD-2地块7号和8号厂房改造项目 |  |  | 标段： |  |  |  | 第 21 页 共 91 页
序号 | 项目编码 | 项目名称 |  | 项目特征描述 | 计量单位 | 工程量 |  | 金额（元）
[8 empty] | 综合单价 | 合价
159 | 080803001001 | 点型探测器 |  | 1.名称:智能烟感探测器 | 个 | 1
160 | 030904004001 | 声光报警器 |  | 1.名称:火灾声光报警器 | 个 | 8
161 | 080803001002 | 点型探测器 |  | 1.名称:线型光束感烟探测器(发射) | 个 | 6
162 | 080803001003 | 点型探测器 |  | 1.名称:线型光束感烟探测器(接收) | 个 | 6
163 | 030904006001 | 消防广播(扬声器) |  | 1.名称:吸顶式音箱 2.功率:大于3W | 个 | 8
164 | 030904007001 | 消防模块 |  | 1.名称:输入单输出模块 | 个 | 3
165 | 030904007002 | 消防模块 |  | 1.名称:输入模块 | 个 | 10
166 | 030904003001 | 按钮 |  | 1.名称:带电话插孔手动报警按钮 | 个 | 8
167 | 030904003002 | 按钮 |  | 1.名称:消火栓按钮 | 个 | 8
168 | 030907005001 | 隔离器 |  | 1.名称:隔离模块 | 个 | 2
169 | 030412006003 | 接线盒 |  | 1.名称:接线盒 | 个 | 64
170 | 030909003001 | 自动报警系统调试 |  | 1.名称:自动报警系统装置调试 64点以下 | 系统 | 1
电气火灾监控
171 | 030907001001 | 电气火灾监控 |  | 1.名称：电气火灾监控主机WEFPS-B256 | 台 | 1
172 | 030907002001 | 电气火灾监控探测器 |  | 1.名称：电气火灾监控探测器EFP | 个 | 3
消防设备电源监控
173 | 080508008002 | 消防设备电源状态监控器 |  | 1.名称：消防设备电源监控主机ZXHA | 套 | 1
174 | 030503005001 | 传感器 |  | 1.名称:双电源型三相交流有中性线电源电压传感器ZXVA | 支 | 1
本页小计
分部分项工程项目清单计价表
工程名称：仁化产业转移工业园区基础建设(二期)-仁化县产业转移工业园区标准厂房建设项目(六期)之周田片区XZD-2地块7号和8号厂房改造项目 |  |  | 标段： |  |  |  | 第 22 页 共 91 页
序号 | 项目编码 | 项目名称 |  | 项目特征描述 | 计量单位 | 工程量 |  | 金额（元）
[8 empty] | 综合单价 | 合价
集中控制型消防应急照明控制
175 | 030503002002 | 控制器 |  | 1.名称：集中控制型消防应急照明控制器HZ-C-150W | 台 | 1
高空水炮
176 | 030503003001 | 控制箱 |  | 1.名称：现场控制箱 2.型号规格：A-QK-600 3.现场手动控制功能,标准工作电压:AC220V | 台 | 1
177 | 030412006004 | 接线盒 |  | 1.名称：接线盒 2.型号规格：LA-JMQ-201 3.电源转换、信号联动 | 个 | 4
178 | 030412001007 | 配管 |  | 1.名称:电线管 2.规格:SC25 3.砖、混凝土结构明配 | m | 913.74
179 | 030412004009 | 配线 |  | 1.名称:通讯线 2.规格:NH-RVSP-2*1.5 3.敷设方式:管内配线 | m | 195.02
180 | 030412004010 | 配线 |  | 1.名称:阀门电源线 2.规格:NH-RVV-2*2.5mm2 3.敷设方式:管内配线 | m | 196.42
本页小计
分部分项工程项目清单计价表
工程名称：仁化产业转移工业园区基础建设(二期)-仁化县产业转移工业园区标准厂房建设项目(六期)之周田片区XZD-2地块7号和8号厂房改造项目 |  |  | 标段： |  |  |  | 第 23 页 共 91 页
序号 | 项目编码 | 项目名称 |  | 项目特征描述 | 计量单位 | 工程量 |  | 金额（元）
[8 empty] | 综合单价 | 合价
181 | 030412004011 | 配线 |  | 1.名称:AC220电源线 2.规格:NH-RVV-3*2.5mm2 3.敷设方式:管内配线 | m | 183.06
182 | 030412004012 | 配线 |  | 1.名称:电磁阀控制线 2.规格:WDZN-RVV-2*2.5mm2 3.敷设方式:管内配线 | m | 2.21
183 | 030502005001 | 光缆 |  | 1.名称:视频线 2.规格:NH-SYV-75-5 3.敷设方式:管内配线 | m | 386.85
通风防排烟
184 | 030703007001 | 碳钢风口、散流器、百叶窗 |  | 1.名称:补风单层百叶 2.规格:200*200 | 个 | 1
185 | 030904003003 | 手动开启装置 |  | 1.名称：手动开启装置 | 个 | 1
186 | 030405015001 | 风扇 |  | 1.名称:壁式排气扇 2.规格、型号:APB20A | 台 | 1
8号厂房
消防水
本页小计
分部分项工程项目清单计价表
工程名称：仁化产业转移工业园区基础建设(二期)-仁化县产业转移工业园区标准厂房建设项目(六期)之周田片区XZD-2地块7号和8号厂房改造项目 |  |  | 标段： |  |  |  | 第 24 页 共 91 页
序号 | 项目编码 | 项目名称 |  | 项目特征描述 | 计量单位 | 工程量 |  | 金额（元）
[8 empty] | 综合单价 | 合价
187 | 030901002003 | 消火栓钢管 |  | 1.名称:内外壁热镀锌钢管 2.材质、规格:DN65 3.连接形式:卡箍连接 4.刷油:樟丹二道再刷红色调和漆二道 5.管道冲洗、水压试验 | m | 24.81
188 | 030901002004 | 消火栓钢管 |  | 1.名称:内外壁热镀锌钢管 2.材质、规格:DN100 3.连接形式:卡箍连接 4.刷油:石油沥青涂料三油两布防腐 5.管道冲洗、水压试验 | m | 211
189 | 030804001001 | 低压碳钢管件 |  | 1.材质:镀锌管件 2.规格:DN65 3.连接方式:沟槽连接 | 个 | 40
190 | 030804001002 | 低压碳钢管件 |  | 1.材质:镀锌管件 2.规格:DN100 3.连接方式:沟槽连接 | 个 | 42
191 | 040504001001 | 砌筑井 |  | 1.标准阀门井(铁制箱连盖) | 座 | 5
192 | 031002001001 | 金属阀门 |  | 1.名称:球墨铸铁闸阀 2.规格、压力等级:DN100 3.连接形式:法兰连接 | 个 | 5
本页小计
分部分项工程项目清单计价表
工程名称：仁化产业转移工业园区基础建设(二期)-仁化县产业转移工业园区标准厂房建设项目(六期)之周田片区XZD-2地块7号和8号厂房改造项目 |  |  | 标段： |  |  |  | 第 25 页 共 91 页
序号 | 项目编码 | 项目名称 |  | 项目特征描述 | 计量单位 | 工程量 |  | 金额（元）
[8 empty] | 综合单价 | 合价
193 | 030901010001 | 室内消火栓 |  | 1.名称:薄型单栓带消防软管卷盘消火栓箱 2.型号、规格:DN65 3.附件材质、规格:设有DN65消火栓一个;DN65长25m内衬里消防水带一条;中19长30m消防软管卷盘一套,配一支喷嘴直径为6的消防水枪;消防按钮一个 4.箱体规格：1000*700*180 | 套 | 8
194 | 030910002001 | 灭火器箱 |  | 1.名称:灭火器放置箱 2.配置：可装2支灭火器，2个防毒面具 | 个 | 8
195 | 030910001001 | 灭火器 |  | 1.名称:干粉灭火器 2.规格、型号:MF/ABC5 3.防毒面具 | 具 | 16
196 | 030909001001 | 水灭火控制装置调试 |  | 1.名称:水灭火控制装置调试 | 点 | 8
自动喷淋
197 | 030901001001 | 水喷淋钢管 |  | 1.名称:内外壁加厚热镀锌钢管 2.材质、规格:DN50 3.连接形式:卡箍连接 4.刷油:樟丹二道再刷红色调和漆二道 5.管道消毒、冲洗:水压试验、水冲洗 | m | 19.76
本页小计
分部分项工程项目清单计价表
工程名称：仁化产业转移工业园区基础建设(二期)-仁化县产业转移工业园区标准厂房建设项目(六期)之周田片区XZD-2地块7号和8号厂房改造项目 |  |  | 标段： |  |  |  | 第 26 页 共 91 页
序号 | 项目编码 | 项目名称 |  | 项目特征描述 | 计量单位 | 工程量 |  | 金额（元）
[8 empty] | 综合单价 | 合价
198 | 030901001003 | 水喷淋钢管 |  | 1.名称:内外壁加厚热镀锌钢管 2.材质、规格:DN150 3.连接形式:卡箍连接 4.附件:管件安装 5.刷油:樟丹二道再刷红色调和漆二道 6.管道消毒、冲洗:水压试验、水冲洗 | m | 220.18
199 | 030804001003 | 低压碳钢管件 |  | 1.材质:镀锌管件 2.规格:DN50 3.连接方式:沟槽连接 | 个 | 15
200 | 030804001004 | 低压碳钢管件 |  | 1.材质:镀锌管件 2.规格:DN150 3.连接方式:沟槽连接 | 个 | 53
201 | 031301005002 | 支/吊架、基础型钢 |  | 1.名称:管道支架 2.支架形式:支架除锈后，刷两道红丹防锈漆，两道调和漆 | kg | 238.93
202 | 031301004001 | 成品支架 |  | 1.材质:镀锌管道抗震支架 2.规格:DN150 3.按水平管间隔12米/个 | 套 | 18
203 | 030901008001 | 末端试水装置 |  | 模拟末端试水装置（配备变流量系数模拟喷头，火焰探测组件，DN50电磁阀1个，压力表手动闸阀各2个，排水漏斗1个） | 套 | 1
204 | 031002001007 | 金属阀门 |  | 1.名称:电磁阀 2.规格、压力等级:DN50 | 个 | 1
本页小计
分部分项工程项目清单计价表
工程名称：仁化产业转移工业园区基础建设(二期)-仁化县产业转移工业园区标准厂房建设项目(六期)之周田片区XZD-2地块7号和8号厂房改造项目 |  |  | 标段： |  |  |  | 第 27 页 共 91 页
序号 | 项目编码 | 项目名称 |  | 项目特征描述 | 计量单位 | 工程量 |  | 金额（元）
[8 empty] | 综合单价 | 合价
205 | 031002001003 | 金属阀门 |  | 1.名称:电动阀 2.规格、压力等级:DN50，1.6MPa | 个 | 4
206 | 030901006001 | 水流指示器 |  | 1.名称:水流指示器 2.规格、压力等级:DN50，1.6MPa | 个 | 5
207 | 031002001004 | 金属阀门 |  | 1.名称:遥控信号阀 2.规格、压力等级:DN50，1.6MPa | 个 | 5
208 | 031002001005 | 金属阀门 |  | 1.名称:遥控信号阀 2.规格、压力等级:DN150，1.6MPa | 个 | 4
209 | 031002001006 | 金属阀门 |  | 1.名称:自动排气阀 2.规格、压力等级:DN25 3.连接形式:螺纹连接 | 个 | 2
210 | 030901008002 | 末端试水装置 |  | 1.名称:自动跟踪定位射流灭火器装置 2.型号:ADM0.6/10S-LA35 | 套 | 4
211 | 030901013001 | 消防水炮 |  | 1.名称:自动跟踪定位射流灭火器装置 2.型号:ADM0.6/10S-LA35 | 台 | 4
212 | 030909001003 | 水灭火控制装置调试 |  | 1.名称:消防水炮控制装置调试 | 点 | 4
雨水
本页小计
分部分项工程项目清单计价表
工程名称：仁化产业转移工业园区基础建设(二期)-仁化县产业转移工业园区标准厂房建设项目(六期)之周田片区XZD-2地块7号和8号厂房改造项目 |  |  | 标段： |  |  |  | 第 28 页 共 91 页
序号 | 项目编码 | 项目名称 |  | 项目特征描述 | 计量单位 | 工程量 |  | 金额（元）
[8 empty] | 综合单价 | 合价
213 | 031001008001 | 塑料管 |  | 1.名称:雨水管 2.材质:UPVC排水管 3.规格:DN150 4.连接形式:粘接连接 5.附件:含管件 6.管道消毒、冲洗:灌水试验 | m | 192
214 | 031003014001 | 给、排水附件 |  | 1.名称:87型雨水斗 2.规格:DN150 | 个 | 12
电气
215 | 030402011001 | 成套配电箱 |  | 1.名称:配电总箱 2.型号:8-APZ1 3.安装方式:悬挂安装 4.规格:按配电系统图配置不含消防模块、电力监控模块 | 台 | 1
216 | 030402011002 | 成套配电箱 |  | 1.名称:配电总箱 2.型号:8-APZ2~8 3.安装方式:悬挂安装 4.规格:按配电系统图配置不含消防模块、电力监控模块 | 台 | 7
217 | 030402011003 | 成套配电箱 |  | 1.名称:配电总箱 2.型号:8-APZ9 3.安装方式:悬挂安装 4.规格:按配电系统图配置不含消防模块、电力监控模块 | 台 | 1
本页小计
分部分项工程项目清单计价表
工程名称：仁化产业转移工业园区基础建设(二期)-仁化县产业转移工业园区标准厂房建设项目(六期)之周田片区XZD-2地块7号和8号厂房改造项目 |  |  | 标段： |  |  |  | 第 29 页 共 91 页
序号 | 项目编码 | 项目名称 |  | 项目特征描述 | 计量单位 | 工程量 |  | 金额（元）
[8 empty] | 综合单价 | 合价
218 | 030402011004 | 成套配电箱 |  | 1.名称:应急照明配电箱 2.型号:8-ATALE 3.安装方式:悬挂安装 4.规格:按配电系统图配置不含消防模块、电力监控模块 | 台 | 1
219 | 031301003002 | 套管 |  | 1.名称:预埋刚性防水套管 2.规格:SC150 3.套管制作及安装 | 个 | 9
220 | 031301003003 | 套管 |  | 1.名称:预埋刚性防水套管 2.规格:SC65 3.套管制作及安装 | 个 | 2
221 | 030412001002 | 配管 |  | 1.名称:电线管 2.规格:SC20 3.砖、混凝土结构暗配 | m | 966.98
222 | 030412001003 | 配管 |  | 1.名称:电线管 2.规格:SC25 3.砖、混凝土结构暗配 | m | 26
223 | 031301001001 | 凿(压、切割)槽 |  | 1.名称:砖墙凿(压、切割)槽及修补 2.规格:70*70 | m | 338.1
224 | 030412003001 | 桥架 |  | 1.名称:钢制桥架 2.规格:100*100 3.厚度：满足设计要求 4.防火封堵 | m | 69.8
225 | 031301005001 | 支/吊架、基础型钢 |  | 1.名称:桥架支架 2.支架形式:支架除锈后，刷两道红丹防锈漆，两道调和漆 | kg | 55.59
226 | 031301004002 | 成品支架 |  | 1.材质:桥架侧向抗震支架 | 套 | 6
本页小计
分部分项工程项目清单计价表
工程名称：仁化产业转移工业园区基础建设(二期)-仁化县产业转移工业园区标准厂房建设项目(六期)之周田片区XZD-2地块7号和8号厂房改造项目 |  |  | 标段： |  |  |  | 第 30 页 共 91 页
序号 | 项目编码 | 项目名称 |  | 项目特征描述 | 计量单位 | 工程量 |  | 金额（元）
[8 empty] | 综合单价 | 合价
227 | 030412004001 | 配线 |  | 1.名称:管内穿线 2.规格:WDZN-BYJ-2.5mm2 | m | 2917.44
228 | 030412004002 | 配线 |  | 1.名称:线槽配线 2.规格:WDZN-BYJ-2.5mm2 | m | 463.92
229 | 030412004003 | 配线 |  | 1.名称:管内穿线 2.规格:WDZN-BYJ-4mm2 | m | 84.6
230 | 030413003001 | 荧光灯 |  | 1.名称:LED单灯管荧光灯 2.规格:1X30W 3.安装方式：吸顶或吊装 | 套 | 1
231 | 030413003002 | 荧光灯 |  | 1.名称:LED广照灯 2.规格:150W 3.安装方式：吊装 | 套 | 50
232 | 040801029001 | 照明开关 |  | 1.名称:双极灯开关 2.规格：250V 10A | 个 | 6
233 | 030413014001 | 插座 |  | 1.名称:单相二、三级插座 2.规格：250V 10A | 套 | 1
234 | 030412006001 | 接线盒 |  | 1.接线盒 | 个 | 58
应急照明
235 | 030402011005 | 成套配电箱 |  | 1.名称:应急照明配电箱 2.型号:8ALE1 3.安装方式：墙上明装 4.规格:按配电系统图配置不含消防模块、电力监控模块 | 台 | 1
本页小计
分部分项工程项目清单计价表
工程名称：仁化产业转移工业园区基础建设(二期)-仁化县产业转移工业园区标准厂房建设项目(六期)之周田片区XZD-2地块7号和8号厂房改造项目 |  |  | 标段： |  |  |  | 第 31 页 共 91 页
序号 | 项目编码 | 项目名称 |  | 项目特征描述 | 计量单位 | 工程量 |  | 金额（元）
[8 empty] | 综合单价 | 合价
236 | 030412001004 | 配管 |  | 1.名称:电线管 2.规格:SC20 3.砖、混凝土结构暗配 | m | 522.76
237 | 030412004004 | 配线 |  | 1.名称:管内穿线 2.规格:WDZN-BYJ-2.5mm2 | m | 1571.56
238 | 031301001002 | 凿(压、切割)槽 |  | 1.名称:砖墙凿(压、切割)槽及修补 2.规格:70*70 | m | 26.4
239 | 030413002001 | 装饰灯 |  | 1.名称:A型安全出口标志灯(LED光源、色温不小于2700K) 2.规格：≤1W | 套 | 2
240 | 030413002002 | 装饰灯 |  | 1.名称:A型应急疏散指示标志灯向右(LED光源、色温不小于2700K) 2.规格：≤1W | 套 | 20
241 | 030413002003 | 装饰灯 |  | 1.名称:疏散照明灯 2.规格：5W | 套 | 24
242 | 030412006002 | 接线盒 |  | 1.接线盒 | 个 | 46
防雷
243 | 030410007001 | 等电位端子箱、测试板 |  | 1.名称:总等电位联接端子箱 | 台 | 1
244 | 030410007002 | 等电位端子箱、测试板 |  | 1.名称:电阻测试 | 台 | 4
245 | 030410003001 | 避雷引下线 |  | 1.名称:防雷引下线 2.利用结构钢柱 | m | 232.74
246 | 030410002002 | 接地母线 |  | 1.名称:接地母线 2.材质:不锈钢扁钢-40*4 | m | 8
247 | 030416027001 | 接地装置 |  | 1.名称:接地装置调试 | 系统 | 1
本页小计
分部分项工程项目清单计价表
工程名称：仁化产业转移工业园区基础建设(二期)-仁化县产业转移工业园区标准厂房建设项目(六期)之周田片区XZD-2地块7号和8号厂房改造项目 |  |  | 标段： |  |  |  | 第 32 页 共 91 页
序号 | 项目编码 | 项目名称 |  | 项目特征描述 | 计量单位 | 工程量 |  | 金额（元）
[8 empty] | 综合单价 | 合价
火灾自动报警及联动控制
248 | 030904008001 | 消防模块箱(端子箱、手报箱) |  | 1.名称：模块箱XD | 台 | 1
249 | 031301003004 | 套管 |  | 1.名称:预埋刚性防水套管 2.规格:SC150 3.套管制作及安装 | 个 | 2
250 | 030412004005 | 配线 |  | 1.名称:报警信号总线 2.配线形式:管内配线 3.规格:WDZN-RYS-2X1.5mm2 | m | 503.01
251 | 030412004007 | 配线 |  | 1.名称:消防电话线 2.配线形式:管内配线 3.规格:WDZN-PYYP-2X1.5mm2 | m | 418.6
252 | 030412004008 | 配线 |  | 1.名称:广播线 2.配线形式:管内配线 3.规格:WDZN-RYS-2X1.5mm2 | m | 418.6
253 | 030412004009 | 配线 |  | 1.名称:DC24电源支线 2.配线形式:管内配线 3.规格:WDZN-BYJ-1.5mm2 | m | 816.78
本页小计
分部分项工程项目清单计价表
工程名称：仁化产业转移工业园区基础建设(二期)-仁化县产业转移工业园区标准厂房建设项目(六期)之周田片区XZD-2地块7号和8号厂房改造项目 |  |  | 标段： |  |  |  | 第 33 页 共 91 页
序号 | 项目编码 | 项目名称 |  | 项目特征描述 | 计量单位 | 工程量 |  | 金额（元）
[8 empty] | 综合单价 | 合价
254 | 030412001006 | 配管 |  | 1.名称:电线管 2.规格:SC20 3.砖、混凝土结构暗配 | m | 408.39
255 | 031301001003 | 凿(压、切割)槽 |  | 1.名称:砖墙凿(压、切割)槽及修补 2.规格:70*70 | m | 109.6
256 | 030503002001 | 门禁控制器 |  | 1.名称:门禁控制器 | 台 | 1
257 | 080803001001 | 点型探测器 |  | 1.名称:智能烟感探测器 | 个 | 1
258 | 030904004001 | 声光报警器 |  | 1.名称:火灾声光报警器 | 个 | 8
259 | 080803001002 | 点型探测器 |  | 1.名称:线型光束感烟探测器(发射) | 个 | 6
260 | 080803001003 | 点型探测器 |  | 1.名称:线型光束感烟探测器(接收) | 个 | 6
261 | 030904006001 | 消防广播(扬声器) |  | 1.名称:吸顶式音箱 2.功率:大于3W | 个 | 8
262 | 030904007001 | 消防模块 |  | 1.名称:输入单输出模块 | 个 | 9
263 | 030904007002 | 消防模块 |  | 1.名称:输入模块 | 个 | 10
264 | 030904003001 | 按钮 |  | 1.名称:带电话插孔手动报警按钮 | 个 | 8
265 | 030904003002 | 按钮 |  | 1.名称:消火栓按钮 | 个 | 8
266 | 030907005001 | 隔离器 |  | 1.名称:隔离模块 | 个 | 2
267 | 030412006003 | 接线盒 |  | 1.名称:接线盒 | 个 | 64
268 | 030909003001 | 自动报警系统调试 |  | 1.名称:自动报警系统装置调试 64点以下 | 系统 | 1
电气火灾监控
269 | 030907001001 | 电气火灾监控 |  | 1.名称：电气火灾监控主机WEFPS-B256 | 台 | 1
270 | 030907002001 | 电气火灾监控探测器 |  | 1.名称：电气火灾监控探测器EFP | 个 | 9
本页小计
分部分项工程项目清单计价表
工程名称：仁化产业转移工业园区基础建设(二期)-仁化县产业转移工业园区标准厂房建设项目(六期)之周田片区XZD-2地块7号和8号厂房改造项目 |  |  | 标段： |  |  |  | 第 34 页 共 91 页
序号 | 项目编码 | 项目名称 |  | 项目特征描述 | 计量单位 | 工程量 |  | 金额（元）
[8 empty] | 综合单价 | 合价
消防设备电源监控
271 | 080508008001 | 消防设备电源状态监控器 |  | 1.名称：消防设备电源监控主机ZXHA | 套 | 1
272 | 030503005001 | 传感器 |  | 1.名称:双电源型三相交流有中性线电源电压传感器ZXVA | 支 | 1
集中控制型消防应急照明控制
273 | 030503002002 | 控制器 |  | 1.名称：集中控制型消防应急照明控制器HZ-C-150W | 台 | 1
高空水炮
274 | 030503003001 | 控制箱 |  | 1.名称：现场控制箱 2.型号规格：A-QK-600 3.现场手动控制功能,标准工作电压:AC220V | 台 | 1
275 | 030412006004 | 接线盒 |  | 1.名称：接线盒 2.型号规格：LA-JMQ-201 3.电源转换、信号联动 | 个 | 4
276 | 030412001010 | 配管 |  | 1.名称:电线管 2.规格:SC25 3.砖、混凝土结构明配 | m | 974.44
277 | 030412004013 | 配线 |  | 1.名称:通讯线 2.规格:NH-RVSP-2*1.5mm2 3.敷设方式:管内配线 | m | 194.84
本页小计
分部分项工程项目清单计价表
工程名称：仁化产业转移工业园区基础建设(二期)-仁化县产业转移工业园区标准厂房建设项目(六期)之周田片区XZD-2地块7号和8号厂房改造项目 |  |  | 标段： |  |  |  | 第 35 页 共 91 页
序号 | 项目编码 | 项目名称 |  | 项目特征描述 | 计量单位 | 工程量 |  | 金额（元）
[8 empty] | 综合单价 | 合价
278 | 030412004014 | 配线 |  | 1.名称:阀门电源线 2.规格:NH-RVV-2*2.5mm2 3.敷设方式:管内配线 | m | 194.88
279 | 030412004015 | 配线 |  | 1.名称:AC220电源线 2.规格:NH-RVV-3*2.5mm2 3.敷设方式:管内配线 | m | 194.96
280 | 030412004016 | 配线 |  | 1.名称:电磁阀控制线 2.规格:WDZN-RVV-2*2.5mm2 3.敷设方式:管内配线 | m | 1.63
281 | 030502005001 | 光缆 |  | 1.名称:视频线 2.规格:NH-SYV-75-5 3.敷设方式:管内配线 | m | 434.46
通风防排烟
282 | 030703007001 | 碳钢风口、散流器、百叶窗 |  | 1.名称:补风单层百叶 2.规格:200*200 | 个 | 1
283 | 030904003003 | 手动开启装置 |  | 1.名称：手动开启装置 | 个 | 1
284 | 030405015001 | 风扇 |  | 1.名称:壁式排气扇 2.规格、型号:APB20A | 台 | 1
消防水池、水泵房
本页小计
分部分项工程项目清单计价表
工程名称：仁化产业转移工业园区基础建设(二期)-仁化县产业转移工业园区标准厂房建设项目(六期)之周田片区XZD-2地块7号和8号厂房改造项目 |  |  | 标段： |  |  |  | 第 36 页 共 91 页
序号 | 项目编码 | 项目名称 |  | 项目特征描述 | 计量单位 | 工程量 |  | 金额（元）
[8 empty] | 综合单价 | 合价
消火栓系统
285 | 030109001001 | 室外消防泵 |  | 1.名称:室外消防泵(一用一备) 2.型号:XBD4.0-30-100L 3.规格:Q=40L/S,H=30m,N=18.5Kw 4.连接形式:满足设计要求 5.强度试验和严密性试验 6.接线、检查 | 台 | 2
286 | 040801010001 | 配电箱 |  | 1.名称:自动喷水加压泵配电柜 2.规格:满足设计要求 3.接线、检查 | 台 | 1
287 | 031005002001 | 稳压给水设备 |  | 1.名称:室内消火栓稳压泵 2.型号:WXZ（L）-2-90-Ⅰ 3.规格:Q=2L/S,H=90m,N=4.0KW启泵压力Ps1=0.84Mpa,停泵压力Ps2=0.96Mpa 4.气压罐Φ1000*2320mm 5.连接形式:满足设计要求 6.强度试验和严密性试验 | 套 | 2
本页小计
分部分项工程项目清单计价表
工程名称：仁化产业转移工业园区基础建设(二期)-仁化县产业转移工业园区标准厂房建设项目(六期)之周田片区XZD-2地块7号和8号厂房改造项目 |  |  | 标段： |  |  |  | 第 37 页 共 91 页
序号 | 项目编码 | 项目名称 |  | 项目特征描述 | 计量单位 | 工程量 |  | 金额（元）
[8 empty] | 综合单价 | 合价
288 | 040801010002 | 配电箱 |  | 1.名称:自动喷水加压泵控制箱，N=4.0Kw 2.规格:满足设计要求 3.接线、检查 | 台 | 1
289 | 030109001003 | 室内消防泵 |  | 1.名称:室内消防泵(一用一备) 2.型号:XBD8.0-20-100L 3.规格:Q=20L/S,H=80m,N=30Kw 4.连接形式:满足设计要求 5.强度试验和严密性试验 6.接线、检查 | 台 | 2
290 | 040801010003 | 配电箱 |  | 1.名称:自动喷水加压泵配电柜 2.规格:满足设计要求 3.自带5米线缆 4.接线、检查 | 台 | 1
291 | 030901002001 | 消火栓钢管 |  | 1.名称:内外壁加厚热镀锌钢管 2.材质、规格:DN65 3.连接形式:卡箍连接 4.刷油:樟丹二道再刷红色调和漆二道 5.管道冲洗、水压试验 | m | 10.08
本页小计
分部分项工程项目清单计价表
工程名称：仁化产业转移工业园区基础建设(二期)-仁化县产业转移工业园区标准厂房建设项目(六期)之周田片区XZD-2地块7号和8号厂房改造项目 |  |  | 标段： |  |  |  | 第 38 页 共 91 页
序号 | 项目编码 | 项目名称 |  | 项目特征描述 | 计量单位 | 工程量 |  | 金额（元）
[8 empty] | 综合单价 | 合价
292 | 030901002002 | 消火栓钢管 |  | 1.名称:内外壁加厚热镀锌钢管 2.材质、规格:DN100 3.连接形式:卡箍连接 4.刷油:樟丹二道再刷红色调和漆二道 5.管道冲洗、水压试验 | m | 10.13
293 | 030901002003 | 消火栓钢管 |  | 1.名称:内外壁加厚热镀锌钢管 2.材质、规格:DN125 3.连接形式:卡箍连接 4.刷油:樟丹二道再刷红色调和漆二道 5.管道冲洗、水压试验 | m | 9.75
294 | 030901002004 | 消火栓钢管 |  | 1.名称:内外壁加厚热镀锌钢管 2.材质、规格:DN150 3.连接形式:卡箍连接 4.刷油:樟丹二道再刷红色调和漆二道 5.管道冲洗、水压试验 | m | 47.52
本页小计
分部分项工程项目清单计价表
工程名称：仁化产业转移工业园区基础建设(二期)-仁化县产业转移工业园区标准厂房建设项目(六期)之周田片区XZD-2地块7号和8号厂房改造项目 |  |  | 标段： |  |  |  | 第 39 页 共 91 页
序号 | 项目编码 | 项目名称 |  | 项目特征描述 | 计量单位 | 工程量 |  | 金额（元）
[8 empty] | 综合单价 | 合价
295 | 030901002005 | 消火栓钢管 |  | 1.名称:内外壁热镀锌钢管 2.材质、规格:DN200 3.连接形式:卡箍连接 4.刷油:樟丹二道再刷红色调和漆二道 5.管道冲洗、水压试验 | m | 17.8
296 | 030804001001 | 低压碳钢管件 |  | 1.材质:镀锌管件-正三通 2.规格:DN65 3.连接方式:沟槽连接 | 个 | 6
297 | 030804001002 | 低压碳钢管件 |  | 1.材质:镀锌管件-弯头 2.规格:DN100 3.连接方式:沟槽连接 | 个 | 1
298 | 030804001003 | 低压碳钢管件 |  | 1.材质:镀锌管件 2.规格:DN150 3.连接方式:沟槽连接 | 个 | 19
299 | 031301003001 | 套管 |  | 1.名称:柔性防水套管 2.规格;DN100 | 个 | 5
300 | 031301003002 | 套管 |  | 1.名称:柔性防水套管 2.规格;DN125 | 个 | 2
301 | 031301003003 | 套管 |  | 1.名称:柔性防水套管 2.规格;DN150 | 个 | 9
302 | 031301003004 | 套管 |  | 1.名称:柔性防水套管 2.规格;DN200 | 个 | 6
303 | 031002001001 | 金属阀门 |  | 1.名称:截止阀 2.规格:DN100 | 个 | 2
本页小计
分部分项工程项目清单计价表
工程名称：仁化产业转移工业园区基础建设(二期)-仁化县产业转移工业园区标准厂房建设项目(六期)之周田片区XZD-2地块7号和8号厂房改造项目 |  |  | 标段： |  |  |  | 第 40 页 共 91 页
序号 | 项目编码 | 项目名称 |  | 项目特征描述 | 计量单位 | 工程量 |  | 金额（元）
[8 empty] | 综合单价 | 合价
304 | 031002001002 | 金属阀门 |  | 1.名称:明杆闸阀 2.规格:DN100 3.连接方式;法兰连接 | 个 | 2
305 | 031002001003 | 金属阀门 |  | 1.名称:明杆闸阀 2.规格:DN125 3.连接方式;法兰连接 | 个 | 1
306 | 031002001004 | 金属阀门 |  | 1.名称:明杆闸阀 2.规格:DN150 3.连接方式;法兰连接 | 个 | 6
307 | 031002001005 | 金属阀门 |  | 1.名称:明杆闸阀 2.规格:DN200 3.连接方式;法兰连接 | 个 | 2
308 | 031002001006 | 金属阀门 |  | 1.名称:缓闭消声止回阀 2.规格:DN100 3.连接方式;法兰连接 | 个 | 3
309 | 031002001007 | 金属阀门 |  | 1.名称:缓闭消声止回阀 2.规格:DN150 3.连接方式;法兰连接 | 个 | 4
310 | 031002001008 | 金属阀门 |  | 1.名称:带启闭标志盘的蝶阀 2.规格:DN125 3.连接方式;法兰连接 | 个 | 2
311 | 031002001009 | 金属阀门 |  | 1.名称:带启闭标志盘的蝶阀 2.规格:DN150 3.连接方式;法兰连接 | 个 | 8
312 | 031002006001 | 除污器(过滤器) |  | 1.名称:Y型过滤器 2.规格:DN125 3.连接方式;法兰连接 | 个 | 1
本页小计
分部分项工程项目清单计价表
工程名称：仁化产业转移工业园区基础建设(二期)-仁化县产业转移工业园区标准厂房建设项目(六期)之周田片区XZD-2地块7号和8号厂房改造项目 |  |  | 标段： |  |  |  | 第 41 页 共 91 页
序号 | 项目编码 | 项目名称 |  | 项目特征描述 | 计量单位 | 工程量 |  | 金额（元）
[8 empty] | 综合单价 | 合价
313 | 031002006002 | 除污器(过滤器) |  | 1.名称:Y型过滤器 2.规格:DN150 3.连接方式;法兰连接 | 个 | 2
314 | 031002006003 | 除污器(过滤器) |  | 1.名称:Y型过滤器 2.规格:DN200 3.连接方式;法兰连接 | 个 | 2
315 | 031002001010 | 金属阀门 |  | 1.名称:防止旋流器 2.规格:DN150 3.连接方式;法兰连接 | 个 | 2
316 | 031002001011 | 金属阀门 |  | 1.名称:防止旋流器 2.规格:DN200 3.连接方式;法兰连接 | 个 | 2
317 | 031002001012 | 金属阀门 |  | 1.名称:超压泄压阀 2.规格:DN125 3.连接方式;法兰连接 | 个 | 2
318 | 031002001013 | 金属阀门 |  | 1.名称:气囊水锤吸纳器 2.规格:DN150 3.连接方式;法兰连接 | 个 | 4
319 | 030503005001 | 传感器 |  | 1.名称:压力传感器 2.规格:DN150 | 支 | 2
320 | 031002001014 | 金属阀门 |  | 1.名称:可曲挠橡胶软接头 2.规格:DN100 3.连接方式;法兰连接 | 个 | 2
321 | 031002001015 | 金属阀门 |  | 1.名称:可曲挠橡胶软接头 2.规格:DN150 3.连接方式;法兰连接 | 个 | 4
本页小计
分部分项工程项目清单计价表
工程名称：仁化产业转移工业园区基础建设(二期)-仁化县产业转移工业园区标准厂房建设项目(六期)之周田片区XZD-2地块7号和8号厂房改造项目 |  |  | 标段： |  |  |  | 第 42 页 共 91 页
序号 | 项目编码 | 项目名称 |  | 项目特征描述 | 计量单位 | 工程量 |  | 金额（元）
[8 empty] | 综合单价 | 合价
322 | 031002001016 | 金属阀门 |  | 1.名称:可曲挠橡胶接头 2.规格:DN200 3.连接方式;法兰连接 | 个 | 4
323 | 031002001017 | 金属阀门 |  | 1.名称:同心异径管 2.规格:DN150 3.连接方式;法兰连接 | 个 | 4
324 | 031002001018 | 金属阀门 |  | 1.名称:同心异径管 2.规格:DN200 3.连接方式;法兰连接 | 个 | 2
325 | 031002001019 | 金属阀门 |  | 1.名称:偏心异径管 2.规格:DN100 3.连接方式;法兰连接 | 个 | 2
326 | 031002001020 | 金属阀门 |  | 1.名称:偏心异径管 2.规格:DN150 3.连接方式;法兰连接 | 个 | 2
327 | 031002001021 | 金属阀门 |  | 1.名称:偏心异径管 2.规格:DN200 3.连接方式;法兰连接 | 个 | 2
328 | 031002001022 | 金属阀门 |  | 1.名称:试水阀 2.规格:DN65 3.连接方式;法兰连接 | 个 | 4
329 | 080802010001 | 流量计 |  | 1.名称:流量计 2.规格:DN65 3.连接方式;法兰连接 | 个 | 2
330 | 030601002001 | 压力仪表 |  | 1.名称:压力表 | 个 | 4
331 | 030601002002 | 压力仪表 |  | 1.名称:真空压力表 | 个 | 4
本页小计
分部分项工程项目清单计价表
工程名称：仁化产业转移工业园区基础建设(二期)-仁化县产业转移工业园区标准厂房建设项目(六期)之周田片区XZD-2地块7号和8号厂房改造项目 |  |  | 标段： |  |  |  | 第 43 页 共 91 页
序号 | 项目编码 | 项目名称 |  | 项目特征描述 | 计量单位 | 工程量 |  | 金额（元）
[8 empty] | 综合单价 | 合价
332 | 030910002001 | 灭火器箱 |  | 1.名称:灭火器放置箱 2.配置：可装2支灭火器，2个防毒面具 | 个 | 1
333 | 030910001001 | 灭火器 |  | 1.名称:干粉灭火器 2.规格、型号:MF/ABC5 | 具 | 2
334 | 031301004001 | 成品支架 |  | 1.材质:镀锌管道抗震支架 2.规格:DN150 3.按水平管间隔12米/个 | 套 | 2
335 | 031301005001 | 支/吊架、基础型钢 |  | 1.名称:管道支架 2.支架形式:支架除锈后，刷两道红丹防锈漆，两道调和漆 | kg | 12.56
喷淋系统
336 | 030109001004 | 自动喷水泵 |  | 1.名称:自动喷水泵(一用一备) 2.型号:XBD9.0-30-100L 3.规格:Q=30L/S,H=90m,N=45Kw 4.控制箱安装 5.连接形式:满足设计要求 6.强度试验和严密性试验 | 台 | 2
337 | 040801010004 | 配电箱 |  | 1.名称:自动喷水泵控制箱 2.规格:满足设计要求 3.接线、检查 | 台 | 1
本页小计
分部分项工程项目清单计价表
工程名称：仁化产业转移工业园区基础建设(二期)-仁化县产业转移工业园区标准厂房建设项目(六期)之周田片区XZD-2地块7号和8号厂房改造项目 |  |  | 标段： |  |  |  | 第 44 页 共 91 页
序号 | 项目编码 | 项目名称 |  | 项目特征描述 | 计量单位 | 工程量 |  | 金额（元）
[8 empty] | 综合单价 | 合价
338 | 031005002002 | 稳压给水设备 |  | 1.名称:自动喷水稳压泵 2.型号:WXZ（L）-1-100-Ⅰ 3.规格:Q=1L/S,N=2.2KW,H=100m，启泵压力Ps1=0.93Mpa,停泵压力Ps2=1.07Mpa 4.气压罐Φ1000*2320mm 5.连接形式:满足设计要求 6.强度试验和严密性试验 | 套 | 2
339 | 040801010005 | 配电箱 |  | 1.名称:自动喷水稳压泵控制箱，N=2.2Kw 2.规格:满足设计要求 3.接线、检查 | 台 | 1
340 | 030901001001 | 水喷淋钢管 |  | 1.名称:内外壁加厚热镀锌钢管 2.材质、规格:DN65 3.连接形式:卡箍连接 4.刷油:樟丹二道再刷红色调和漆二道 5.管道冲洗、水压试验 | m | 8.28
本页小计
分部分项工程项目清单计价表
工程名称：仁化产业转移工业园区基础建设(二期)-仁化县产业转移工业园区标准厂房建设项目(六期)之周田片区XZD-2地块7号和8号厂房改造项目 |  |  | 标段： |  |  |  | 第 45 页 共 91 页
序号 | 项目编码 | 项目名称 |  | 项目特征描述 | 计量单位 | 工程量 |  | 金额（元）
[8 empty] | 综合单价 | 合价
341 | 030901001002 | 水喷淋钢管 |  | 1.名称:内外壁加厚热镀锌钢管 2.材质、规格:DN100 3.连接形式:卡箍连接 4.刷油:樟丹二道再刷红色调和漆二道 5.管道冲洗、水压试验 | m | 10.1
342 | 030901001003 | 水喷淋钢管 |  | 1.名称:内外壁加厚热镀锌钢管 2.材质、规格:DN125 3.连接形式:卡箍连接 4.刷油:樟丹二道再刷红色调和漆二道 5.管道冲洗、水压试验 | m | 4.9
343 | 030901001006 | 水喷淋钢管 |  | 1.名称:内外壁加厚热镀锌钢管 2.材质、规格:DN150 3.连接形式:卡箍连接 4.刷油:樟丹二道再刷红色调和漆二道 5.管道冲洗、水压试验 | m | 21.18
本页小计
分部分项工程项目清单计价表
工程名称：仁化产业转移工业园区基础建设(二期)-仁化县产业转移工业园区标准厂房建设项目(六期)之周田片区XZD-2地块7号和8号厂房改造项目 |  |  | 标段： |  |  |  | 第 46 页 共 91 页
序号 | 项目编码 | 项目名称 |  | 项目特征描述 | 计量单位 | 工程量 |  | 金额（元）
[8 empty] | 综合单价 | 合价
344 | 030901001005 | 水喷淋钢管 |  | 1.名称:内外壁热镀锌钢管 2.材质、规格:DN200 3.连接形式:卡箍连接 4.刷油:樟丹二道再刷红色调和漆二道 5.管道冲洗、水压试验 | m | 8.29
345 | 030804001004 | 低压碳钢管件 |  | 1.材质:镀锌管件-正三通 2.规格:DN65 3.连接方式:沟槽连接 | 个 | 6
346 | 030804001005 | 低压碳钢管件 |  | 1.材质:镀锌管件 2.规格:DN100 3.连接方式:沟槽连接 | 个 | 4
347 | 030804001006 | 低压碳钢管件 |  | 1.材质:镀锌管件 2.规格:DN150 3.连接方式:沟槽连接 | 个 | 12
348 | 031301003005 | 套管 |  | 1.名称:柔性防水套管 2.规格;DN100 | 个 | 1
349 | 031301003006 | 套管 |  | 1.名称:柔性防水套管 2.规格;DN125 | 个 | 1
350 | 031301003007 | 套管 |  | 1.名称:柔性防水套管 2.规格;DN150 | 个 | 2
351 | 031301003008 | 套管 |  | 1.名称:柔性防水套管 2.规格;DN200 | 个 | 2
352 | 031002001023 | 金属阀门 |  | 1.名称:截止阀 2.规格:DN100 | 个 | 2
本页小计
分部分项工程项目清单计价表
工程名称：仁化产业转移工业园区基础建设(二期)-仁化县产业转移工业园区标准厂房建设项目(六期)之周田片区XZD-2地块7号和8号厂房改造项目 |  |  | 标段： |  |  |  | 第 47 页 共 91 页
序号 | 项目编码 | 项目名称 |  | 项目特征描述 | 计量单位 | 工程量 |  | 金额（元）
[8 empty] | 综合单价 | 合价
353 | 031002001024 | 金属阀门 |  | 1.名称:明杆闸阀 2.规格:DN150 3.连接方式;法兰连接 | 个 | 2
354 | 031002001025 | 金属阀门 |  | 1.名称:明杆闸阀 2.规格:DN100 3.连接方式;法兰连接 | 个 | 2
355 | 031002001026 | 金属阀门 |  | 1.名称:明杆闸阀 2.规格:DN200 3.连接方式;法兰连接 | 个 | 2
356 | 031002001027 | 金属阀门 |  | 1.名称:缓闭消声止回阀 2.规格:DN150 3.连接方式;法兰连接 | 个 | 2
357 | 031002001028 | 金属阀门 |  | 1.名称:缓闭消声止回阀 2.规格:DN100 3.连接方式;法兰连接 | 个 | 3
358 | 031002001029 | 金属阀门 |  | 1.名称:带启闭标志盘的蝶阀 2.规格:DN125 3.连接方式;法兰连接 | 个 | 1
359 | 031002001030 | 金属阀门 |  | 1.名称:带启闭标志盘的蝶阀 2.规格:DN150 3.连接方式;法兰连接 | 个 | 3
360 | 031002006004 | 除污器(过滤器) |  | 1.名称:Y型过滤器 2.规格:DN200 3.连接方式;法兰连接 | 个 | 2
361 | 031002001031 | 金属阀门 |  | 1.名称:防止旋流器 2.规格:DN200 3.连接方式;法兰连接 | 个 | 2
本页小计
分部分项工程项目清单计价表
工程名称：仁化产业转移工业园区基础建设(二期)-仁化县产业转移工业园区标准厂房建设项目(六期)之周田片区XZD-2地块7号和8号厂房改造项目 |  |  | 标段： |  |  |  | 第 48 页 共 91 页
序号 | 项目编码 | 项目名称 |  | 项目特征描述 | 计量单位 | 工程量 |  | 金额（元）
[8 empty] | 综合单价 | 合价
362 | 031002001032 | 金属阀门 |  | 1.名称:超压泄压阀 2.规格:DN125 3.连接方式;法兰连接 | 个 | 1
363 | 031002001033 | 金属阀门 |  | 1.名称:气囊水锤吸纳器 2.规格:DN150 3.连接方式;法兰连接 | 个 | 2
364 | 030503005002 | 传感器 |  | 1.名称:压力传感器 2.规格:DN150 | 支 | 1
365 | 031002001034 | 金属阀门 |  | 1.名称:可曲挠橡胶软接头 2.规格:DN100 3.连接方式;法兰连接 | 个 | 2
366 | 031002001035 | 金属阀门 |  | 1.名称:可曲挠橡胶软接头 2.规格:DN150 3.连接方式;法兰连接 | 个 | 2
367 | 031002001036 | 金属阀门 |  | 1.名称:可曲挠橡胶接头 2.规格:DN200 3.连接方式;法兰连接 | 个 | 2
368 | 031002001037 | 金属阀门 |  | 1.名称:同心异径管 2.规格:DN200 3.连接方式;法兰连接 | 个 | 2
369 | 031002001038 | 金属阀门 |  | 1.名称:偏心异径管 2.规格:DN150 3.连接方式;法兰连接 | 个 | 2
本页小计
分部分项工程项目清单计价表
工程名称：仁化产业转移工业园区基础建设(二期)-仁化县产业转移工业园区标准厂房建设项目(六期)之周田片区XZD-2地块7号和8号厂房改造项目 |  |  | 标段： |  |  |  | 第 49 页 共 91 页
序号 | 项目编码 | 项目名称 |  | 项目特征描述 | 计量单位 | 工程量 |  | 金额（元）
[8 empty] | 综合单价 | 合价
370 | 031002001039 | 金属阀门 |  | 1.名称:偏心异径管 2.规格:DN100 3.连接方式;法兰连接 | 个 | 2
371 | 031002001040 | 金属阀门 |  | 1.名称:试水阀 2.规格:DN65 3.连接方式;法兰连接 | 个 | 2
372 | 080802010002 | 流量计 |  | 1.名称:流量计 2.规格:DN65 3.连接方式;法兰连接 | 个 | 1
373 | 030601002003 | 压力仪表 |  | 1.名称:压力表 | 个 | 2
374 | 030601002004 | 压力仪表 |  | 1.名称:真空压力表 | 个 | 2
375 | 031301004002 | 成品支架 |  | 1.材质:镀锌管道抗震支架 2.规格:DN150 3.按水平管间隔12米/个 | 套 | 2
376 | 031301005002 | 支/吊架、基础型钢 |  | 1.名称:管道支架 2.支架形式:支架除锈后，刷两道红丹防锈漆，两道调和漆 | kg | 12.56
压力排水
377 | 030109001006 | 泵 |  | 1.名称：潜污泵 2.规格型号：Q=40m3/h,H=15m,N=4KW 3.橡胶隔振器 4.含5米线缆 | 台 | 2
378 | 040801010006 | 配电箱 |  | 1.名称:潜污泵控制箱 2.规格:满足设计要求 3.自带5米线缆 4.接线、检查 | 台 | 1
本页小计
分部分项工程项目清单计价表
工程名称：仁化产业转移工业园区基础建设(二期)-仁化县产业转移工业园区标准厂房建设项目(六期)之周田片区XZD-2地块7号和8号厂房改造项目 |  |  | 标段： |  |  |  | 第 50 页 共 91 页
序号 | 项目编码 | 项目名称 |  | 项目特征描述 | 计量单位 | 工程量 |  | 金额（元）
[8 empty] | 综合单价 | 合价
379 | 031001002001 | 镀锌钢管 |  | 1.名称:镀锌钢管 2.规格;DN80 3.连接方式：卡箍连接 4.防腐：银粉漆两遍 | m | 11.1
380 | 031301003009 | 套管 |  | 1.名称:柔性防水套管 2.规格;DN80 | 个 | 1
381 | 031301003010 | 套管 |  | 1.名称:刚性防水套管 2.规格;DN80 | 个 | 2
382 | 031002001041 | 金属阀门 |  | 1.名称:橡胶瓣止回阀 2.规格:DN80 3.连接方式;法兰连接 | 个 | 3
383 | 031002001042 | 金属阀门 |  | 1.名称:球墨铸铁阀体弹性座封软密闭闸阀 2.规格:DN80 3.连接方式;法兰连接 | 个 | 2
384 | 031002001043 | 金属阀门 |  | 1.名称:可曲挠橡胶接头单球 2.规格:DN80 3.连接方式;法兰连接 | 个 | 2
385 | 030601002005 | 压力仪表 |  | 1.名称:压力表 | 个 | 2
386 | 030804001007 | 低压碳钢管件 |  | 1.材质:镀锌管件 2.规格:DN100 3.连接方式:卡箍连接 | 个 | 1
雨水
387 | 031001008001 | 塑料管 |  | 1.名称:硬聚氯乙烯实壁建筑排水管 2.规格;DN100 3.连接方式：粘接 | m | 11.41
本页小计
分部分项工程项目清单计价表
工程名称：仁化产业转移工业园区基础建设(二期)-仁化县产业转移工业园区标准厂房建设项目(六期)之周田片区XZD-2地块7号和8号厂房改造项目 |  |  | 标段： |  |  |  | 第 51 页 共 91 页
序号 | 项目编码 | 项目名称 |  | 项目特征描述 | 计量单位 | 工程量 |  | 金额（元）
[8 empty] | 综合单价 | 合价
388 | 031003014001 | 给、排水附件 |  | 1.名称:87型雨水斗 2.规格:DN100 | 个 | 1
389 | 031001008002 | 塑料管 |  | 1.名称:塑料管(通气管） 2.规格;DN100 3.连接方式：粘接 4.管道试压 | m | 3.56
390 | 031003014002 | 给、排水附件 |  | 1.名称:通气帽 2.规格:DN150 | 个 | 4
391 | 031003014003 | 给、排水附件 |  | 1.名称:防虫网 2.规格:DN150 | 个 | 4
392 | 031301003011 | 套管 |  | 1.名称:刚性防水套管 2.规格;DN100 | 个 | 4
给水
393 | 031001007001 | 复合管 |  | 1.名称:给水管 2.规格:钢塑复合管 3.连接形式:卡箍 4.附件:含管件 5.水压试验及水冲洗 | m | 25.69
394 | 031001008003 | 塑料管 |  | 1.名称:PPR给水管 2.规格:DN20 3.连接形式:热热 4.附件:含管件 5.水压试验及水冲洗 | m | 3.25
395 | 031002001044 | 金属阀门 |  | 1.名称:闸阀 2.规格:DN100 3.连接方式;法兰连接 | 个 | 5
396 | 031002001045 | 金属阀门 |  | 1.名称:活塞式浮球阀 2.规格:DN100 3.连接方式;法兰连接 | 个 | 4
本页小计
分部分项工程项目清单计价表
工程名称：仁化产业转移工业园区基础建设(二期)-仁化县产业转移工业园区标准厂房建设项目(六期)之周田片区XZD-2地块7号和8号厂房改造项目 |  |  | 标段： |  |  |  | 第 52 页 共 91 页
序号 | 项目编码 | 项目名称 |  | 项目特征描述 | 计量单位 | 工程量 |  | 金额（元）
[8 empty] | 综合单价 | 合价
397 | 031002001046 | 金属阀门 |  | 1.名称:全铜截止阀 2.规格:DN20 3.连接方式;螺纹连接 | 个 | 1
398 | 080802009001 | 液位计 |  | 1.名称：液位计 2.材质;有机玻璃管 3.规格：DN20 | 个 | 2
399 | 031301003012 | 套管 |  | 1.名称:柔性防水套管 2.规格;DN20 | 个 | 2
400 | 031301003013 | 套管 |  | 1.名称:柔性防水套管 2.规格;DN100 | 个 | 5
电气
401 | 030402011001 | 成套配电箱 |  | 1.名称:消防泵配电箱 2.型号:1APXFB 3.安装方式:悬挂安装 4.规格:按配电系统图配置不含消防模块、电力监控模块 | 台 | 1
402 | 030409001001 | 电力电缆 |  | 1.名称:铜芯电缆 2.规格:WDZN-YJY-3*4 | m | 13.08
403 | 030409001002 | 电力电缆 |  | 1.名称:铜芯电缆 2.规格:WDZN-YJY-4*2.5 | m | 65.6
404 | 030409001003 | 电力电缆 |  | 1.名称:铜芯电缆 2.规格:WDZ-YJY-4*2.5 | m | 6.68
405 | 030409001004 | 电力电缆 |  | 1.名称:铜芯电缆 2.规格:WDZN-YJY-5*6 | m | 31.74
本页小计
分部分项工程项目清单计价表
工程名称：仁化产业转移工业园区基础建设(二期)-仁化县产业转移工业园区标准厂房建设项目(六期)之周田片区XZD-2地块7号和8号厂房改造项目 |  |  | 标段： |  |  |  | 第 53 页 共 91 页
序号 | 项目编码 | 项目名称 |  | 项目特征描述 | 计量单位 | 工程量 |  | 金额（元）
[8 empty] | 综合单价 | 合价
406 | 030409001005 | 电力电缆 |  | 1.名称:铜芯电缆 2.规格:WDZN-YJY-7*10 | m | 22.14
407 | 030409001006 | 电力电缆 |  | 1.名称:铜芯电缆 2.规格:WDZN-YJY-7*16 | m | 37.4
408 | 030409001007 | 电力电缆 |  | 1.名称:铜芯电缆 2.规格:WDZN-YJY-7*35 | m | 33.3
409 | 030409003001 | 电力电缆头 |  | 1.名称:1kV以下户内干包式铜芯电力电缆终端头制作、安装 铜芯干包终端头(截面mm2以下) 10 | 个 | 6
410 | 030409003002 | 电力电缆头 |  | 1.名称:1kV以下户内干包式铜芯电力电缆终端头制作、安装 铜芯干包终端头(截面mm2以下) 35 | 个 | 2
411 | 030412003001 | 桥架 |  | 1.名称:钢制桥架 2.规格:300*150 3.厚度：满足设计要求 4.防火封堵 | m | 15.81
412 | 031301005003 | 支/吊架、基础型钢 |  | 1.名称:桥架支架 2.支架形式:支架除锈后，刷两道红丹防锈漆，两道调和漆 | kg | 15.46
413 | 030412001001 | 配管 |  | 1.名称:电线管 2.规格:SC20 3.砖、混凝土结构暗配 | m | 81.14
本页小计
分部分项工程项目清单计价表
工程名称：仁化产业转移工业园区基础建设(二期)-仁化县产业转移工业园区标准厂房建设项目(六期)之周田片区XZD-2地块7号和8号厂房改造项目 |  |  | 标段： |  |  |  | 第 54 页 共 91 页
序号 | 项目编码 | 项目名称 |  | 项目特征描述 | 计量单位 | 工程量 |  | 金额（元）
[8 empty] | 综合单价 | 合价
414 | 030412001002 | 配管 |  | 1.名称:电线管 2.规格:SC25 3.砖、混凝土结构明配 | m | 27.82
415 | 030412001003 | 配管 |  | 1.名称:电线管 2.规格:SC50 3.砖、混凝土结构明配 | m | 5.51
416 | 030412001004 | 配管 |  | 1.名称:电线管 2.规格:SC100 3.砖、混凝土结构明配 | m | 5.61
417 | 030412004001 | 配线 |  | 1.名称:管内穿线 2.规格:WDZN-BYJ-2.5mm2 | m | 213.24
418 | 031301001001 | 凿(压、切割)槽 |  | 1.名称:砖墙凿(压、切割)槽及修补 2.规格:70*70 | m | 24.8
419 | 030413003001 | 荧光灯 |  | 1.名称:LED单灯管荧光灯 2.规格:1X30W 3.安装方式：吸顶或吊装 | 套 | 12
420 | 030413001001 | 普通灯具 |  | 1.名称:LED吸顶灯 2.规格:1*17W 3.安装方式：吸顶或吊装 | 套 | 5
421 | 040801029001 | 照明开关 |  | 1.名称:单极灯开关 2.规格：250V 10A | 个 | 2
422 | 040801029002 | 照明开关 |  | 1.名称:双极灯开关 2.规格：250V 10A | 个 | 1
423 | 030413014001 | 插座 |  | 1.名称:单相二、三级插座 2.规格：250V 10A | 套 | 5
本页小计
分部分项工程项目清单计价表
工程名称：仁化产业转移工业园区基础建设(二期)-仁化县产业转移工业园区标准厂房建设项目(六期)之周田片区XZD-2地块7号和8号厂房改造项目 |  |  | 标段： |  |  |  | 第 55 页 共 91 页
序号 | 项目编码 | 项目名称 |  | 项目特征描述 | 计量单位 | 工程量 |  | 金额（元）
[8 empty] | 综合单价 | 合价
424 | 030412006001 | 接线盒 |  | 1.接线盒 | 个 | 25
425 | 031301004003 | 成品支架 |  | 1.材质:桥架侧向抗震支架 | 套 | 1
426 | 031301003014 | 套管 |  | 1.名称:预埋刚性防水套管 2.规格:SC150 3.套管制作及安装 | 个 | 2
应急照明
427 | 030402011002 | 成套配电箱 |  | 1.名称:应急照明配电箱 2.型号:ALE 3.规格:按配电系统图配置不含消防模块、电力监控模块 | 台 | 1
428 | 030412001005 | 配管 |  | 1.名称:电线管 2.规格:SC20 3.砖、混凝土结构暗配 | m | 84.08
429 | 030412004002 | 配线 |  | 1.名称:管内穿线 2.规格:WDZN-BYJ-2.5mm2 | m | 172.56
430 | 031301001002 | 凿(压、切割)槽 |  | 1.名称:砖墙凿(压、切割)槽及修补 2.规格:70*70 | m | 11.1
431 | 030413002001 | 装饰灯 |  | 1.名称:A型安全出口标志灯(LED光源、色温不小于2700K) 2.规格：≤1W | 套 | 1
432 | 030413002002 | 装饰灯 |  | 1.名称:A型应急疏散指示标志灯向右(LED光源、色温不小于2700K) 2.规格：≤1W | 套 | 2
本页小计
分部分项工程项目清单计价表
工程名称：仁化产业转移工业园区基础建设(二期)-仁化县产业转移工业园区标准厂房建设项目(六期)之周田片区XZD-2地块7号和8号厂房改造项目 |  |  | 标段： |  |  |  | 第 56 页 共 91 页
序号 | 项目编码 | 项目名称 |  | 项目特征描述 | 计量单位 | 工程量 |  | 金额（元）
[8 empty] | 综合单价 | 合价
433 | 030413002003 | 装饰灯 |  | 1.名称:A型应急疏散指示标志灯向右(LED光源、色温不小于2700K) 2.规格：≤1W | 套 | 1
434 | 030413002004 | 装饰灯 |  | 1.名称:A型应急疏散指示标志灯向左(LED光源、色温不小于2700K) 2.规格：≤1W | 套 | 2
435 | 030413002005 | 装饰灯 |  | 1.名称:楼层显示标志灯 2.规格：≤1W | 套 | 1
436 | 030413002006 | 装饰灯 |  | 1.名称:疏散照明灯 2.规格：5W | 套 | 6
437 | 030412006002 | 接线盒 |  | 1.接线盒 | 个 | 13
防雷
438 | 030410007001 | 等电位端子箱、测试板 |  | 1.名称:总等电位联接端子箱 | 台 | 1
439 | 030410007002 | 等电位端子箱、测试板 |  | 1.名称:电阻测试 | 台 | 1
440 | 030410003001 | 避雷引下线 |  | 1.名称:防雷引下线 2.利用结构钢柱 | m | 23.07
441 | 030410005001 | 接闪带 |  | 1.名称:接闪带 2.材质:Ф12热镀锌圆钢 3.支持卡子 | m | 35.21
442 | 030410006001 | 接闪杆 |  | 1.名称:避雷针 2.材质:Ф20热镀锌圆钢 | 根 | 4
443 | 030416027001 | 接地装置 |  | 1.名称:接地装置调试 | 系统 | 1
火灾自动报警
444 | 031301003015 | 套管 |  | 1.名称:预埋刚性防水套管 2.规格:SC150 3.套管制作及安装 | 个 | 2
本页小计
分部分项工程项目清单计价表
工程名称：仁化产业转移工业园区基础建设(二期)-仁化县产业转移工业园区标准厂房建设项目(六期)之周田片区XZD-2地块7号和8号厂房改造项目 |  |  | 标段： |  |  |  | 第 57 页 共 91 页
序号 | 项目编码 | 项目名称 |  | 项目特征描述 | 计量单位 | 工程量 |  | 金额（元）
[8 empty] | 综合单价 | 合价
445 | 030412004003 | 配线 |  | 1.名称:报警信号总线 2.配线形式:管内配线 3.规格:WDZN-RYS-2X1.5mm2 | m | 42.35
446 | 030412004004 | 配线 |  | 1.名称:消防电话线 2.配线形式:管内配线 3.规格:WDZN-PYYP-2X1.5mm2 | m | 6.11
447 | 030904008001 | 消防模块箱(端子箱、手报箱) |  | 1.名称：模块箱XD | 台 | 1
448 | 080503013001 | 电话机 |  | 1.名称：消防电话分机 | 个 | 1
449 | 030904006001 | 消防广播(扬声器) |  | 1.名称:吸顶式音箱 2.功率:大于3W | 个 | 5
450 | 080803001001 | 点型探测器 |  | 1.名称:智能温感探测器 | 个 | 4
451 | 080803001002 | 点型探测器 |  | 1.名称:智能烟感探测器 | 个 | 3
452 | 030412004005 | 配线 |  | 1.名称:消防电话线 2.规格:WDZN-PYYP-2X1.5mm2 3.敷设方式:管内配线 | m | 6.11
本页小计
分部分项工程项目清单计价表
工程名称：仁化产业转移工业园区基础建设(二期)-仁化县产业转移工业园区标准厂房建设项目(六期)之周田片区XZD-2地块7号和8号厂房改造项目 |  |  | 标段： |  |  |  | 第 58 页 共 91 页
序号 | 项目编码 | 项目名称 |  | 项目特征描述 | 计量单位 | 工程量 |  | 金额（元）
[8 empty] | 综合单价 | 合价
453 | 030412004006 | 配线 |  | 1.名称:广播线 2.配线形式:管内配线 3.规格:WDZN-RYS-2X1.5mm2 | m | 30.45
454 | 030412004007 | 配线 |  | 1.名称:防火门监控线 2.规格:WDZN-RYS-2X1.5mm2 3.敷设方式:管内配线 | m | 20.85
455 | 030412004008 | 配线 |  | 1.名称:电源线 2.配线形式:管内配线 3.规格:WDZN-BYJ-1.5mm2 | m | 40.69
456 | 030412004009 | 配线 |  | 1.名称:报警总线 2.规格:WDZN-RYS-2X1.5mm2 3.敷设方式:管内配线 | m | 81.23
457 | 030412004010 | 配线 |  | 1.名称:电源支线 2.配线形式:管内配线 3.规格:WDZN-BYJ-1.5mm2 | m | 43.84
本页小计
分部分项工程项目清单计价表
工程名称：仁化产业转移工业园区基础建设(二期)-仁化县产业转移工业园区标准厂房建设项目(六期)之周田片区XZD-2地块7号和8号厂房改造项目 |  |  | 标段： |  |  |  | 第 59 页 共 91 页
序号 | 项目编码 | 项目名称 |  | 项目特征描述 | 计量单位 | 工程量 |  | 金额（元）
[8 empty] | 综合单价 | 合价
458 | 030412004011 | 配线 |  | 1.名称:实时液位显示报警线 2.配线形式:管内配线 3.规格:WDZN-RYJY-4X1.5mm2 | m | 17.84
459 | 030412001006 | 配管 |  | 1.名称:电线管 2.规格:SC20 3.砖、混凝土结构暗配 | m | 116.7
460 | 030412001007 | 配管 |  | 1.名称:PC塑料管 2.规格:PC110 3.配置形式:埋地 | m | 14.76
461 | 030904007001 | 消防模块 |  | 1.名称:输入模块 | 个 | 3
462 | 030907005001 | 隔离器 |  | 1.名称:隔离模块 | 个 | 2
463 | 030412006003 | 接线盒 |  | 1.名称:接线盒 | 个 | 18
464 | 030909003001 | 自动报警系统调试 |  | 1.名称:自动报警系统装置调试 128点以下 | 系统 | 1
防火门监控系统
465 | 030412001008 | 配管 |  | 1.名称:电线管 2.规格:SC20 3.砖、混凝土结构暗配 | m | 20.34
466 | 030412004012 | 配线 |  | 1.名称:防火门监控线 2.配线形式:管内配线 3.规格:WDZN-RYS-2X1.5mm2 | m | 20.85
本页小计
分部分项工程项目清单计价表
工程名称：仁化产业转移工业园区基础建设(二期)-仁化县产业转移工业园区标准厂房建设项目(六期)之周田片区XZD-2地块7号和8号厂房改造项目 |  |  | 标段： |  |  |  | 第 60 页 共 91 页
序号 | 项目编码 | 项目名称 |  | 项目特征描述 | 计量单位 | 工程量 |  | 金额（元）
[8 empty] | 综合单价 | 合价
467 | 030412004013 | 配线 |  | 1.名称:电源线 2.配线形式:管内配线 3.规格:WDZN-BYJ-1.5mm2 | m | 40.69
468 | 080803004001 | 模块(接口) |  | 1.名称:门磁开关 | 个 | 4
469 | 030906003001 | 监控模块 |  | 1.名称:双扇防火门监控模块FH2 | 个 | 2
470 | 030412006004 | 接线盒 |  | 1.名称:接线盒 | 个 | 6
471 | 030909008001 | 防火门监控系统调试 |  | 1.名称:防火门监控系统调试 | 系统 | 2
消防设备电源监控
472 | 080508008001 | 消防设备电源状态监控器 |  | 1.名称：消防设备电源监控主机ZXHA | 套 | 1
通风
排烟系统
473 | 030108001001 | 轴流排烟风机 |  | 1.名称：轴流排风机PF2 2.规格参数： 风量:3000m3/h,; 功率:1.1kw; 全压:560Pa | 台 | 1
474 | 030702001001 | 碳钢通风管道 |  | 1.名称:镀锌风管 2.材质:镀锌薄钢板 3.形状:矩形 4.规格:镀锌风管700*250mm 5.板材厚度:0.75mm 6.接口形式:咬口 | m2 | 42.6
475 | 030703001001 | 碳钢阀门 |  | 1.名称:70℃排烟阀 2.规格:700*250mm | 个 | 2
476 | 030703007001 | 碳钢风口、散流器、百叶窗 |  | 1.名称:单层百叶 2.规格:600X400 | 个 | 1
本页小计
分部分项工程项目清单计价表
工程名称：仁化产业转移工业园区基础建设(二期)-仁化县产业转移工业园区标准厂房建设项目(六期)之周田片区XZD-2地块7号和8号厂房改造项目 |  |  | 标段： |  |  |  | 第 61 页 共 91 页
序号 | 项目编码 | 项目名称 |  | 项目特征描述 | 计量单位 | 工程量 |  | 金额（元）
[8 empty] | 综合单价 | 合价
477 | 030703007002 | 碳钢风口、散流器、百叶窗 |  | 1.名称:铝合金防雨百叶 2.规格:1000X500 | 个 | 1
478 | 031301004004 | 成品支架 |  | 1.材质:风机/风管抗震支架 | 套 | 2
新风系统
479 | 030703007003 | 碳钢风口、散流器、百叶窗 |  | 1.名称:铝合金防雨百叶 2.规格:800X500 | 个 | 1
480 | 030703007004 | 碳钢风口、散流器、百叶窗 |  | 1.名称:单层百叶 2.规格:600X400 | 个 | 1
481 | 030702001002 | 碳钢通风管道 |  | 1.名称:镀锌风管 2.材质:镀锌薄钢板 3.形状:矩形 4.规格:镀锌风管700*250mm 5.板材厚度:0.75mm 6.接口形式:咬口 | m2 | 14
482 | 030703001002 | 碳钢阀门 |  | 1.名称:70℃防火阀 2.规格:700*250mm | 个 | 1
483 | 031301004005 | 成品支架 |  | 1.材质:风机/风管抗震支架 | 套 | 2
室外给排水
室外自动喷淋
484 | 031001007001 | 复合管 |  | 1.名称:室外消防管 2.规格:钢丝网骨架塑料（PE）复合管、DN100 0.8Mpa 3.连接形式:电熔连接 4.附件:含管件 5.压力试验及吹、洗设计要求:水压试验及水冲洗 | m | 61.44
本页小计
分部分项工程项目清单计价表
工程名称：仁化产业转移工业园区基础建设(二期)-仁化县产业转移工业园区标准厂房建设项目(六期)之周田片区XZD-2地块7号和8号厂房改造项目 |  |  | 标段： |  |  |  | 第 62 页 共 91 页
序号 | 项目编码 | 项目名称 |  | 项目特征描述 | 计量单位 | 工程量 |  | 金额（元）
[8 empty] | 综合单价 | 合价
485 | 031001007002 | 复合管 |  | 1.名称:室外消防管 2.规格:钢丝网骨架塑料（PE）复合管、DN150 0.8Mpa 3.连接形式:电熔连接 4.附件:含管件 5.压力试验及吹、洗设计要求:水压试验及水冲洗 | m | 874.87
486 | 040504001013 | 砌筑井 |  | 1.名称：标准阀门井(铁制箱连盖) 2.混凝土浇捣、砌筑井壁、铺预制混凝土井盖、材料场内运输 | 座 | 5
487 | 031002001001 | 金属阀门 |  | 1.名称:球墨铸铁闸阀 2.规格、压力等级:DN150 3.连接形式:法兰连接 | 个 | 5
488 | 030901012001 | 消防水泵接合器 |  | 1.名称:消防水泵接合器 2.型号、规格:DN100 3.连接形式:法兰连接 4.底部:设置混凝土支墩（C15混凝土），做法参照国标图集《10 S505》 | 套 | 6
489 | 040101002001 | 挖沟槽土方 |  | 1.名称:挖沟槽土方 2.挖土深度：综合考虑 3.做法:人机配合 | m3 | 511.9
490 | 040305001006 | 垫层 |  | 1.名称:垫层150mm 2.品种:中、粗砂 | m3 | 76.78
本页小计
分部分项工程项目清单计价表
工程名称：仁化产业转移工业园区基础建设(二期)-仁化县产业转移工业园区标准厂房建设项目(六期)之周田片区XZD-2地块7号和8号厂房改造项目 |  |  | 标段： |  |  |  | 第 63 页 共 91 页
序号 | 项目编码 | 项目名称 |  | 项目特征描述 | 计量单位 | 工程量 |  | 金额（元）
[8 empty] | 综合单价 | 合价
491 | 040103001013 | 沟槽、基坑回填方 |  | 1.名称:回填方 2.材料品种、规格:中、粗砂 | m3 | 153.57
492 | 040103001014 | 沟槽、基坑回填方 |  | 1.名称:回填方 2.材料品种、规格:原土 3.做法:夯实机夯实 | m3 | 281.55
493 | 040103003006 | 余方弃置 |  | 1.名称:余方弃置 2.品种:原土 3.做法:挖掘机装土，自卸汽车运土方 4.运距:5km | m3 | 188.12
494 | 030909001001 | 水灭火控制装置调试 |  | 1.名称:自动喷水灭火系统 | 点 | 2
室外消火栓
495 | 030901002001 | 消火栓钢管 |  | 1.安装部位:埋地（室内消防管） 2.材质、规格:内外壁热镀锌钢管DN100 3.连接方式：卡箍连接 4.管道标识设计要求:石油沥青涂料三油两布防腐 | m | 97.2
496 | 030901002002 | 消火栓钢管 |  | 1.安装部位:埋地（室内消防管） 2.材质、规格:内外壁热镀锌钢管DN150 3.连接方式：卡箍连接 4.管道标识设计要求:石油沥青涂料三油两布防腐 | m | 815.9
本页小计
分部分项工程项目清单计价表
工程名称：仁化产业转移工业园区基础建设(二期)-仁化县产业转移工业园区标准厂房建设项目(六期)之周田片区XZD-2地块7号和8号厂房改造项目 |  |  | 标段： |  |  |  | 第 64 页 共 91 页
序号 | 项目编码 | 项目名称 |  | 项目特征描述 | 计量单位 | 工程量 |  | 金额（元）
[8 empty] | 综合单价 | 合价
497 | 031001007004 | 复合管 |  | 1.名称:室外消防管 2.规格:钢丝网骨架塑料（PE）复合管、DN100 0.8Mpa 3.连接形式:电熔连接 4.附件:含管件 5.压力试验及吹、洗设计要求:水压试验及水冲洗 | m | 51.3
498 | 031001007005 | 复合管 |  | 1.名称:室外消防管 2.规格:钢丝网骨架塑料（PE）复合管、DN150 0.8Mpa 3.连接形式:电熔连接 4.附件:含管件 5.压力试验及吹、洗设计要求:水压试验及水冲洗 | m | 1172.87
499 | 031001007006 | 复合管 |  | 1.名称:室外消防管 2.规格:钢丝网骨架塑料（PE）复合管、DN200 0.8Mpa 3.连接形式:电熔连接 4.附件:含管件 5.压力试验及吹、洗设计要求:水压试验及水冲洗 | m | 119.38
500 | 040504001014 | 砌筑井 |  | 1.标准阀门井(铁制箱连盖) 2.混凝土浇捣、砌筑井壁、铺预制混凝土井盖、材料场内运输 | 座 | 6
本页小计
分部分项工程项目清单计价表
工程名称：仁化产业转移工业园区基础建设(二期)-仁化县产业转移工业园区标准厂房建设项目(六期)之周田片区XZD-2地块7号和8号厂房改造项目 |  |  | 标段： |  |  |  | 第 65 页 共 91 页
序号 | 项目编码 | 项目名称 |  | 项目特征描述 | 计量单位 | 工程量 |  | 金额（元）
[8 empty] | 综合单价 | 合价
501 | 030901012002 | 消防水泵接合器 |  | 1.名称:消防水泵接合器 2.型号、规格:DN100 3.连接形式:法兰连接 4.底部:设置混凝土支墩（C15混凝土），做法参照国标图集《10 S505》 | 套 | 6
502 | 031002001003 | 金属阀门 |  | 1.名称:球墨铸铁闸阀 2.规格、压力等级:DN150 3.连接形式:法兰连接 | 个 | 8
503 | 030901011001 | 室外消火栓 |  | 1.名称:室外消火栓 2.型号、规格:SS150-1.0 3.连接方式:法兰连接 4.底部:设置混凝土支墩（C15混凝土），做法参照国标图集《10 S505》 | 套 | 8
504 | 040504001015 | 室外消防取水口 |  | 1.室外消防取水口（单取） 2.详见图集7ZS07 | 座 | 2
505 | 010102002007 | 挖沟槽土方 |  | 1.名称:挖沟槽土方 2.挖土深度：综合考虑 3.做法:人机配合 | m3 | 1505.12
506 | 040305001007 | 垫层 |  | 1.名称:垫层150mm 2.品种:中、粗砂 | m3 | 215.56
507 | 040103001015 | 沟槽、基坑回填方 |  | 1.名称:回填方 2.材料品种、规格:中、粗砂 | m3 | 255.72
本页小计
分部分项工程项目清单计价表
工程名称：仁化产业转移工业园区基础建设(二期)-仁化县产业转移工业园区标准厂房建设项目(六期)之周田片区XZD-2地块7号和8号厂房改造项目 |  |  | 标段： |  |  |  | 第 66 页 共 91 页
序号 | 项目编码 | 项目名称 |  | 项目特征描述 | 计量单位 | 工程量 |  | 金额（元）
[8 empty] | 综合单价 | 合价
508 | 040103001016 | 沟槽、基坑回填方 |  | 1.名称:回填方 2.材料品种、规格:原土 3.做法:夯实机夯实 | m3 | 584.84
509 | 040103003007 | 余方弃置 |  | 1.名称:余方弃置 2.品种:原土 3.做法:挖掘机装土，自卸汽车运土方 4.运距:5km | m3 | 832.55
510 | 030909001002 | 水灭火控制装置调试 |  | 1.名称:水灭火控制装置调试 | 点 | 4
给水
511 | 031001007007 | 复合管 |  | 1.名称:室外给水管 2.规格:钢丝网骨架塑料（PE）复合管、DN100 0.8Mpa 3.连接形式:电熔连接 4.附件:含管件 5.压力试验及吹、洗设计要求:水压试验及水冲洗 6.管道消毒冲洗 | m | 10.52
512 | 031001007008 | 复合管 |  | 1.名称:室外给水管 2.规格:钢丝网骨架塑料（PE）复合管、DN150 0.8Mpa 3.连接形式:电熔连接 4.附件:含管件 5.压力试验及吹、洗设计要求:水压试验及水冲洗 6.管道消毒冲洗 | m | 671.07
本页小计
分部分项工程项目清单计价表
工程名称：仁化产业转移工业园区基础建设(二期)-仁化县产业转移工业园区标准厂房建设项目(六期)之周田片区XZD-2地块7号和8号厂房改造项目 |  |  | 标段： |  |  |  | 第 67 页 共 91 页
序号 | 项目编码 | 项目名称 |  | 项目特征描述 | 计量单位 | 工程量 |  | 金额（元）
[8 empty] | 综合单价 | 合价
513 | 031002001005 | 金属阀门 |  | 1.名称:球墨铸铁弹性座软密闭闸阀 2.规格、压力等级:DN100 3.连接形式:法兰连接 | 个 | 2
514 | 040504001016 | 砌筑井 |  | 1.标准阀门井(铁制箱连盖) 2.混凝土浇捣、砌筑井壁、铺预制混凝土井盖、材料场内运输 | 座 | 2
515 | 031003010001 | 倒流防止器 |  | 1.名称:倒流防止器（含DN150闸阀2个,1个橡胶软接头DN150） 2.规格、压力等级:DN150 3.连接形式:法兰连接 | 套 | 1
516 | 031002004001 | 减压器 |  | 1.名称:减压器（含1个Y型过滤器） 2.规格、压力等级:DN150 3.连接形式:法兰连接 | 组 | 1
517 | 031002011001 | 水表 |  | 1.名称:法兰水表 2.规格、压力等级:DN100 3.连接形式:法兰连接 | 个 | 1
518 | 031002001006 | 金属阀门 |  | 1.名称:自动排气阀 2.规格、压力等级:DN20 3.连接形式:螺纹连接 | 个 | 1
本页小计
分部分项工程项目清单计价表
工程名称：仁化产业转移工业园区基础建设(二期)-仁化县产业转移工业园区标准厂房建设项目(六期)之周田片区XZD-2地块7号和8号厂房改造项目 |  |  | 标段： |  |  |  | 第 68 页 共 91 页
序号 | 项目编码 | 项目名称 |  | 项目特征描述 | 计量单位 | 工程量 |  | 金额（元）
[8 empty] | 综合单价 | 合价
519 | 010102002008 | 挖沟槽土方 |  | 1.名称:挖沟槽土方 2.挖土深度：综合考虑 3.做法:人机配合 | m3 | 262.04
520 | 040305001008 | 垫层 |  | 1.名称:垫层150mm 2.品种:中、粗砂 | m3 | 56.15
521 | 040103001017 | 沟槽、基坑回填方 |  | 1.名称:回填方 2.材料品种、规格:粗砂 | m3 | 112.3
522 | 040103001018 | 沟槽、基坑回填方 |  | 1.名称:回填方 2.材料品种、规格:原土 3.做法:夯实机夯实 | m3 | 93.59
523 | 040103003008 | 余方弃置 |  | 1.名称:余方弃置 2.品种:原土 3.做法:挖掘机装土，自卸汽车运土方 4.运距:5km | m3 | 154.41
雨水
524 | 040501005001 | 塑料管 |  | 1.材质及规格:PVC-U排水管De160 2.连接方式：粘接 3.含管件安装 4.管道试压 | m | 124.38
525 | 040501005007 | 塑料管 |  | 1.名称:室外雨水管 2.材质及规格:HDPE双壁波纹管(SN8)De200 3.连接形式:胶圈接口 4.管道检验及试验要求:闭水试验 | m | 568.97
本页小计
分部分项工程项目清单计价表
工程名称：仁化产业转移工业园区基础建设(二期)-仁化县产业转移工业园区标准厂房建设项目(六期)之周田片区XZD-2地块7号和8号厂房改造项目 |  |  | 标段： |  |  |  | 第 69 页 共 91 页
序号 | 项目编码 | 项目名称 |  | 项目特征描述 | 计量单位 | 工程量 |  | 金额（元）
[8 empty] | 综合单价 | 合价
526 | 040501001003 | 混凝土管 |  | 1.名称:室外雨水管 2.材质及规格:II级钢筋混凝土管、DN500 3.连接方式:承插口橡胶圈柔性连接 4.管道检验及试验要求:管道闭水试验 | m | 335.2
527 | 040501001002 | 混凝土管 |  | 1.名称:室外雨水管 2.材质及规格:II级钢筋混凝土管、DN800 3.连接方式:承插口橡胶圈柔性连接 4.管道检验及试验要求:管道闭水试验 | m | 303.65
528 | 040504010001 | 雨水口 |  | 1.规格:680*380 深度1米 2.雨水篦子及圈口材质、型号、规格:D400钢格板篦子、450mm宽*750mm长*90mm厚 3.C20混凝土底板100厚 4.砌筑材料品种、规格:标准砖 5.砂浆强度等级及配合比:M7.5水泥砂浆 | 座 | 81
本页小计
分部分项工程项目清单计价表
工程名称：仁化产业转移工业园区基础建设(二期)-仁化县产业转移工业园区标准厂房建设项目(六期)之周田片区XZD-2地块7号和8号厂房改造项目 |  |  | 标段： |  |  |  | 第 70 页 共 91 页
序号 | 项目编码 | 项目名称 |  | 项目特征描述 | 计量单位 | 工程量 |  | 金额（元）
[8 empty] | 综合单价 | 合价
529 | 040504001005 | 砌筑井 |  | 1.类型:雨水沉沙井Φ1250mm 2.井墙用M7.5水泥砂浆Mu10砖 3.抹面、勾缝、座浆、抹三角灰均用1:2防水水泥砂浆 4.结构及做法:详见设计说明、大样图及相应图集 5.井盖、井圈材质及规格:D700重型球墨铸铁五防井盖、C30混凝土井圈 6.井深:2.86m 7.含Φ700尼龙安全网安装 | 座 | 1
530 | 040504001006 | 砌筑井 |  | 1.类型:雨水沉沙井Φ1250mm 2.井墙用M7.5水泥砂浆Mu10砖 3.抹面、勾缝、座浆、抹三角灰均用1:2防水水泥砂浆 4.结构及做法:详见设计说明、大样图及相应图集 5.井盖、井圈材质及规格:D700重型球墨铸铁五防井盖、C30混凝土井圈 6.井深:2.8m 7.含Φ700尼龙安全网安装 | 座 | 1
本页小计
分部分项工程项目清单计价表
工程名称：仁化产业转移工业园区基础建设(二期)-仁化县产业转移工业园区标准厂房建设项目(六期)之周田片区XZD-2地块7号和8号厂房改造项目 |  |  | 标段： |  |  |  | 第 71 页 共 91 页
序号 | 项目编码 | 项目名称 |  | 项目特征描述 | 计量单位 | 工程量 |  | 金额（元）
[8 empty] | 综合单价 | 合价
531 | 040504001007 | 砌筑井 |  | 1.类型:雨水沉沙井Φ1250mm 2.井墙用M7.5水泥砂浆Mu10砖 3.抹面、勾缝、座浆、抹三角灰均用1:2防水水泥砂浆 4.结构及做法:详见设计说明、大样图及相应图集 5.井盖、井圈材质及规格:D700重型球墨铸铁五防井盖、C30混凝土井圈 6.井深:2.25m 7.含Φ700尼龙安全网安装 | 座 | 4
532 | 040504001008 | 砌筑井 |  | 1.类型:雨水沉沙井Φ1250mm 2.井墙用M7.5水泥砂浆Mu10砖 3.抹面、勾缝、座浆、抹三角灰均用1:2防水水泥砂浆 4.结构及做法:详见设计说明、大样图及相应图集 5.井盖、井圈材质及规格:D700重型球墨铸铁五防井盖、C30混凝土井圈 6.井深:2.2m 7.含Φ700尼龙安全网安装 | 座 | 2
本页小计
分部分项工程项目清单计价表
工程名称：仁化产业转移工业园区基础建设(二期)-仁化县产业转移工业园区标准厂房建设项目(六期)之周田片区XZD-2地块7号和8号厂房改造项目 |  |  | 标段： |  |  |  | 第 72 页 共 91 页
序号 | 项目编码 | 项目名称 |  | 项目特征描述 | 计量单位 | 工程量 |  | 金额（元）
[8 empty] | 综合单价 | 合价
533 | 040504001009 | 砌筑井 |  | 1.类型:雨水沉沙井Φ1250mm 2.井墙用M7.5水泥砂浆Mu10砖 3.抹面、勾缝、座浆、抹三角灰均用1:2防水水泥砂浆 4.结构及做法:详见设计说明、大样图及相应图集 5.井盖、井圈材质及规格:D700重型球墨铸铁五防井盖、C30混凝土井圈 6.井深:2.15m 7.含Φ700尼龙安全网安装 | 座 | 1
534 | 040504001010 | 砌筑井 |  | 1.类型:雨水沉沙井Φ1250mm 2.井墙用M7.5水泥砂浆Mu10砖 3.抹面、勾缝、座浆、抹三角灰均用1:2防水水泥砂浆 4.结构及做法:详见设计说明、大样图及相应图集 5.井盖、井圈材质及规格:D700重型球墨铸铁五防井盖、C30混凝土井圈 6.井深:2m 7.含Φ700尼龙安全网安装 | 座 | 1
本页小计
分部分项工程项目清单计价表
工程名称：仁化产业转移工业园区基础建设(二期)-仁化县产业转移工业园区标准厂房建设项目(六期)之周田片区XZD-2地块7号和8号厂房改造项目 |  |  | 标段： |  |  |  | 第 73 页 共 91 页
序号 | 项目编码 | 项目名称 |  | 项目特征描述 | 计量单位 | 工程量 |  | 金额（元）
[8 empty] | 综合单价 | 合价
535 | 040504001011 | 砌筑井 |  | 1.类型:雨水沉沙井Φ1250mm 2.井墙用M7.5水泥砂浆Mu10砖 3.抹面、勾缝、座浆、抹三角灰均用1:2防水水泥砂浆 4.结构及做法:详见设计说明、大样图及相应图集 5.井盖、井圈材质及规格:D700重型球墨铸铁五防井盖、C30混凝土井圈 6.井深:1.7m 7.含Φ700尼龙安全网安装 | 座 | 11
536 | 041102001001 | 垫层模板 |  | 1.构件类型:垫层模板 | m2 | 48.03
537 | 010102002004 | 挖沟槽土方 |  | 1.名称:挖沟槽土方 2.挖土深度：综合考虑 3.做法:人机配合 | m3 | 2761.42
538 | 040305001004 | 垫层 |  | 1.名称:垫层 2.品种:石屑 | m3 | 220.13
539 | 040103001011 | 沟槽、基坑回填方 |  | 1.名称:回填方 2.材料品种、规格:石屑 | m3 | 1131.85
540 | 040103001008 | 沟槽、基坑回填方 |  | 1.名称:回填方 2.材料品种、规格:原土 3.做法:夯实机夯实 | m3 | 1059.5
541 | 040103003004 | 余方弃置 |  | 1.名称:余方弃置 2.品种:原土 3.做法:挖掘机装土，自卸汽车运土方 4.运距:5km | m3 | 1421.23
废水
本页小计
分部分项工程项目清单计价表
工程名称：仁化产业转移工业园区基础建设(二期)-仁化县产业转移工业园区标准厂房建设项目(六期)之周田片区XZD-2地块7号和8号厂房改造项目 |  |  | 标段： |  |  |  | 第 74 页 共 91 页
序号 | 项目编码 | 项目名称 |  | 项目特征描述 | 计量单位 | 工程量 |  | 金额（元）
[8 empty] | 综合单价 | 合价
542 | 040501005008 | 塑料管 |  | 1.名称:室外雨水管 2.材质及规格:HDPE双壁波纹管(SN8)De200 3.连接形式:胶圈接口 4.管道检验及试验要求:闭水试验 | m | 49.1
543 | 040501005006 | 塑料管 |  | 1.名称:室外废水管 2.材质及规格:HDPE双壁波纹管(SN8)De400 3.连接形式:胶圈接口 4.管道检验及试验要求:闭水试验 | m | 236.68
544 | 040504001012 | 砌筑井 |  | 1.类型:雨水沉沙井Φ1250mm 2.井墙用M7.5水泥砂浆Mu10砖 3.抹面、勾缝、座浆、抹三角灰均用1:2防水水泥砂浆 4.结构及做法:详见设计说明、大样图及相应图集 5.井盖、井圈材质及规格:D700重型球墨铸铁五防井盖、C30混凝土井圈 6.井深:平均深度1.78m 7.含Φ700尼龙安全网安装 | 座 | 8
545 | 041102001002 | 垫层模板 |  | 1.构件类型:垫层模板 | m2 | 4.6
本页小计
分部分项工程项目清单计价表
工程名称：仁化产业转移工业园区基础建设(二期)-仁化县产业转移工业园区标准厂房建设项目(六期)之周田片区XZD-2地块7号和8号厂房改造项目 |  |  | 标段： |  |  |  | 第 75 页 共 91 页
序号 | 项目编码 | 项目名称 |  | 项目特征描述 | 计量单位 | 工程量 |  | 金额（元）
[8 empty] | 综合单价 | 合价
546 | 010102002005 | 挖沟槽土方 |  | 1.名称:挖沟槽土方 2.挖土深度：综合考虑 3.做法:人机配合 | m3 | 577.42
547 | 040305001005 | 垫层 |  | 1.名称:垫层 2.品种:石屑 | m3 | 46.55
548 | 040103001012 | 沟槽、基坑回填方 |  | 1.名称:回填方 2.材料品种、规格:石屑 | m3 | 224.85
549 | 040103001010 | 沟槽、基坑回填方 |  | 1.名称:回填方 2.材料品种、规格:原土 3.做法:夯实机夯实 | m3 | 283.42
550 | 040103003005 | 余方弃置 |  | 1.名称:余方弃置 2.品种:原土 3.做法:挖掘机装土，自卸汽车运土方 4.运距:5km | m3 | 251.48
551 | 040504009001 | 整体化粪池 |  | 1.材质:成品玻璃钢化粪池 2.型号、规格:有效容积2m3 | 座 | 2
室外强弱电
强电
552 | 040504001001 | 砌筑井 |  | 1.低压拉线井1500*1500*1000mm 2.图集07SD101-8-21~23页 | 座 | 17
553 | 030412001001 | 配管 |  | 1.名称:电线管 2.规格:PC32 3.配置形式:埋地 | m | 1326.52
554 | 030412001002 | 配管 |  | 1.名称:电缆保护管 2.规格:PC110 3.配置形式:埋地 | m | 5329.95
本页小计
分部分项工程项目清单计价表
工程名称：仁化产业转移工业园区基础建设(二期)-仁化县产业转移工业园区标准厂房建设项目(六期)之周田片区XZD-2地块7号和8号厂房改造项目 |  |  | 标段： |  |  |  | 第 76 页 共 91 页
序号 | 项目编码 | 项目名称 |  | 项目特征描述 | 计量单位 | 工程量 |  | 金额（元）
[8 empty] | 综合单价 | 合价
555 | 030409001001 | 电力电缆 |  | 1.名称:矿物电缆 2.规格:BBTRZ-5*6mm2 | m | 799.06
556 | 030409001002 | 电力电缆 |  | 1.名称:矿物电缆 2.规格:BBTRZ-3X95+2X50mm2 | m | 586.63
557 | 030409001003 | 电力电缆 |  | 1.名称:铜芯电缆 2.规格:ZA-YJV22-0.6/1kV-4×50 | m | 219.38
558 | 030409001004 | 电力电缆 |  | 1.名称:铜芯电缆 2.规格:ZA-YJV22-0.6/1kV-4×185 | m | 180.97
559 | 030409001005 | 电力电缆 |  | 1.名称:铜芯电缆 2.规格:ZA-YJV22-0.6/1kV-4×240 | m | 2124.69
560 | 030409003001 | 电力电缆头 |  | 1.名称:矿物绝缘电缆终端头安装 多芯(截面mm2以下) 10 | 个 | 8
561 | 030409003002 | 电力电缆头 |  | 1.名称:矿物绝缘电缆终端头安装 多芯(截面mm2以下) 120 | 个 | 4
562 | 030409003003 | 电力电缆头 |  | 1.名称:1kV以下户内干包式铜芯电力电缆终端头制作、安装 铜芯干包终端头(截面mm2以下) 70 | 个 | 2
本页小计
分部分项工程项目清单计价表
工程名称：仁化产业转移工业园区基础建设(二期)-仁化县产业转移工业园区标准厂房建设项目(六期)之周田片区XZD-2地块7号和8号厂房改造项目 |  |  | 标段： |  |  |  | 第 77 页 共 91 页
序号 | 项目编码 | 项目名称 |  | 项目特征描述 | 计量单位 | 工程量 |  | 金额（元）
[8 empty] | 综合单价 | 合价
563 | 030409003004 | 电力电缆头 |  | 1.名称:1kV以下户内干包式铜芯电力电缆终端头制作、安装 铜芯干包终端头(截面mm2以下) 185 | 个 | 2
564 | 030409003005 | 电力电缆头 |  | 1.名称:1kV以下户内干包式铜芯电力电缆终端头制作、安装 铜芯干包终端头(截面mm2以下) 240 | 个 | 20
565 | 010102002001 | 挖沟槽土方 |  | 1.名称:挖沟槽土方 2.挖土深度：综合考虑 3.做法:人机配合 | m3 | 78.79
566 | 040103001001 | 沟槽、基坑回填方 |  | 1.材料品种:细沙 2.密实度:按设计要求 | m3 | 27.09
567 | 040103003001 | 余方弃置 |  | 1.名称:余方弃置 2.品种:原土 3.做法:挖掘机装土，自卸汽车运土方 4.运距:5km | m3 | 78.79
568 | 040103003002 | 余方弃置 |  | 1.土石类别:松散石方 2.土方外运距离:5km | m3 | 67.52
569 | 041001001001 | 拆除路面 |  | 1.材质:混凝土路面 2.厚度:20cm | m2 | 337.62
570 | 041001003001 | 拆除基层 |  | 1.材质:水泥石粉 2.厚度:20cm | m2 | 281.39
571 | 040203007001 | 水泥混凝土 |  | 1.混凝土强度等级:C25商品砼 2.厚度:20cm 3.水养生 | m2 | 337.62
本页小计
分部分项工程项目清单计价表
工程名称：仁化产业转移工业园区基础建设(二期)-仁化县产业转移工业园区标准厂房建设项目(六期)之周田片区XZD-2地块7号和8号厂房改造项目 |  |  | 标段： |  |  |  | 第 78 页 共 91 页
序号 | 项目编码 | 项目名称 |  | 项目特征描述 | 计量单位 | 工程量 |  | 金额（元）
[8 empty] | 综合单价 | 合价
572 | 040202014001 | 水泥稳定碎(砾)石 |  | 1.水泥含量:6% 2.石料规格:石屑 3.厚度:20cm | m2 | 281.39
弱电
573 | 040504001002 | 砌筑井（弱电电缆井） |  | 1.名称：弱电电缆井1000*1000*1000 2.图集07SD101-8-21~23页 3.垫层、基础材质及厚度:C15混凝土垫层100厚 4.砌筑材料品种、规格、强度等级:M7.5水泥砂浆砌筑MU7.5砖 5.砂浆强度等级、配合比:抹面15mm厚1:2水泥砂浆 6.盖板材质、规格:预制混凝土盖板 | 座 | 14
574 | 030412001003 | 配管 |  | 1.名称:电线管 2.规格:PC110 3.电缆保护管埋地敷设 | m | 1951
575 | 030412004001 | 配线 |  | 1.型号:集中控制消防应急照明控制线 2.规格型号：WDZN-RYS-2*1.5mm2 3.敷设方式:管内配线 | m | 190.13
本页小计
分部分项工程项目清单计价表
工程名称：仁化产业转移工业园区基础建设(二期)-仁化县产业转移工业园区标准厂房建设项目(六期)之周田片区XZD-2地块7号和8号厂房改造项目 |  |  | 标段： |  |  |  | 第 79 页 共 91 页
序号 | 项目编码 | 项目名称 |  | 项目特征描述 | 计量单位 | 工程量 |  | 金额（元）
[8 empty] | 综合单价 | 合价
576 | 030412004002 | 配线 |  | 1.名称:报警信号总线 2.规格:WDZN-RYS-2X1.5mm2 3.敷设方式:管内配线 | m | 376.06
577 | 030412004003 | 配线 |  | 1.名称:电源线 2.规格:WDZN-BYJ-4mm2 3.敷设方式:管内配线 | m | 190.13
578 | 030412004004 | 配线 |  | 1.名称:电源支线 2.规格:WDZN-BYJ-1.5mm2 3.敷设方式:管内配线 | m | 371.86
579 | 030412004005 | 配线 |  | 1.名称:电源监控线 2.规格:WDZN-RYSP-2X1.5mm2 3.敷设方式:管内配线 | m | 190.13
580 | 030412004006 | 配线 |  | 1.名称:消防火灾监控电源线 2.规格:WDZN-BYJ-1.5mm2 3.敷设方式:管内配线 | m | 305.34
本页小计
分部分项工程项目清单计价表
工程名称：仁化产业转移工业园区基础建设(二期)-仁化县产业转移工业园区标准厂房建设项目(六期)之周田片区XZD-2地块7号和8号厂房改造项目 |  |  | 标段： |  |  |  | 第 80 页 共 91 页
序号 | 项目编码 | 项目名称 |  | 项目特征描述 | 计量单位 | 工程量 |  | 金额（元）
[8 empty] | 综合单价 | 合价
581 | 030412004007 | 配线 |  | 1.名称:消防火灾监控线通讯线 2.规格:WDZN-RYSP-2*1.5mm2 3.敷设方式:管内配线 | m | 376.06
582 | 030412004008 | 配线 |  | 1.名称:消防电话线 2.规格:WDZN-PYYP-2X1.5mm2 3.敷设方式:管内配线 | m | 376.06
583 | 030412004009 | 配线 |  | 1.名称:广播线 2.规格:WDZN-RYS-2X1.5mm2 3.敷设方式:管内配线 | m | 376.06
584 | 030412004010 | 配线 |  | 1.名称:集中控制型消防应急照明控制线 2.规格:WDZN-RYS-2X1.5mm2 3.敷设方式:管内配线 | m | 185.93
585 | 030412004011 | 配线 |  | 1.名称:水炮控制线 2.规格:ZRN-RVS-2*2.5mm2 3.敷设方式:管内配线 | m | 190.13
本页小计
分部分项工程项目清单计价表
工程名称：仁化产业转移工业园区基础建设(二期)-仁化县产业转移工业园区标准厂房建设项目(六期)之周田片区XZD-2地块7号和8号厂房改造项目 |  |  | 标段： |  |  |  | 第 81 页 共 91 页
序号 | 项目编码 | 项目名称 |  | 项目特征描述 | 计量单位 | 工程量 |  | 金额（元）
[8 empty] | 综合单价 | 合价
586 | 030412004012 | 配线 |  | 1.名称:实时液位显示报警线 2.配线形式:管内配线 3.规格:WDZN-RYJY-4X1.5mm2 | m | 185.93
587 | 010102002002 | 挖沟槽土方 |  | 1.名称:挖沟槽土方 2.挖土深度:综合考虑 3.做法:人机配合 | m3 | 68.29
588 | 040103001002 | 沟槽、基坑回填方 |  | 1.材料品种:细沙 2.密实度:按设计要求 | m3 | 49.75
589 | 040103003003 | 余方弃置 |  | 1.名称:余方弃置 2.品种:原土 3.做法:挖掘机装土，自卸汽车运土方 4.运距:5km | m3 | 68.29
590 | 040103003004 | 余方弃置 |  | 1.土石类别:松散石方 2.土方外运距离:5km | m3 | 58.53
591 | 041001001002 | 拆除路面 |  | 1.材质:混凝土路面 2.厚度:20cm | m2 | 292.65
592 | 041001003002 | 拆除基层 |  | 1.材质:水泥石粉 2.厚度:20cm | m2 | 243.88
593 | 040203007002 | 水泥混凝土 |  | 1.混凝土强度等级:C25商品砼 2.厚度:20cm 3.水养生 | m2 | 292.65
594 | 040202014002 | 水泥稳定碎(砾)石 |  | 1.水泥含量:6% 2.石料规格:石屑 3.厚度:20cm | m2 | 538.13
高低压配电工程
电气工程
本页小计
分部分项工程项目清单计价表
工程名称：仁化产业转移工业园区基础建设(二期)-仁化县产业转移工业园区标准厂房建设项目(六期)之周田片区XZD-2地块7号和8号厂房改造项目 |  |  | 标段： |  |  |  | 第 82 页 共 91 页
序号 | 项目编码 | 项目名称 |  | 项目特征描述 | 计量单位 | 工程量 |  | 金额（元）
[8 empty] | 综合单价 | 合价
安装部分
电缆敷设部分
595 | 030409001001 | 电力电缆 |  | 1.名称:10kV电力电缆 2.规格型号:FYZA-YJV22-8.7/15KV-3×120 3.敷设方式、部位:排管敷设 | m | 27
596 | 030409001002 | 电力电缆 |  | 1.名称:10kV电力电缆 2.规格型号:FYZA-YJV22-8.7/15KV-3×240 3.敷设方式、部位:排管敷设 | m | 60
597 | 030409003001 | 电力电缆头 |  | 1.名称:电力电缆头 2.型号:10kV户内冷缩式电缆终端头 3.规格:3*120 4.电压等级(kV):10kV | 个 | 4
598 | 030409003002 | 电力电缆头 |  | 1.名称:电力电缆头 2.型号:10kV户内冷缩式电缆终端头 3.规格:3*240 4.电压等级(kV):10kV | 个 | 1
599 | 030409003003 | 电力电缆头 |  | 1.名称:电力电缆头 2.型号:10kV户外冷缩式电缆终端头 3.规格:3*240 4.电压等级(kV):10kV | 个 | 1
本页小计
分部分项工程项目清单计价表
工程名称：仁化产业转移工业园区基础建设(二期)-仁化县产业转移工业园区标准厂房建设项目(六期)之周田片区XZD-2地块7号和8号厂房改造项目 |  |  | 标段： |  |  |  | 第 83 页 共 91 页
序号 | 项目编码 | 项目名称 |  | 项目特征描述 | 计量单位 | 工程量 |  | 金额（元）
[8 empty] | 综合单价 | 合价
600 | 030409003004 | 电缆肘型头 |  | 1.名称:电缆肘型头 2.规格型号:FYZA-YJV22-8.7/15KV-3×240 | 个 | 1
变压器安装部分
601 | 030401002001 | 干式变压器 |  | 1.名称:干式变压器 2.型号:SCB14- 3.容量（kV·A):2000kVA 4.电压(kV):10kV 5.其他：国标全铜、含风机、温控、电磁锁、IP20铝合金外壳 | 台 | 2
母线槽敷设部分
602 | 030403006001 | 低压封闭式插接母线槽 |  | 1.名称:密集母线槽 2.规格型号:4000A 3.绝缘测试、吊装就位、母线槽连接、配件连接、固定、接地、补漆 | m | 57.89
603 | 030403007001 | 始端箱、分线箱 |  | 1.名称:密集母线槽分线箱 2.绝缘测试、吊装就位、线槽连接、箱体安装、配件连接、接地、补漆 | 台 | 6
604 | 080707009001 | 支架、吊架 |  | 1.名称:支架/吊架 2.支架制作安装及除锈刷油 | kg | 34.72
高、低压柜安装部分
本页小计
分部分项工程项目清单计价表
工程名称：仁化产业转移工业园区基础建设(二期)-仁化县产业转移工业园区标准厂房建设项目(六期)之周田片区XZD-2地块7号和8号厂房改造项目 |  |  | 标段： |  |  |  | 第 84 页 共 91 页
序号 | 项目编码 | 项目名称 |  | 项目特征描述 | 计量单位 | 工程量 |  | 金额（元）
[8 empty] | 综合单价 | 合价
605 | 030402009001 | 高压进线柜 |  | 1.名称:高压进线柜G02 2.规格型号:HXGN 3.进线柜尺寸:800*1000*2200 4.电压（KV）:10KV | 台 | 1
606 | 030402009002 | 高压计量柜 |  | 1.名称:高压计量柜G03 2.规格型号:HXGN 3.计量柜尺寸:800*1000*2000 4.电压（KV）:10KV | 台 | 1
607 | 030402009003 | 高压出进线柜 |  | 1.名称:高压出进线柜G04~G05 2.规格型号:HXGN 3.出线柜尺寸:800*1000*2200 4.电压（KV）:10KV | 台 | 2
608 | 030404011001 | 直流屏 |  | 1.名称:直流电源柜 2.规格型号:DC220V/24Ah 3.安装形式:落地式 | 台 | 1
609 | 030402010001 | 低压进线柜 |  | 1.名称:低压进线柜P01、D01 2.规格型号:GCK 3.进线柜尺寸:1000*1000*2200 | 台 | 2
本页小计
分部分项工程项目清单计价表
工程名称：仁化产业转移工业园区基础建设(二期)-仁化县产业转移工业园区标准厂房建设项目(六期)之周田片区XZD-2地块7号和8号厂房改造项目 |  |  | 标段： |  |  |  | 第 85 页 共 91 页
序号 | 项目编码 | 项目名称 |  | 项目特征描述 | 计量单位 | 工程量 |  | 金额（元）
[8 empty] | 综合单价 | 合价
610 | 030402010002 | 低压补偿柜 |  | 1.名称:低压补偿柜P02、P03、D02、D03 2.规格型号:GCK 3.进线柜尺寸:1000*1000*2200 4.综合考虑无功补偿装置系统 | 台 | 4
611 | 030402010003 | 低压联络柜 |  | 1.名称:低压联络柜（柜号：P08） 2.规格型号:GCK 3.进线柜尺寸:1000*1000*2200 | 台 | 1
612 | 030402010004 | 低压联络柜 |  | 1.名称:低压联络柜（柜号：D08） 2.规格型号:GCK 3.进线柜尺寸:800*1000*2200 | 台 | 1
613 | 030402010005 | 低压出线柜 |  | 1.名称:低压出线柜（柜号：P04,D04） 2.规格型号:GCK 3.进线柜尺寸:800*1000*2200 | 台 | 2
614 | 030402010006 | 低压出线柜 |  | 1.名称:低压出线柜（柜号：P07,D07） 2.规格型号:GCK 3.进线柜尺寸:800*1000*2200 | 台 | 2
本页小计
分部分项工程项目清单计价表
工程名称：仁化产业转移工业园区基础建设(二期)-仁化县产业转移工业园区标准厂房建设项目(六期)之周田片区XZD-2地块7号和8号厂房改造项目 |  |  | 标段： |  |  |  | 第 86 页 共 91 页
序号 | 项目编码 | 项目名称 |  | 项目特征描述 | 计量单位 | 工程量 |  | 金额（元）
[8 empty] | 综合单价 | 合价
615 | 030402010007 | 低压出线柜 |  | 1.名称:低压出线柜（柜号：P05,P06,D05、D06） 2.规格型号:GCK 3.进线柜尺寸:800*1000*2200 | 台 | 4
双杆水泥杆双侧PT柱上真空断路器自动化成套设备（架空-电缆）组装图部分
616 | 030411001002 | 电杆组立 |  | 1.名称：预应力锥形水泥杆 2.型号：Y-Z-190×10-I 3.规格：∅190*10000 4.基础土方开挖 5.回填：400*400*300 | 基 | 1
617 | 030403001001 | 软母线 |  | 1.名称:软母线 2.材质:绝缘导线 3.型号:JKLYJ-240 | 三相 | 1
618 | 030403001002 | 软母线 |  | 1.名称:软母线 2.材质:绝缘导线 3.型号:JKLYJ-70 | 三相 | 1
619 | 030411003007 | 瓷横担 |  | 1.名称:瓷横担 2.规格:S-210 3.电压等级(kV):10kV | 组 | 3
620 | 030411003001 | 跳线横担 |  | 1.名称:横担 2.金具品种规格:1*跳线横担∠63*6*1700，2*横担撑铁∠50X5X1200，3*瓷横担 S-210 | 组 | 1
本页小计
分部分项工程项目清单计价表
工程名称：仁化产业转移工业园区基础建设(二期)-仁化县产业转移工业园区标准厂房建设项目(六期)之周田片区XZD-2地块7号和8号厂房改造项目 |  |  | 标段： |  |  |  | 第 87 页 共 91 页
序号 | 项目编码 | 项目名称 |  | 项目特征描述 | 计量单位 | 工程量 |  | 金额（元）
[8 empty] | 综合单价 | 合价
621 | 030411005004 | 杆上设备 |  | 1.名称:隔离刀闸GW9-10W/630 2.支撑架种类、规格:2*刀闸横担∠63*6*1700，3*刀闸支架∠63*6*1000 | 组 | 2
622 | 030411005001 | 杆上设备 |  | 1.名称:避雷器 YH10WS-17/50 2.支撑架种类、规格:1*避雷器横担∠63*6*1700，3*瓷横担 S-210 | 组 | 2
623 | 030411005002 | 杆上设备 |  | 1.名称:户外柱上断路器ZW20J-12F/630A-20 2.支撑架种类、规格:2*真空开关横担[100*48*4200，2*固定横担[100*48*500 | 台 | 1
624 | 030411005005 | 杆上设备 |  | 1.名称:干变SPS2-10/220 | 台 | 1
625 | 030411003006 | 干变固定横担 |  | 1.名称:干变固定横担 2.规格型号:2*∠50*5*500 | 组 | 1
626 | 030410003001 | 避雷引下线 |  | 1.名称:避雷引下线 2.材质:铜芯线 3.规格:BVV-35 | m | 25
627 | 030410003004 | 避雷引下线 |  | 1.名称:避雷器、设备外壳接地线 2.规格:锌圆钢φ16 3.安装形式:加套PVC管 | m | 3.5
本页小计
分部分项工程项目清单计价表
工程名称：仁化产业转移工业园区基础建设(二期)-仁化县产业转移工业园区标准厂房建设项目(六期)之周田片区XZD-2地块7号和8号厂房改造项目 |  |  | 标段： |  |  |  | 第 88 页 共 91 页
序号 | 项目编码 | 项目名称 |  | 项目特征描述 | 计量单位 | 工程量 |  | 金额（元）
[8 empty] | 综合单价 | 合价
628 | 030409006001 | 电缆保护管 |  | 1.名称:电缆保护管 2.材质:镀锌钢管 3.规格:DN150 4.敷设方式:明敷 | m | 3
629 | 010502004001 | 电缆保护蹲混凝土C25 |  | 1.混凝土强度等级:C25 2.规格：400*400*300 | m3 | 0.05
单回路直线水泥杆（电缆—架空）组装图
配电房
630 | 030412005001 | 工具箱 |  | 1.名称:工具箱 | 个 | 2
631 | 030412005002 | 工具箱 |  | 1.名称:防误装置解锁工具箱 | 个 | 2
632 | 030910002001 | 灭火器箱 |  | 1.安装方式:灭火器箱 2.型号、规格:4kg*2 | 个 | 8
633 | 011108007001 | 电缆终端标志牌 |  | 1.名称:电缆终端标志牌 2.材质：不锈钢 3.规格：320mm*200mm | 套 | 6
634 | 011108007002 | 电缆终端标志牌 |  | 1.名称:电缆标志牌 2.材质：不锈钢 3.规格：320mm*200mm | 套 | 8
635 | 011108007003 | 标志牌 |  | 1.名称:10kV相序牌-A/B/C 2.材质：搪瓷 | 块 | 6
636 | 011207003001 | 成品隔断 |  | 1.名称:防鼠挡板 2.材质:满足设计要求 | m2 | 4.05
637 | 040205007001 | 安全警示线 |  | 1.名称:安全警示线 2.材质:满足设计要求 | m | 50
本页小计
分部分项工程项目清单计价表
工程名称：仁化产业转移工业园区基础建设(二期)-仁化县产业转移工业园区标准厂房建设项目(六期)之周田片区XZD-2地块7号和8号厂房改造项目 |  |  | 标段： |  |  |  | 第 89 页 共 91 页
序号 | 项目编码 | 项目名称 |  | 项目特征描述 | 计量单位 | 工程量 |  | 金额（元）
[8 empty] | 综合单价 | 合价
638 | 040205009001 | 禁止阻塞线 |  | 1.名称:禁止阻塞线 2.要求:范围宽度与消防设备宽度相等 | m2 | 24
639 | 030410008001 | 绝缘垫 |  | 1.名称:绝缘垫 2.材质:满足设计要求 | m2 | 28
640 | 030411003009 | 安健环 |  | 1.名称：配电房门牌、“止步，高压危险”标示牌-320mm×400mm、“禁止抛物、高压危险”标示牌-320mm×400mm、“禁止攀登、有电危险”标示牌-320mm×400mm、未经许可不得入内标志牌、紧急出口标志牌、开关标识牌-320*200（不锈钢）、隔离开关标识牌-320*200（不锈钢）等等 | 套 | 1
防雷及接地部分
杆上设备接地
641 | 030410001002 | 接地极 |  | 1.名称:垂直接地极 2.材质:热镀锌角钢 3.规格:∠50*5*1500 4.土质:坚土 5.用于杆上设备接地 | 根 | 6
本页小计
分部分项工程项目清单计价表
工程名称：仁化产业转移工业园区基础建设(二期)-仁化县产业转移工业园区标准厂房建设项目(六期)之周田片区XZD-2地块7号和8号厂房改造项目 |  |  | 标段： |  |  |  | 第 90 页 共 91 页
序号 | 项目编码 | 项目名称 |  | 项目特征描述 | 计量单位 | 工程量 |  | 金额（元）
[8 empty] | 综合单价 | 合价
642 | 030410002001 | 接地母线 |  | 1.名称:水平接地线 2.材质:热镀锌角铁 3.规格:-50*5 4.用于杆上设备接地 | m | 42
643 | 030410003005 | 引下线 |  | 1.材质:热镀锌扁钢 2.规格:-50*5 | m | 6
配电房接地
开关柜和干变接地
644 | 030410002003 | 接地线 |  | 1.名称:接地线 2.规格:-50*5 3.用于开关柜 | m | 36
干变接地
调试部分
645 | 030416028001 | 电缆试验 |  | 1.名称:10KV电缆交流耐压试验 2.电压等级(kV):10kV | 次 | 3
646 | 030416005001 | 电力变压器系统 |  | 1.名称:电力变压器系统 2.容量(kV·A):2000kVA | 系统 | 2
647 | 030416006001 | 高压柜调试 |  | 1.名称:高压柜调试 2.电压(kV):10kV | 系统 | 4
648 | 030416006002 | 输配电装置系统 |  | 1.名称:低压柜调试 2.电压(kV):1kV | 系统 | 16
649 | 030416006005 | 输配电装置系统 |  | 1.名称:送配电装置系统调试 2.电压(kV):10kV | 系统 | 1
650 | 030416007001 | 避雷器体调试 |  | 1.名称:避雷器调试 2.电压等级(kV):10kV | 段 | 2
本页小计
分部分项工程项目清单计价表
工程名称：仁化产业转移工业园区基础建设(二期)-仁化县产业转移工业园区标准厂房建设项目(六期)之周田片区XZD-2地块7号和8号厂房改造项目 |  |  | 标段： |  |  |  | 第 91 页 共 91 页
序号 | 项目编码 | 项目名称 |  | 项目特征描述 | 计量单位 | 工程量 |  | 金额（元）
[8 empty] | 综合单价 | 合价
651 | 030416027001 | 接地装置调试 |  | 1.名称:接地装置调试 2.部位:杆塔设备接地 | 系统 | 1
652 | 030416027002 | 接地装置调试 |  | 1.名称:接地装置调试 2.部位:配电房接地 | 系统 | 1
混凝土超远运输
混凝土超远运输
653 | 03B001 | 混凝土超远运输 |  | 1.名称:商品混凝土超远程运输 2.依据:根据仁化材料参考通知超出20km每超出1km增加2元/m3 3.运距:按8km | m3 | 5545.39
本页小计
合计

## E.3.1 措施项目清单计价表
措施项目清单计价表
工程名称：仁化产业转移工业园区基础建设(二期)-仁化县产业转移工业园区标准厂房建设项目(六期)之周田片区XZD-2地块7号和8号厂房改造项目 |  | 标段： |  |  | 第 1 页 共 3 页
序号 | 项目编码 |  | 项 目 名 称 | 工作内容 |  | 价格 （元） | 备注
1 |  |  | 措施项目
1.1 |  |  | 土建工程
1.1.1 |  |  | 7号厂房
1.1.1.1 | 011601006001 |  | 临时设施
1.1.1.2 | 011601007001 |  | 文明施工
1.1.1.3 | 011601008001 |  | 环境保护
1.1.1.4 | 011601009001 |  | 安全生产
1.1.1.5 | 011601001001 |  | 满堂脚手架
1.1.2 |  |  | 8号厂房
1.1.2.1 | 011601006002 |  | 临时设施
1.1.2.2 | 011601007002 |  | 文明施工
1.1.2.3 | 011601008002 |  | 环境保护
1.1.2.4 | 011601009002 |  | 安全生产
1.1.2.5 | 011601001002 |  | 满堂脚手架
1.1.3 |  |  | 室外配套
1.1.3.1 | 041201016001 |  | 临时设施
1.1.3.2 | 041201017001 |  | 文明施工
1.1.3.3 | 041201018001 |  | 环境保护
1.1.3.4 | 041201019001 |  | 安全生产
1.1.4 |  |  | 初雨池
1.1.4.1 | 041201016002 |  | 临时设施
1.1.4.2 | 041201017002 |  | 文明施工
1.1.4.3 | 041201018002 |  | 环境保护
1.1.4.4 | 041201019002 |  | 安全生产
1.1.4.5 | 041201001001 |  | 脚手架
1.1.4.6 | 041201001002 |  | 脚手架
1.1.4.7 | 041201001003 |  | 脚手架
1.1.5 |  |  | 消防水池、水泵房
1.1.5.1 | 011601006003 |  | 临时设施
1.1.5.2 | 011601007003 |  | 文明施工
1.1.5.3 | 011601008003 |  | 环境保护
1.1.5.4 | 011601009003 |  | 安全生产
本页小计
措施项目清单计价表
工程名称：仁化产业转移工业园区基础建设(二期)-仁化县产业转移工业园区标准厂房建设项目(六期)之周田片区XZD-2地块7号和8号厂房改造项目 |  | 标段： |  |  | 第 2 页 共 3 页
序号 | 项目编码 |  | 项 目 名 称 | 工作内容 |  | 价格 （元） | 备注
1.1.5.5 | 011601001003 |  | 脚手架
1.1.5.6 | 011601001004 |  | 脚手架
1.1.5.7 | 011601001005 |  | 脚手架
1.2 |  |  | 安装工程
1.2.1 |  |  | 7号厂房
1.2.1.1 | 031401009001 |  | 安全生产
1.2.1.2 | 031401010001 |  | 文明施工
1.2.1.3 | 031401011001 |  | 环境保护
1.2.1.4 | 031401012001 |  | 临时设施
1.2.1.5 | 031401001001 |  | 脚手架
1.2.2 |  |  | 8号厂房
1.2.2.1 | 031401009001 |  | 安全生产
1.2.2.2 | 031401010001 |  | 文明施工
1.2.2.3 | 031401011001 |  | 环境保护
1.2.2.4 | 031401012001 |  | 临时设施
1.2.2.5 | 031401001002 |  | 脚手架
1.2.3 |  |  | 消防水池、水泵房
1.2.3.1 | 031401009001 |  | 安全生产
1.2.3.2 | 031401010001 |  | 文明施工
1.2.3.3 | 031401011001 |  | 环境保护
1.2.3.4 | 031401012001 |  | 临时设施
1.2.3.5 | 031401001003 |  | 脚手架
1.2.4 |  |  | 室外给排水
1.2.4.1 | 041201016001 |  | 临时设施
1.2.4.2 | 041201017001 |  | 文明施工
1.2.4.3 | 041201018001 |  | 环境保护
1.2.4.4 | 041201019001 |  | 安全生产
1.2.4.5 | 041101005001 |  | 井字架
1.2.4.6 | 041101005002 |  | 井字架
1.2.5 |  |  | 室外强弱电
1.2.5.1 | 031401009001 |  | 安全生产
1.2.5.2 | 031401010001 |  | 文明施工
本页小计
措施项目清单计价表
工程名称：仁化产业转移工业园区基础建设(二期)-仁化县产业转移工业园区标准厂房建设项目(六期)之周田片区XZD-2地块7号和8号厂房改造项目 |  | 标段： |  |  | 第 3 页 共 3 页
序号 | 项目编码 |  | 项 目 名 称 | 工作内容 |  | 价格 （元） | 备注
1.2.5.3 | 031401011001 |  | 环境保护
1.2.5.4 | 031401012001 |  | 临时设施
1.3 |  |  | 高低压配电工程
1.3.1 |  |  | 电气工程
1.3.1.1 | 031401009001 |  | 安全生产
1.3.1.2 | 031401010001 |  | 文明施工
1.3.1.3 | 031401011001 |  | 环境保护
1.3.1.4 | 031401012001 |  | 临时设施
本页小计
合计 | [6 empty] | -
注:措施项目清单费用构成详见本标准表E.3.2，大型机械进出场及安拆费用组成见本标准表E.3.4。

## E.4.1 其他项目清单计价表
其他项目清单计价表
工程名称：仁化产业转移工业园区基础建设(二期)-仁化县产业转移工业园区标准厂房建设项目(六期)之周田片区XZD-2地块7号和8号厂房改造项目 |  | 标段： |  |  |  | 第 1 页 共 1 页
序号 | 项目名称 |  | 暂估（暂定）金额（元） | 结算（确定）金额（元） | 调整金额± （元） |  | 备注
1 | 暂列金额 |  | 648974.57 |  |  |  | 暂按分部分项合计5%计取，结算按实际调整
2 | 专业工程暂估价
3 | 计日工
4 | 总承包服务费
5 | 合同中约定的其他项目
合 计 |  |  | 648974.57 |  |  |  | -

## E.4.3 专业工程暂估价明细表
专业工程暂估价明细表
工程名称：仁化产业转移工业园区基础建设(二期)-仁化县产业转移工业园区标准厂房建设项目(六期)之周田片区XZD-2地块7号和8号厂房改造项目 |  |  |  | 标段： |  |  |  | 第 1 页 共 1 页
序号 | 专业工程名称 | 暂估金额（元） |  |  |  | 确认金额（元） |  |  | 调整金额±（元） | 备注
|  | 不含税价格 | 增值税 |  | 含税价格 | 不含税价格 | 增值税 | 含税价格
|  | A₁ | B₁ |  | C₁ | A₂ | B₂ | C₂ | D=C₂-C₁
1
本页小计
合计 | [9 empty] | -
注:本表"暂估金额"由招标人填写，投标人应将"暂估金额"填写并计入投标总价。结算时应合同约定的价格填写"确认金额"。