## E.1.1 工程项目清单汇总表
工程项目清单汇总表
工程名称：武江区区属学校用能设备更新项目 |  | 标段： | 第 1 页 共 3 页
序号 | 项 目 内 容 |  | 金 额 （元）
1 | 分部分项工程费
1.1 | 武江区区属学校用能设备更新项目
1.1.1 | 金福园小学（电化厂校区）-安装工程
1.1.2 | 白芒小学-安装工程
1.1.3 | 甘棠小学-安装工程
1.1.4 | 向阳小学-安装工程
1.1.5 | 红星小学-安装工程
1.1.6 | 东岗小学（低年级）-安装工程
1.1.7 | 东岗小学（低年级）-市政工程
1.1.8 | 江湾小学-安装工程
1.1.9 | 江湾小学-市政工程
1.1.10 | 风烈中学-安装工程
1.1.11 | 镇泰小学-安装工程
1.1.12 | 镇泰小学-市政工程
1.1.13 | 龙归小学（低部）-安装工程
1.1.14 | 龙归小学（低部）-市政工程
1.1.15 | 芙蓉一小-安装工程
1.1.16 | 田家炳沙湖绿洲小学-安装工程
1.1.17 | 田家炳沙湖绿洲小学-市政工程
1.1.18 | 黄田坝小学-安装工程
1.1.19 | 黄田坝小学-市政工程
1.1.20 | 朝阳小学-安装工程
1.1.21 | 第十四中学-安装工程
1.1.22 | 第十四中学-市政工程
1.1.23 | 东岗小学（高年级）-安装工程
1.1.24 | 东岗小学（高年级）-市政工程
1.1.25 | 凤田小学-安装工程
1.1.26 | 凤田小学--市政工程
1.1.27 | 阳山小学-安装工程
1.1.28 | 阳山小学-市政工程
1.1.29 | 重阳学校-安装工程
1.1.30 | 重阳学校-市政工程
1.1.31 | 沐溪小学-安装工程
1.1.32 | 沐溪小学-市政工程
1.1.33 | 西河学校-安装工程
1.1.34 | 西河学校-市政工程
1.1.35 | 金福园小学（沙洲尾校区）-安装工程
1.1.36 | 金福园小学（沙洲尾校区）-市政工程
注：1 专业工程暂估价为已含税价格，在计算增值税计算基础时不应包含专业工程暂估价金额； 2 本表宜用于按合同标的为工程量清单编制对象的工程汇总计算，以单项工程、单位工程等为工程量清单编制对象的工程可按本表汇总计算；
工程项目清单汇总表
工程名称：武江区区属学校用能设备更新项目 |  | 标段： | 第 2 页 共 3 页
序号 | 项 目 内 容 |  | 金 额 （元）
1.1.37 | 至和小学-安装工程
1.1.38 | 至和小学-市政工程
1.1.39 | 华泰小学-安装工程
1.1.40 | 华泰小学-市政工程
1.1.41 | 龙归小学（高部）-安装工程
1.1.42 | 龙归小学（高部）-市政工程
1.1.43 | 田家炳小学-安装工程
1.1.44 | 田家炳小学-市政工程
1.1.45 | 龙归中学-安装工程
1.1.46 | 龙归中学-市政工程
1.1.47 | 至和小学-高压安装部分
1.1.48 | 至和小学-高压市政部分
1.1.49 | 金福园小学（沙洲尾校区）-高压安装部分
1.1.50 | 金福园小学（沙洲尾校区）-高压市政部分
1.1.51 | 华泰小学-高压安装部分
1.1.52 | 华泰小学-高压市政部分
1.1.53 | 东岗小学（高年级）-高压安装部分
1.1.54 | 东岗小学（高年级）-高压市政部分
1.1.55 | 阳山小学-高压安装部分
1.1.56 | 阳山小学-高压市政部分
1.1.57 | 沐溪小学-高压安装部分
1.1.58 | 沐溪小学-高压市政部分
1.1.59 | 镇泰小学-高压安装部分
1.1.60 | 镇泰小学-高压市政部分
1.1.61 | 田家炳小学-高压安装部分
1.1.62 | 田家炳小学-高压市政部分
1.1.63 | 田家炳小学-高压园林部分
1.1.64 | 龙归中学-高压安装部分
1.1.65 | 龙归中学-高压市政部分
2 | 措施项目费
2.1 | 其中：安全生产措施费
3 | 其他项目费
3.1 | 其中：暂列金额
3.2 | 其中：专业工程暂估价
3.3 | 其中：计日工
3.4 | 其中：总承包服务费
3.5 | 其中：合同中约定的其他项目
4 | 税前工程造价
注：1 专业工程暂估价为已含税价格，在计算增值税计算基础时不应包含专业工程暂估价金额； 2 本表宜用于按合同标的为工程量清单编制对象的工程汇总计算，以单项工程、单位工程等为工程量清单编制对象的工程可按本表汇总计算；
工程项目清单汇总表
工程名称：武江区区属学校用能设备更新项目 |  | 标段： | 第 3 页 共 3 页
序号 | 项 目 内 容 |  | 金 额 （元）
5 | 增值税
6 | 合 计
注：1 专业工程暂估价为已含税价格，在计算增值税计算基础时不应包含专业工程暂估价金额； 2 本表宜用于按合同标的为工程量清单编制对象的工程汇总计算，以单项工程、单位工程等为工程量清单编制对象的工程可按本表汇总计算；

## E.2.1 分部分项工程项目清单计价表
分部分项工程项目清单计价表
工程名称：武江区区属学校用能设备更新项目 |  |  | 标段： |  |  |  | 第 1 页 共 262 页
序号 | 项目编码 | 项目名称 |  | 项目特征描述 | 计量单位 | 工程量 |  | 金额（元）
[8 empty] | 综合单价 | 合价
武江区区属学校用能设备更新项目
金福园小学（电化厂校区）-安装工程
垂直地极接地-低压沿墙重复接地
1 | 030410002001 | 接地母线 |  | 1.名称:户外接地母线 2.材质:不锈钢圆钢 3.规格:φ16 | m | 13.8
2 | 030410001001 | 接地极 |  | 1.名称:铜镀钢接地棒 2.规格:D14.2mm，L=1.22m 3.含连接器、螺栓等配件 | 根 | 12
3 | 030410003001 | 引下线 |  | 1.名称:接地引线 2.材质:不锈钢圆钢 3.规格:φ16 4.含接地板 | m | 3.8
4 | 030416027001 | 接地装置 |  | 1.名称:接地装置调试 2.型号: 独立接地装置 | 系统 | 1
新建
5 | 030412004002 | 配线 |  | 1.名称:铜芯线 2.配线形式:管内穿线 3.规格:WDZ-BYJ-70 | m | 88
6 | 030412004003 | 配线 |  | 1.名称:铜芯线 2.配线形式:管内穿线 3.规格:WDZ-BYJ-50 | m | 44
7 | 030412004004 | 配线 |  | 1.名称:铜芯线 2.配线形式:管内穿线 3.规格:WDZ-BYJ-25 | m | 11
本页小计
分部分项工程项目清单计价表
工程名称：武江区区属学校用能设备更新项目 |  |  | 标段： |  |  |  | 第 2 页 共 262 页
序号 | 项目编码 | 项目名称 |  | 项目特征描述 | 计量单位 | 工程量 |  | 金额（元）
[8 empty] | 综合单价 | 合价
8 | 030412004005 | 配线 |  | 1.名称:铜芯线 2.配线形式:管内穿线 3.规格:BVV-25 | m | 5
9 | 030412004006 | 配线 |  | 1.名称:铜芯线 2.配线形式:管内穿线 3.规格:WDZ-BYJ-16 | m | 275
10 | 030412004007 | 配线 |  | 1.名称:铜芯线 2.配线形式:管内穿线 3.规格:WDZ-BYJ-10 | m | 660
11 | 030412004008 | 配线 |  | 1.名称:铜芯线 2.配线形式:线槽配线 3.规格:WDZ-BYJ-4 | m | 990
12 | 030402011001 | 成套配电箱 |  | 1.名称:金福园小学（电化厂校区）配电总箱 ALZ 2.规格:详系统图 3.安装方式:悬挂式 | 台 | 1
13 | 030402011002 | 成套配电箱 |  | 1.名称:金福园小学（电化厂校区）楼层配电箱 XLC1 2.规格:详系统图 3.安装方式:悬挂式 | 台 | 1
14 | 030402011003 | 成套配电箱 |  | 1.名称:金福园小学（电化厂校区）16位配电箱 DX 2.规格:详系统图 3.安装方式:悬挂式 | 台 | 6
15 | 030402011004 | 成套配电箱 |  | 1.名称:金福园小学（电化厂校区）2位照明配电箱 2.规格:详系统图 3.安装方式:悬挂式 | 台 | 12
本页小计
分部分项工程项目清单计价表
工程名称：武江区区属学校用能设备更新项目 |  |  | 标段： |  |  |  | 第 3 页 共 262 页
序号 | 项目编码 | 项目名称 |  | 项目特征描述 | 计量单位 | 工程量 |  | 金额（元）
[8 empty] | 综合单价 | 合价
16 | 030409006002 | 电缆保护管 |  | 1.名称:塑料电线管 2.规格:Φ110 3.敷设方式:明敷 4.含管卡 | m | 22
17 | 030804014001 | 低压塑料管件 |  | 1.名称:塑料电线管角弯 90° 2.规格:Φ110 | 个 | 4
18 | 030412001002 | 配管 |  | 1.名称:电线管 2.材质:PVC 3.规格:Φ90 4.配置形式:明敷 5.含管卡及管件 | m | 11
19 | 030412001003 | 配管 |  | 1.名称:电线管 2.材质:PVC 3.规格:Φ75 4.配置形式:明敷 5.含管卡及管件 | m | 55
20 | 030412001004 | 配管 |  | 1.名称:电线管 2.材质:PVC 3.规格:Φ50 4.配置形式:明敷 5.含管卡及管件 | m | 220
21 | 030405013002 | 小电器 |  | 1.名称:压铜端子 2.规格:DT-70 | 个 | 8
22 | 030405013003 | 小电器 |  | 1.名称:压铜端子 2.规格:DT-50 | 个 | 8
23 | 030405013004 | 小电器 |  | 1.名称:压铜端子 2.规格:DT-25 | 个 | 2
24 | 030405013005 | 小电器 |  | 1.名称:压铜端子 2.规格:DT-16 | 个 | 10
25 | 030412002001 | 线槽 |  | 1.名称:塑料线槽 2.规格:39*19 | m | 330
26 | 040205003001 | 标志牌 |  | 1.类型:安健环 2.材质、规格尺寸:电缆分接箱标志牌 320×200,1mm铝板，带反光 | 块 | 2
拆除
27 | 030412004009 | 配线 |  | 1.名称:导线拆除 2.型号:BLV-35 | m | 160
本页小计
分部分项工程项目清单计价表
工程名称：武江区区属学校用能设备更新项目 |  |  | 标段： |  |  |  | 第 4 页 共 262 页
序号 | 项目编码 | 项目名称 |  | 项目特征描述 | 计量单位 | 工程量 |  | 金额（元）
[8 empty] | 综合单价 | 合价
28 | 030412001005 | 配管 |  | 1.名称:拆除PVC电线管 2.规格:DN25 | m | 440
29 | 030402011005 | 成套配电箱 |  | 1.拆除三相表箱 2.退库 | 台 | 1
白芒小学-安装工程
垂直地极接地-低压沿墙重复接地
30 | 030410002001 | 接地母线 |  | 1.名称:户外接地母线 2.材质:不锈钢圆钢 3.规格:φ16 | m | 13.8
31 | 030410001001 | 接地极 |  | 1.名称:铜镀钢接地棒 2.规格:D14.2mm，L=1.22m 3.含连接器、螺栓等配件 | 根 | 12
32 | 030410003001 | 引下线 |  | 1.名称:接地引线 2.材质:不锈钢圆钢 3.规格:φ16 4.含接地板 | m | 3.8
33 | 030416027001 | 接地装置 |  | 1.名称:接地装置调试 2.型号: 独立接地装置 | 系统 | 1
新建
34 | 030412004002 | 配线 |  | 1.名称:铜芯线 2.配线形式:管内穿线 3.规格:WDZ-BYJ-120 | m | 308
35 | 030412004003 | 配线 |  | 1.名称:铜芯线 2.配线形式:管内穿线 3.规格:WDZ-BYJ-70 | m | 18
本页小计
分部分项工程项目清单计价表
工程名称：武江区区属学校用能设备更新项目 |  |  | 标段： |  |  |  | 第 5 页 共 262 页
序号 | 项目编码 | 项目名称 |  | 项目特征描述 | 计量单位 | 工程量 |  | 金额（元）
[8 empty] | 综合单价 | 合价
36 | 030412004004 | 配线 |  | 1.名称:铜芯线 2.配线形式:线槽配线 3.规格:WDZ-BYJ-50 | m | 352
37 | 030412004005 | 配线 |  | 1.名称:铜芯线 2.配线形式:管内穿线 3.规格:WDZ-BYJ-35 | m | 5
38 | 030412004006 | 配线 |  | 1.名称:铜芯线 2.配线形式:线槽配线 3.规格:WDZ-BYJ-25 | m | 88
39 | 030412004007 | 配线 |  | 1.名称:铜芯线 2.配线形式:管内穿线 3.规格:BVV-25 | m | 5
40 | 030412004008 | 配线 |  | 1.名称:铜芯线 2.配线形式:线槽配线 3.规格:WDZ-BYJ-10 | m | 396
41 | 030412004009 | 配线 |  | 1.名称:铜芯线 2.配线形式:线槽配线 3.规格:WDZ-BYJ-4 | m | 594
42 | 030402011001 | 成套配电箱 |  | 1.名称:白芒小学配电总箱 ALZ1 2.规格:详系统图 3.安装方式:悬挂式 | 台 | 1
43 | 030402011002 | 成套配电箱 |  | 1.名称:白芒小学楼层配电箱 XLC1 2.规格:详系统图 3.安装方式:悬挂式 | 台 | 1
本页小计
分部分项工程项目清单计价表
工程名称：武江区区属学校用能设备更新项目 |  |  | 标段： |  |  |  | 第 6 页 共 262 页
序号 | 项目编码 | 项目名称 |  | 项目特征描述 | 计量单位 | 工程量 |  | 金额（元）
[8 empty] | 综合单价 | 合价
44 | 030402011003 | 成套配电箱 |  | 1.名称:白芒小学16位配电箱 DX 2.规格:详系统图 3.安装方式:悬挂式 | 台 | 6
45 | 030402011004 | 成套配电箱 |  | 1.名称:白芒小学2位照明配电箱 2.规格:详系统图 3.安装方式:悬挂式 | 台 | 12
46 | 030409006002 | 电缆保护管 |  | 1.名称:塑料电线管 2.规格:Φ110 3.敷设方式:明敷 4.含管卡 | m | 89
47 | 030804014001 | 低压塑料管件 |  | 1.名称:塑料电线管角弯 90° 2.规格:Φ110 | 个 | 18
48 | 030804014002 | 低压塑料管件 |  | 1.名称:塑料电线管角弯 45° 2.规格:Φ110 | 个 | 4
49 | 030412002001 | 线槽 |  | 1.名称:金属线槽 2.规格:150*100*1.5mm | m | 88
50 | 030412002002 | 线槽 |  | 1.名称:塑料线槽 2.规格:60*40 | m | 88
51 | 030412002003 | 线槽 |  | 1.名称:塑料线槽 2.规格:39*19 | m | 198
52 | 030405013002 | 小电器 |  | 1.名称:压铜端子 2.规格:DT-120 | 个 | 8
53 | 030405013008 | 小电器 |  | 1.名称:压铜端子 2.规格:DT-70 | 个 | 8
54 | 030405013009 | 小电器 |  | 1.名称:压铜端子 2.规格:DT-50 | 个 | 8
55 | 030405013005 | 小电器 |  | 1.名称:压铜端子 2.规格:DT-35 | 个 | 2
56 | 030405013010 | 小电器 |  | 1.名称:压铜端子 2.规格:DT-25 | 个 | 2
57 | 031301005001 | 支/吊架、基础型钢 |  | 1.名称:桥架、线槽支吊架制安 2.材质:镀锌型钢 | kg | 142.71
本页小计
分部分项工程项目清单计价表
工程名称：武江区区属学校用能设备更新项目 |  |  | 标段： |  |  |  | 第 7 页 共 262 页
序号 | 项目编码 | 项目名称 |  | 项目特征描述 | 计量单位 | 工程量 |  | 金额（元）
[8 empty] | 综合单价 | 合价
58 | 040205003001 | 标志牌 |  | 1.类型:安健环 2.材质、规格尺寸:电缆分接箱标志牌 320×200,1mm铝板，带反光 | 块 | 2
拆除
59 | 030412004010 | 配线 |  | 1.名称:导线拆除 2.型号:BLV-50 | m | 260
60 | 030412001002 | 配管 |  | 1.名称:拆除PVC电线管 2.规格:DN25 | m | 260
61 | 030402011005 | 成套配电箱 |  | 1.拆除三相表箱 2.退库 | 台 | 1
甘棠小学-安装工程
垂直地极接地-低压沿墙重复接地
62 | 030410002001 | 接地母线 |  | 1.名称:户外接地母线 2.材质:不锈钢圆钢 3.规格:φ16 | m | 13.8
63 | 030410001001 | 接地极 |  | 1.名称:铜镀钢接地棒 2.规格:D14.2mm，L=1.22m 3.含连接器、螺栓等配件 | 根 | 12
64 | 030410003001 | 引下线 |  | 1.名称:接地引线 2.材质:不锈钢圆钢 3.规格:φ16 4.含接地板 | m | 3.8
65 | 030416027001 | 接地装置 |  | 1.名称:接地装置调试 2.型号: 独立接地装置 | 系统 | 1
新建
本页小计
分部分项工程项目清单计价表
工程名称：武江区区属学校用能设备更新项目 |  |  | 标段： |  |  |  | 第 8 页 共 262 页
序号 | 项目编码 | 项目名称 |  | 项目特征描述 | 计量单位 | 工程量 |  | 金额（元）
[8 empty] | 综合单价 | 合价
66 | 030412004002 | 配线 |  | 1.名称:铜芯线 2.配线形式:线槽配线 3.规格:WDZ-BYJ-150 | m | 264
67 | 030412004003 | 配线 |  | 1.名称:铜芯线 2.配线形式:线槽配线 3.规格:WDZ-BYJ-50 | m | 247
68 | 030412004004 | 配线 |  | 1.名称:铜芯线 2.配线形式:线槽配线 3.规格:WDZ-BYJ-25 | m | 62
69 | 030412004005 | 配线 |  | 1.名称:铜芯线 2.配线形式:管内穿线 3.规格:BVV-25 | m | 5
70 | 030412004006 | 配线 |  | 1.名称:铜芯线 2.配线形式:线槽配线 3.规格:WDZ-BYJ-16 | m | 165
71 | 030412004007 | 配线 |  | 1.名称:铜芯线 2.配线形式:线槽配线 3.规格:WDZ-BYJ-10 | m | 363
72 | 030412004008 | 配线 |  | 1.名称:铜芯线 2.配线形式:线槽配线 3.规格:WDZ-BYJ-4 | m | 594
73 | 030402011001 | 成套配电箱 |  | 1.名称:甘棠小学配电总箱 ALZ1 2.规格:详系统图 3.安装方式:悬挂式 | 台 | 1
本页小计
分部分项工程项目清单计价表
工程名称：武江区区属学校用能设备更新项目 |  |  | 标段： |  |  |  | 第 9 页 共 262 页
序号 | 项目编码 | 项目名称 |  | 项目特征描述 | 计量单位 | 工程量 |  | 金额（元）
[8 empty] | 综合单价 | 合价
74 | 030402011002 | 成套配电箱 |  | 1.名称:甘棠小学楼层配电箱 XLC1 2.规格:详系统图 3.安装方式:悬挂式 | 台 | 1
75 | 030402011003 | 成套配电箱 |  | 1.名称:甘棠小学楼层配电箱 XLC2 2.规格:详系统图 3.安装方式:悬挂式 | 台 | 1
76 | 030402011004 | 成套配电箱 |  | 1.名称:甘棠小学16位配电箱 DX 2.规格:详系统图 3.安装方式:悬挂式 | 台 | 6
77 | 030402011005 | 成套配电箱 |  | 1.名称:甘棠小学2位照明配电箱 2.规格:详系统图 3.安装方式:悬挂式 | 台 | 12
78 | 030412002001 | 线槽 |  | 1.名称:金属线槽 2.规格:150*100*1.5mm | m | 128
79 | 030412002002 | 线槽 |  | 1.名称:金属线槽 2.规格:60*40*1.5mm | m | 126
80 | 031301005001 | 支/吊架、基础型钢 |  | 1.名称:桥架、线槽支吊架制安 2.材质:镀锌型钢 | kg | 287.83
81 | 030412002003 | 线槽 |  | 1.名称:塑料线槽 2.规格:39*19 | m | 198
82 | 030405013007 | 小电器 |  | 1.名称:压铜端子 2.规格:DT-50 | 个 | 8
83 | 030405013008 | 小电器 |  | 1.名称:压铜端子 2.规格:DT-50 | 个 | 16
84 | 030405013009 | 小电器 |  | 1.名称:压铜端子 2.规格:DT-25 | 个 | 4
85 | 030405013010 | 小电器 |  | 1.名称:压铜端子 2.规格:DT-16 | 个 | 20
86 | 03B001 | C型线夹 |  | 1.C型线夹CT-240-240 | 套 | 16
本页小计
分部分项工程项目清单计价表
工程名称：武江区区属学校用能设备更新项目 |  |  | 标段： |  |  |  | 第 10 页 共 262 页
序号 | 项目编码 | 项目名称 |  | 项目特征描述 | 计量单位 | 工程量 |  | 金额（元）
[8 empty] | 综合单价 | 合价
87 | 040205003001 | 标志牌 |  | 1.类型:安健环 2.材质、规格尺寸:0.4kV菱形电缆标志牌 200×80,1mm铝板，带反光 | 块 | 3
拆除
88 | 030412004009 | 配线 |  | 1.名称:导线拆除 2.型号:BLV-35 | m | 120
89 | 030412004010 | 配线 |  | 1.名称:导线拆除 2.型号:BLV-50 | m | 604
90 | 030402011006 | 成套配电箱 |  | 1.拆除三相表箱 2.退库 | 台 | 1
向阳小学-安装工程
垂直地极接地-低压沿墙重复接地
91 | 030410002001 | 接地母线 |  | 1.名称:户外接地母线 2.材质:不锈钢圆钢 3.规格:φ16 | m | 13.8
92 | 030410001001 | 接地极 |  | 1.名称:铜镀钢接地棒 2.规格:D14.2mm，L=1.22m 3.含连接器、螺栓等配件 | 根 | 12
93 | 030410003001 | 引下线 |  | 1.名称:接地引线 2.材质:不锈钢圆钢 3.规格:φ16 4.含接地板 | m | 3.8
94 | 030416027001 | 接地装置 |  | 1.名称:接地装置调试 2.型号: 独立接地装置 | 系统 | 1
新建
本页小计
分部分项工程项目清单计价表
工程名称：武江区区属学校用能设备更新项目 |  |  | 标段： |  |  |  | 第 11 页 共 262 页
序号 | 项目编码 | 项目名称 |  | 项目特征描述 | 计量单位 | 工程量 |  | 金额（元）
[8 empty] | 综合单价 | 合价
95 | 030409001001 | 电力电缆 |  | 1.名称:铜芯电缆 2.规格:ZRC-YJV22-4*95+1*50 | m | 117
96 | 030409003001 | 电力电缆头 |  | 1.名称:铜芯热缩终端头1KV 2.规格:120mm2以内 | 个 | 2
97 | 030412004002 | 配线 |  | 1.名称:铜芯线 2.配线形式:管内穿线 3.规格:WDZ-BYJ-240 | m | 24
98 | 030412004003 | 配线 |  | 1.名称:铜芯线 2.配线形式:管内穿线 3.规格:WDZ-BYJ-70 | m | 260
99 | 030412004004 | 配线 |  | 1.名称:铜芯线 2.配线形式:管内穿线 3.规格:WDZ-BYJ-35 | m | 80
100 | 030412004005 | 配线 |  | 1.名称:铜芯线 2.配线形式:管内穿线 3.规格:BVV-25 | m | 5
101 | 030412004007 | 配线 |  | 1.名称:铜芯线 2.配线形式:线槽配线 3.规格:WDZ-BYJ-10 | m | 2066
102 | 030412004008 | 配线 |  | 1.名称:铜芯线 2.配线形式:线槽配线 3.规格:WDZ-BYJ-4 | m | 1450
103 | 030402011001 | 成套配电箱 |  | 1.名称:向阳小学配电总箱 ALZ 2.规格:详系统图 3.安装方式:悬挂式 | 台 | 1
本页小计
分部分项工程项目清单计价表
工程名称：武江区区属学校用能设备更新项目 |  |  | 标段： |  |  |  | 第 12 页 共 262 页
序号 | 项目编码 | 项目名称 |  | 项目特征描述 | 计量单位 | 工程量 |  | 金额（元）
[8 empty] | 综合单价 | 合价
104 | 030402011002 | 成套配电箱 |  | 1.名称:向阳小学楼层配电箱 XLC1 2.规格:详系统图 3.安装方式:悬挂式 | 台 | 1
105 | 030402011003 | 成套配电箱 |  | 1.名称:向阳小学楼层配电箱 XLC2 2.规格:详系统图 3.安装方式:悬挂式 | 台 | 1
106 | 030402011004 | 成套配电箱 |  | 1.名称:向阳小学16位配电箱 DX 2.规格:详系统图 3.安装方式:悬挂式 | 台 | 13
107 | 030402011005 | 成套配电箱 |  | 1.名称:向阳小学2位照明配电箱 2.规格:详系统图 3.安装方式:悬挂式 | 台 | 26
108 | 030409006002 | 电缆保护管 |  | 1.名称:塑料电线管 2.规格:Φ110 3.敷设方式:明敷 4.含管卡 | m | 24
109 | 030804014001 | 低压塑料管件 |  | 1.名称:塑料电线管角弯 90° 2.规格:Φ110 | 个 | 2
110 | 030804014002 | 低压塑料管件 |  | 1.名称:塑料电线管角弯 45° 2.规格:Φ110 | 个 | 2
111 | 030412001002 | 配管 |  | 1.名称:电线管 2.材质:PVC 3.规格:Φ90 4.配置形式:明敷 5.含管卡及管件 | m | 140
112 | 030412002001 | 线槽 |  | 1.名称:金属线槽 2.规格:100*100*1.5mm | m | 60
113 | 030412002002 | 线槽 |  | 1.名称:金属线槽 2.规格:100*50*1.5mm | m | 255
本页小计
分部分项工程项目清单计价表
工程名称：武江区区属学校用能设备更新项目 |  |  | 标段： |  |  |  | 第 13 页 共 262 页
序号 | 项目编码 | 项目名称 |  | 项目特征描述 | 计量单位 | 工程量 |  | 金额（元）
[8 empty] | 综合单价 | 合价
114 | 031301005001 | 支/吊架、基础型钢 |  | 1.名称:桥架、线槽支吊架制安 2.材质:镀锌型钢 | kg | 481.43
115 | 030412002003 | 线槽 |  | 1.名称:塑料线槽 2.规格:39*19 | m | 470
116 | 030405013002 | 小电器 |  | 1.名称:压铜端子 2.规格:DT-240 | 个 | 8
117 | 030405013003 | 小电器 |  | 1.名称:压铜端子 2.规格:DT-95 | 个 | 8
118 | 030405013007 | 小电器 |  | 1.名称:压铜端子 2.规格:DT-50 | 个 | 12
119 | 030405013008 | 小电器 |  | 1.名称:压铜端子 2.规格:DT-25 | 个 | 4
120 | 040205003001 | 标志牌 |  | 1.类型:安健环 2.材质、规格尺寸:电缆终端标志牌 铝塑板 厚度3mm(3M反光膜) 320x220mm | 块 | 2
121 | 040205003002 | 标志牌 |  | 1.类型:安健环 2.材质、规格尺寸:电缆本体标志牌 铝塑板 厚度3mm(3M反光膜) 120x80mm | 块 | 2
122 | 040205003003 | 标志牌 |  | 1.类型:安健环 2.材质、规格尺寸:电缆分接箱标志牌 320×200,1mm铝板，带反光 | 块 | 5
拆除
123 | 030412004009 | 配线 |  | 1.名称:导线拆除 2.型号:BLV-35 | m | 380
124 | 030412001003 | 配管 |  | 1.名称:拆除PVC电线管 2.规格:DN25 | m | 380
125 | 030402011006 | 成套配电箱 |  | 1.拆除三相表箱 2.退库 | 台 | 1
红星小学-安装工程
本页小计
分部分项工程项目清单计价表
工程名称：武江区区属学校用能设备更新项目 |  |  | 标段： |  |  |  | 第 14 页 共 262 页
序号 | 项目编码 | 项目名称 |  | 项目特征描述 | 计量单位 | 工程量 |  | 金额（元）
[8 empty] | 综合单价 | 合价
垂直地极接地-低压沿墙重复接地
126 | 030410002001 | 接地母线 |  | 1.名称:户外接地母线 2.材质:不锈钢圆钢 3.规格:φ16 | m | 13.8
127 | 030410001001 | 接地极 |  | 1.名称:铜镀钢接地棒 2.规格:D14.2mm，L=1.22m 3.含连接器、螺栓等配件 | 根 | 12
128 | 030410003001 | 引下线 |  | 1.名称:接地引线 2.材质:不锈钢圆钢 3.规格:φ16 4.含接地板 | m | 3.8
129 | 030416027001 | 接地装置 |  | 1.名称:接地装置调试 2.型号: 独立接地装置 | 系统 | 1
新增
130 | 030412004001 | 配线 |  | 1.名称:铜芯线 2.配线形式:线槽配线 3.规格:WDZ-BYJ-185 | m | 88
131 | 030412004002 | 配线 |  | 1.名称:铜芯线 2.配线形式:线槽配线 3.规格:WDZ-BYJ-70 | m | 264
132 | 030412004003 | 配线 |  | 1.名称:铜芯线 2.配线形式:线槽配线 3.规格:WDZ-BYJ-50 | m | 660
本页小计
分部分项工程项目清单计价表
工程名称：武江区区属学校用能设备更新项目 |  |  | 标段： |  |  |  | 第 15 页 共 262 页
序号 | 项目编码 | 项目名称 |  | 项目特征描述 | 计量单位 | 工程量 |  | 金额（元）
[8 empty] | 综合单价 | 合价
133 | 030412004004 | 配线 |  | 1.名称:铜芯线 2.配线形式:管内穿线 3.规格:WDZ-BYJ-50 | m | 440
134 | 030412004005 | 配线 |  | 1.名称:铜芯线 2.配线形式:线槽配线 3.规格:WDZ-BYJ-35 | m | 66
135 | 030412004006 | 配线 |  | 1.名称:铜芯线 2.配线形式:线槽配线 3.规格:WDZ-BYJ-25 | m | 165
136 | 030412004007 | 配线 |  | 1.名称:铜芯线 2.配线形式:管内穿线 3.规格:WDZ-BYJ-25 | m | 110
137 | 030412004008 | 配线 |  | 1.名称:铜芯线 2.配线形式:线槽配线 3.规格:WDZ-BYJ-10 | m | 5462
138 | 030412004009 | 配线 |  | 1.名称:铜芯线 2.配线形式:线槽配线 3.规格:WDZ-BYJ-4 | m | 5445
139 | 030412004010 | 配线 |  | 1.名称:铜芯线 2.配线形式:管内穿线 3.规格:BVV-25 | m | 5
140 | 030412002001 | 线槽 |  | 1.名称:金属线槽 2.规格:200*100*1.5mm | m | 77
141 | 030412002002 | 线槽 |  | 1.名称:金属线槽 2.规格:100*50*1.5mm | m | 572
本页小计
分部分项工程项目清单计价表
工程名称：武江区区属学校用能设备更新项目 |  |  | 标段： |  |  |  | 第 16 页 共 262 页
序号 | 项目编码 | 项目名称 |  | 项目特征描述 | 计量单位 | 工程量 |  | 金额（元）
[8 empty] | 综合单价 | 合价
142 | 030412002003 | 线槽 |  | 1.名称:金属线槽 2.规格:100*100*1.5mm | m | 33
143 | 030412002004 | 线槽 |  | 1.名称:塑料线槽 2.规格:39*19 | m | 1815
144 | 030412001001 | 配管 |  | 1.名称:电线管 2.材质:PVC 3.规格:Φ75 4.配置形式:明敷 5.含管卡及管件 | m | 110
145 | 030402011001 | 成套配电箱 |  | 1.名称:红星小学配电总箱 ALZ1 2.规格:详系统图 3.安装方式:悬挂式 | 台 | 1
146 | 030402011002 | 成套配电箱 |  | 1.名称:红星小学楼层配电箱 ALZ2 2.规格:详系统图 3.安装方式:悬挂式 | 台 | 1
147 | 030402011003 | 成套配电箱 |  | 1.名称:红星小学楼层配电箱 XLC1 2.规格:详系统图 3.安装方式:悬挂式 | 台 | 1
148 | 030402011004 | 成套配电箱 |  | 1.名称:红星小学楼层配电箱 XLC2 2.规格:详系统图 3.安装方式:悬挂式 | 台 | 1
149 | 030402011005 | 成套配电箱 |  | 1.名称:红星小学楼层配电箱 XLC3 2.规格:详系统图 3.安装方式:悬挂式 | 台 | 1
150 | 030402011006 | 成套配电箱 |  | 1.名称:红星小学楼层配电箱 XLC4 2.规格:详系统图 3.安装方式:悬挂式 | 台 | 1
本页小计
分部分项工程项目清单计价表
工程名称：武江区区属学校用能设备更新项目 |  |  | 标段： |  |  |  | 第 17 页 共 262 页
序号 | 项目编码 | 项目名称 |  | 项目特征描述 | 计量单位 | 工程量 |  | 金额（元）
[8 empty] | 综合单价 | 合价
151 | 030402011007 | 成套配电箱 |  | 1.名称:红星小学16位配电箱 DX1 2.规格:详系统图 3.安装方式:悬挂式 | 台 | 32
152 | 030402011008 | 成套配电箱 |  | 1.名称:红星小学16位配电箱 DX2 2.规格:详系统图 3.安装方式:悬挂式 | 台 | 1
153 | 030402011009 | 成套配电箱 |  | 1.名称:红星小学2位照明配电箱 2.规格:详系统图 3.安装方式:悬挂式 | 台 | 66
154 | 030405013001 | 小电器 |  | 1.名称:压铜端子 2.规格:DT-185 | 个 | 16
155 | 030405013007 | 小电器 |  | 1.名称:压铜端子 2.规格:DT-70 | 个 | 8
156 | 030405013008 | 小电器 |  | 1.名称:压铜端子 2.规格:DT-50 | 个 | 32
157 | 030405013010 | 小电器 |  | 1.名称:压铜端子 2.规格:DT-35 | 个 | 2
158 | 030405013009 | 小电器 |  | 1.名称:压铜端子 2.规格:DT-25 | 个 | 8
159 | 031301005001 | 支/吊架、基础型钢 |  | 1.名称:桥架、线槽支吊架制安 2.材质:镀锌型钢 | kg | 884.91
160 | 040205003001 | 标志牌 |  | 1.类型:安健环 2.材质、规格尺寸:电缆分接箱标志牌 320×200,1mm铝板，带反光 | 块 | 30
拆除
161 | 030402011010 | 成套配电箱 |  | 1.拆除三相表箱 2.退库 | 台 | 2
东岗小学（低年级）-安装工程
垂直地极接地-低压沿墙重复接地
本页小计
分部分项工程项目清单计价表
工程名称：武江区区属学校用能设备更新项目 |  |  | 标段： |  |  |  | 第 18 页 共 262 页
序号 | 项目编码 | 项目名称 |  | 项目特征描述 | 计量单位 | 工程量 |  | 金额（元）
[8 empty] | 综合单价 | 合价
162 | 030410002001 | 接地母线 |  | 1.名称:户外接地母线 2.材质:不锈钢圆钢 3.规格:φ16 | m | 27.6
163 | 030410001001 | 接地极 |  | 1.名称:铜镀钢接地棒 2.规格:D14.2mm，L=1.22m 3.含连接器、螺栓等配件 | 根 | 24
164 | 030410003001 | 引下线 |  | 1.名称:接地引线 2.材质:不锈钢圆钢 3.规格:φ16 4.含接地板 | m | 7.6
165 | 030416027001 | 接地装置 |  | 1.名称:接地装置调试 2.型号: 独立接地装置 | 系统 | 2
新增
166 | 030409001001 | 电力电缆 |  | 1.名称:铜芯电缆 2.规格:ZRC-YJV22-0.6/1kV-4×300 | m | 44
167 | 030409001002 | 电力电缆 |  | 1.名称:铜芯电缆 2.规格:ZRC-YJV22-0.6/1kV-4×70 | m | 55
168 | 030409003001 | 电力电缆头 |  | 1.名称:铜芯热缩终端头1KV 2.规格:400mm2以内 | 个 | 2
169 | 030409003002 | 电力电缆头 |  | 1.名称:铜芯热缩终端头1KV 2.规格:70mm2以内 | 个 | 2
本页小计
分部分项工程项目清单计价表
工程名称：武江区区属学校用能设备更新项目 |  |  | 标段： |  |  |  | 第 19 页 共 262 页
序号 | 项目编码 | 项目名称 |  | 项目特征描述 | 计量单位 | 工程量 |  | 金额（元）
[8 empty] | 综合单价 | 合价
170 | 030412004001 | 配线 |  | 1.名称:铜芯线 2.配线形式:线槽配线 3.规格:WDZ-BYJ-50 | m | 467
171 | 030412004002 | 配线 |  | 1.名称:铜芯线 2.配线形式:管内穿线 3.规格:BVV-25 | m | 10
172 | 030412004003 | 配线 |  | 1.名称:铜芯线 2.配线形式:线槽配线 3.规格:WDZ-BYJ-25 | m | 117
173 | 030412004004 | 配线 |  | 1.名称:铜芯线 2.配线形式:线槽配线 3.规格:WDZ-BYJ-10 | m | 4224
174 | 030412004005 | 配线 |  | 1.名称:铜芯线 2.配线形式:线槽配线 3.规格:WDZ-BYJ-4 | m | 4125
175 | 030402011002 | 成套配电箱 |  | 1.名称:东岗小学（低年级）教学楼配电总箱 ALZ1 2.规格:详系统图 3.安装方式:悬挂式 | 台 | 1
176 | 030402011003 | 成套配电箱 |  | 1.名称:东岗小学（低年级）综合楼配电总箱 ALZ2 2.规格:详系统图 3.安装方式:悬挂式 | 台 | 1
177 | 030402011004 | 成套配电箱 |  | 1.名称:东岗小学（低年级）楼层配电箱 XLC1 2.规格:详系统图 3.安装方式:悬挂式 | 台 | 1
本页小计
分部分项工程项目清单计价表
工程名称：武江区区属学校用能设备更新项目 |  |  | 标段： |  |  |  | 第 20 页 共 262 页
序号 | 项目编码 | 项目名称 |  | 项目特征描述 | 计量单位 | 工程量 |  | 金额（元）
[8 empty] | 综合单价 | 合价
178 | 030402011005 | 成套配电箱 |  | 1.名称:东岗小学（低年级）楼层配电箱 XLC2 2.规格:详系统图 3.安装方式:悬挂式 | 台 | 1
179 | 030402011006 | 成套配电箱 |  | 1.名称:东岗小学（低年级）楼层配电箱 XLC3 2.规格:详系统图 3.安装方式:悬挂式 | 台 | 1
180 | 030402011007 | 成套配电箱 |  | 1.名称:东岗小学（低年级）16位配电箱 DX 2.规格:详系统图 3.安装方式:悬挂式 | 台 | 25
181 | 030402011008 | 成套配电箱 |  | 1.名称:东岗小学（低年级）2位照明配电箱 2.规格:详系统图 3.安装方式:悬挂式 | 台 | 50
182 | 030412002001 | 线槽 |  | 1.名称:金属线槽 2.规格:200*150*1.5mm | m | 44
183 | 030412002002 | 线槽 |  | 1.名称:金属线槽 2.规格:200*100*1.5mm | m | 55
184 | 030412002003 | 线槽 |  | 1.名称:金属线槽 2.规格:100*50*1.5mm | m | 451
185 | 030412002004 | 线槽 |  | 1.名称:塑料线槽 2.规格:39*19 | m | 1375
186 | 030405013004 | 小电器 |  | 1.名称:压铜端子 2.规格:DT-50 | 个 | 24
187 | 030405013005 | 小电器 |  | 1.名称:压铜端子 2.规格:DT-25 | 个 | 6
本页小计
分部分项工程项目清单计价表
工程名称：武江区区属学校用能设备更新项目 |  |  | 标段： |  |  |  | 第 21 页 共 262 页
序号 | 项目编码 | 项目名称 |  | 项目特征描述 | 计量单位 | 工程量 |  | 金额（元）
[8 empty] | 综合单价 | 合价
188 | 031301005002 | 支/吊架、基础型钢 |  | 1.名称:桥架、线槽支吊架制安 2.材质:镀锌型钢 | kg | 687.75
189 | 040205003001 | 标志牌 |  | 1.类型:安健环 2.材质、规格尺寸:电缆终端标志牌 铝塑板 厚度3mm(3M反光膜) 320x220mm | 块 | 4
190 | 040205003002 | 标志牌 |  | 1.类型:安健环 2.材质、规格尺寸:电缆本体标志牌 铝塑板 厚度3mm(3M反光膜) 120x80mm | 块 | 4
191 | 040205003003 | 标志牌 |  | 1.类型:安健环 2.材质、规格尺寸:0.4kV菱形电缆标志牌 200×80,1mm铝板，带反光 | 块 | 4
192 | 040205003004 | 标志牌 |  | 1.类型:安健环 2.材质、规格尺寸:电缆分接箱标志牌 320×200,1mm铝板，带反光 | 块 | 5
拆除
193 | 030402011009 | 成套配电箱 |  | 1.拆除三相表箱 2.退库 | 台 | 2
东岗小学（低年级）-市政工程
沟槽土方
194 | 040101002002 | 挖沟槽土方 |  | 1.土壤类别:一、二类土 2.挖土深度:2m 内 3.人机配合 | m3 | 35.99
195 | 040103001001 | 沟槽、基坑回填方 |  | 1.密实度要求:按设计要求 2.填方材料品种:回填石粉 | m3 | 30.47
本页小计
分部分项工程项目清单计价表
工程名称：武江区区属学校用能设备更新项目 |  |  | 标段： |  |  |  | 第 22 页 共 262 页
序号 | 项目编码 | 项目名称 |  | 项目特征描述 | 计量单位 | 工程量 |  | 金额（元）
[8 empty] | 综合单价 | 合价
196 | 040103003002 | 余方弃置 |  | 1.弃料品种:原土弃置 2.机械运土方运距(km):综合考虑 | m3 | 35.99
路面破复
197 | 040203007002 | 水泥混凝土 |  | 1.混凝土强度等级:C30 混凝土 2.厚度:20cm 3.水养生 | m2 | 44.1
198 | 041001001001 | 拆除路面 |  | 1.材质:拆除混凝土路面20cm 2.机械运土方运距(km):综合考虑 | m2 | 44.1
199 | 041001001005 | 路面切缝 |  | 1.材质:切割混凝土路面 2.厚度:10cm | m | 70
1层2列行车直线井
200 | 040504002001 | 现浇混凝土井 |  | 1.低压1层2列行车直线井 2.垫层、基础材质及厚度:C15混凝土垫层 3.盖板材质、规格:7块1150*300*150预制钢筋砼盖板C30 4.井盖、井圈材质及规格:C25混凝土井圈 5.基础及墙身、材质及厚度：C25混凝土200mm厚 6.钢筋制作、安装 圆钢 φ10mm以内、钢筋制作、安装 带肋钢筋 φ10~25mm 7.预埋铁件、集水口、菱形标志牌 8.具体做法详大样 | 座 | 2
201 | 070104003001 | 基础模板 |  | 1.构件类型:垫层、井底模板 | m2 | 7.88
本页小计
分部分项工程项目清单计价表
工程名称：武江区区属学校用能设备更新项目 |  |  | 标段： |  |  |  | 第 23 页 共 262 页
序号 | 项目编码 | 项目名称 |  | 项目特征描述 | 计量单位 | 工程量 |  | 金额（元）
[8 empty] | 综合单价 | 合价
202 | 070105027001 | 竖井模板 |  | 1.模板形式:井壁模版 | m2 | 55.44
排管
203 | 030409006001 | 电缆保护管 |  | 1.名称:HDPE电缆保护管 2.规格:DN160*8mm SN12 3.含管件 4.间隔2米设置管枕 5.敷设方式:埋地敷设 | m | 70
204 | 040303001001 | 混凝土垫层 |  | 1.混凝土强度等级:C15混凝土垫层 | m3 | 2.14
205 | 040303002001 | 混凝土基础 |  | 1.规格:混凝土包管C15 | m3 | 0.35
206 | 070110003001 | 基础模板 |  | 1.模板形式:垫层、基础模板 | m2 | 3.59
207 | 040205003001 | 标志牌 |  | 1.类型:圆形电缆标志牌 | 块 | 6
江湾小学-安装工程
垂直地极接地-低压沿墙重复接地
208 | 030410002001 | 接地母线 |  | 1.名称:户外接地母线 2.材质:不锈钢圆钢 3.规格:φ16 | m | 27.6
209 | 030410001001 | 接地极 |  | 1.名称:铜镀钢接地棒 2.规格:D14.2mm，L=1.22m 3.含连接器、螺栓等配件 | 根 | 24
210 | 030410003001 | 引下线 |  | 1.名称:接地引线 2.材质:不锈钢圆钢 3.规格:φ16 4.含接地板 | m | 7.6
本页小计
分部分项工程项目清单计价表
工程名称：武江区区属学校用能设备更新项目 |  |  | 标段： |  |  |  | 第 24 页 共 262 页
序号 | 项目编码 | 项目名称 |  | 项目特征描述 | 计量单位 | 工程量 |  | 金额（元）
[8 empty] | 综合单价 | 合价
211 | 030416027001 | 接地装置 |  | 1.名称:接地装置调试 2.型号: 独立接地装置 | 系统 | 2
0.4KV电缆上墙-低压沿墙重复接地
212 | 030410002002 | 接地母线 |  | 1.名称:钢管接地连接线 2.材质:镀锌圆钢 3.规格:D16 | m | 1
213 | 030405013006 | 小电器 |  | 1.名称:压铜端子 2.规格:DT-35 | 个 | 2
214 | 030412004001 | 配线 |  | 1.名称:铜芯线 2.配线形式:管内穿线 3.规格:BVV-35 | m | 4
215 | 030410007001 | 等电位端子箱、测试板 |  | 1.名称:接地连接板 2.材质:镀锌扁铁 -40*4*170 | 处 | 1
216 | 030412001001 | 配管 |  | 1.名称:电线管 2.材质:PVC 3.规格:DN32 4.配置形式:明敷 | m | 2.5
217 | 030410003002 | 引下线 |  | 1.名称:接地引线 2.材质:镀锌圆钢 3.规格:D16 | m | 4
218 | 030409011001 | 防火堵料(包) |  | 1.名称:防火泥 | kg | 0.5
219 | 040303002001 | 混凝土基础 |  | 1.防撞砼墩C15 | m3 | 0.03
220 | 030409006001 | 电缆保护管 |  | 1.名称:电缆保护管 2.材质:镀锌钢管 3.规格:DN100 b=5mm 4.敷设方式:明敷 | m | 4.2
221 | 031301005001 | 支/吊架、基础型钢 |  | 1.名称:桥架、线槽支吊架制安 2.材质:镀锌型钢 | kg | 10.64
新增
本页小计
分部分项工程项目清单计价表
工程名称：武江区区属学校用能设备更新项目 |  |  | 标段： |  |  |  | 第 25 页 共 262 页
序号 | 项目编码 | 项目名称 |  | 项目特征描述 | 计量单位 | 工程量 |  | 金额（元）
[8 empty] | 综合单价 | 合价
222 | 030409001001 | 电力电缆 |  | 1.名称:铜芯电缆 2.规格:ZRC-YJV22-0.6/1kv-4*70+1*35 | m | 59
223 | 030412004002 | 配线 |  | 1.名称:铜芯线 2.配线形式:管内穿线 3.规格:WDZ-BYJ-95 | m | 36
224 | 030412004003 | 配线 |  | 1.名称:铜芯线 2.配线形式:线槽配线 3.规格:WDZ-BYJ-10 | m | 1084
225 | 030412004004 | 配线 |  | 1.名称:铜芯线 2.配线形式:线槽配线 3.规格:WDZ-BYJ-4 | m | 1644
226 | 030412004005 | 配线 |  | 1.名称:铜芯线 2.配线形式:线槽配线 3.规格:WDZ-BYJ-2.5 | m | 528
227 | 030412004006 | 配线 |  | 1.名称:铜芯线 2.配线形式:管内穿线 3.规格:BVV-25 | m | 5
228 | 030409003001 | 电力电缆头 |  | 1.名称:铜芯热缩终端头1KV 2.规格:70mm2以内 | 个 | 2
229 | 030405013007 | 小电器 |  | 1.名称:压铜端子 2.规格:DT-95 | 个 | 8
230 | 030402011001 | 成套配电箱 |  | 1.名称:江湾小学配电总箱 ALZ 2.规格:详系统图 3.安装方式:悬挂式 | 台 | 1
本页小计
分部分项工程项目清单计价表
工程名称：武江区区属学校用能设备更新项目 |  |  | 标段： |  |  |  | 第 26 页 共 262 页
序号 | 项目编码 | 项目名称 |  | 项目特征描述 | 计量单位 | 工程量 |  | 金额（元）
[8 empty] | 综合单价 | 合价
231 | 030402011002 | 成套配电箱 |  | 1.名称:江湾小学楼层配电箱 XLC1 2.规格:详系统图 3.安装方式:悬挂式 | 台 | 1
232 | 030402011003 | 成套配电箱 |  | 1.名称:江湾小学楼层配电箱 XLC2 2.规格:详系统图 3.安装方式:悬挂式 | 台 | 1
233 | 030402011004 | 成套配电箱 |  | 1.名称:江湾小学16位配电箱 DX1 2.规格:详系统图 3.安装方式:悬挂式 | 台 | 6
234 | 030402011005 | 成套配电箱 |  | 1.名称:江湾小学12位配电箱 DX2 2.规格:详系统图 3.安装方式:悬挂式 | 台 | 8
235 | 030402011006 | 成套配电箱 |  | 1.名称:江湾小学2位照明配电箱 2.规格:详系统图 3.安装方式:悬挂式 | 台 | 12
236 | 030412002001 | 线槽 |  | 1.名称:金属线槽 2.规格:100*100*1.5mm | m | 22
237 | 030412002002 | 线槽 |  | 1.名称:金属线槽 2.规格:100*50*1.5mm | m | 191
238 | 030412002003 | 线槽 |  | 1.名称:塑料线槽 2.规格:39*19 | m | 374
239 | 031301005003 | 支/吊架、基础型钢 |  | 1.名称:桥架、线槽支吊架制安 2.材质:镀锌型钢 | kg | 257.22
240 | 030413014001 | 插座 |  | 1.名称:三孔空调插座（含接线盒） 2.规格:16A 3.安装方式:明装 | 套 | 8
本页小计
分部分项工程项目清单计价表
工程名称：武江区区属学校用能设备更新项目 |  |  | 标段： |  |  |  | 第 27 页 共 262 页
序号 | 项目编码 | 项目名称 |  | 项目特征描述 | 计量单位 | 工程量 |  | 金额（元）
[8 empty] | 综合单价 | 合价
241 | 030409006002 | 电缆保护管 |  | 1.名称:塑料电线管 2.规格:Φ110 3.敷设方式:明敷 4.含管卡 | m | 11
242 | 030804014001 | 低压塑料管件 |  | 1.名称:塑料电线管角弯 45° 2.规格:Φ110 | 个 | 2
243 | 030804014002 | 低压塑料管件 |  | 1.名称:塑料电线管角弯 90° 2.规格:Φ110 | 个 | 2
244 | 040205003001 | 标志牌 |  | 1.类型:安健环 2.材质、规格尺寸:电缆终端标志牌 铝塑板 厚度3mm(3M反光膜) 320x220mm | 块 | 2
245 | 040205003002 | 标志牌 |  | 1.类型:安健环 2.材质、规格尺寸:电缆本体标志牌 铝塑板 厚度3mm(3M反光膜) 120x80mm | 块 | 2
246 | 040205003003 | 标志牌 |  | 1.类型:安健环 2.材质、规格尺寸:0.4kV菱形电缆标志牌 200×80,1mm铝板，带反光 | 块 | 4
247 | 040205003004 | 标志牌 |  | 1.类型:安健环 2.材质、规格尺寸:电缆分接箱标志牌 320×200,1mm铝板，带反光 | 块 | 3
江湾小学-市政工程
沟槽土方
248 | 040101002002 | 挖沟槽土方 |  | 1.土壤类别:一、二类土 2.挖土深度:2m 内 3.人机配合 | m3 | 35.99
本页小计
分部分项工程项目清单计价表
工程名称：武江区区属学校用能设备更新项目 |  |  | 标段： |  |  |  | 第 28 页 共 262 页
序号 | 项目编码 | 项目名称 |  | 项目特征描述 | 计量单位 | 工程量 |  | 金额（元）
[8 empty] | 综合单价 | 合价
249 | 040103001001 | 沟槽、基坑回填方 |  | 1.密实度要求:按设计要求 2.填方材料品种:回填石粉 | m3 | 30.47
250 | 040103003003 | 余方弃置 |  | 1.弃料品种:原土弃置 2.机械运土方运距(km):综合考虑 | m3 | 35.99
路面破复
251 | 040203007002 | 水泥混凝土 |  | 1.混凝土强度等级:C30 混凝土 2.厚度:20cm 3.水养生 | m2 | 44.1
252 | 041001001003 | 拆除路面 |  | 1.材质:拆除混凝土路面20cm 2.机械运土方运距(km):综合考虑 | m2 | 51.73
253 | 041001001005 | 路面切缝 |  | 1.材质:切割混凝土路面 2.厚度:10cm | m | 78.45
1层2列行车直线井
本页小计
分部分项工程项目清单计价表
工程名称：武江区区属学校用能设备更新项目 |  |  | 标段： |  |  |  | 第 29 页 共 262 页
序号 | 项目编码 | 项目名称 |  | 项目特征描述 | 计量单位 | 工程量 |  | 金额（元）
[8 empty] | 综合单价 | 合价
254 | 040504002001 | 现浇混凝土井 |  | 1.低压1层2列行车直线井 2.垫层、基础材质及厚度:C15混凝土垫层 3.盖板材质、规格:5块1150*300*150预制钢筋砼盖板C30 4.井盖、井圈材质及规格:C25混凝土井圈 5.基础及墙身、材质及厚度：C25混凝土200mm厚 6.钢筋制作、安装 圆钢 φ10mm以内、钢筋制作、安装 带肋钢筋 φ10~25mm 7.预埋铁件、集水口、菱形标志牌 8.具体做法详大样 | 座 | 1
255 | 070104003001 | 基础模板 |  | 1.构件类型:垫层、井底模板 | m2 | 3.94
256 | 070105027001 | 竖井模板 |  | 1.模板形式:井壁模版 | m2 | 27.72
1层2列行车转角井
本页小计
分部分项工程项目清单计价表
工程名称：武江区区属学校用能设备更新项目 |  |  | 标段： |  |  |  | 第 30 页 共 262 页
序号 | 项目编码 | 项目名称 |  | 项目特征描述 | 计量单位 | 工程量 |  | 金额（元）
[8 empty] | 综合单价 | 合价
257 | 040504002002 | 现浇混凝土井 |  | 1.低压1层2列行车转角井 2.垫层、基础材质及厚度:C15混凝土垫层 3.盖板材质、规格:6块1150*300*150预制钢筋砼盖板C30 4.井盖、井圈材质及规格:C25混凝土井圈 5.基础及墙身、材质及厚度：C25混凝土200mm厚 6.钢筋制作、安装 圆钢 φ10mm以内、钢筋制作、安装 带肋钢筋 φ10~25mm 7.预埋铁件、集水口、菱形标志牌 8.具体做法详大样 | 座 | 1
258 | 070104003002 | 基础模板 |  | 1.构件类型:垫层、基础模板 | m2 | 2.31
259 | 070105027002 | 竖井模板 |  | 1.模板形式:井壁模版 | m2 | 18.42
排管
260 | 030409006001 | 电缆保护管 |  | 1.名称:HDPE电缆保护管 2.规格:DN160*8mm SN12 3.含管件 4.间隔2米设置管枕 5.敷设方式:埋地敷设 | m | 70
261 | 040303001001 | 混凝土垫层 |  | 1.混凝土强度等级:C15混凝土垫层 | m3 | 2.14
262 | 040303002001 | 混凝土基础 |  | 1.规格:混凝土包管C15 | m3 | 0.35
本页小计
分部分项工程项目清单计价表
工程名称：武江区区属学校用能设备更新项目 |  |  | 标段： |  |  |  | 第 31 页 共 262 页
序号 | 项目编码 | 项目名称 |  | 项目特征描述 | 计量单位 | 工程量 |  | 金额（元）
[8 empty] | 综合单价 | 合价
263 | 070110003001 | 基础模板 |  | 1.模板形式:垫层、基础模板 | m2 | 3.59
264 | 040205003001 | 标志牌 |  | 1.类型:圆形电缆标志牌 | 块 | 6
风烈中学-安装工程
垂直地极接地-低压沿墙重复接地
265 | 030410002001 | 接地母线 |  | 1.名称:户外接地母线 2.材质:不锈钢圆钢 3.规格:φ16 | m | 27.6
266 | 030410001001 | 接地极 |  | 1.名称:铜镀钢接地棒 2.规格:D14.2mm，L=1.22m 3.含连接器、螺栓等配件 | 根 | 24
267 | 030410003001 | 引下线 |  | 1.名称:接地引线 2.材质:不锈钢圆钢 3.规格:φ16 4.含接地板 | m | 7.6
268 | 030416027001 | 接地装置 |  | 1.名称:接地装置调试 2.型号: 独立接地装置 | 系统 | 2
新增
269 | 030412004001 | 配线 |  | 1.名称:铜芯线 2.配线形式:管内穿线 3.规格:WDZ-BYJ-185 | m | 22
270 | 030412004002 | 配线 |  | 1.名称:铜芯线 2.配线形式:管内穿线 3.规格:WDZ-BYJ-120 | m | 528
本页小计
分部分项工程项目清单计价表
工程名称：武江区区属学校用能设备更新项目 |  |  | 标段： |  |  |  | 第 32 页 共 262 页
序号 | 项目编码 | 项目名称 |  | 项目特征描述 | 计量单位 | 工程量 |  | 金额（元）
[8 empty] | 综合单价 | 合价
271 | 030412004003 | 配线 |  | 1.名称:铜芯线 2.配线形式:管内穿线 3.规格:BVV-25 | m | 10
272 | 030412004004 | 配线 |  | 1.名称:铜芯线 2.配线形式:线槽配线 3.规格:WDZ-BYJ-16 | m | 468
273 | 030412004005 | 配线 |  | 1.名称:铜芯线 2.配线形式:线槽配线 3.规格:WDZ-BYJ-10 | m | 2294
274 | 030412004006 | 配线 |  | 1.名称:铜芯线 2.配线形式:线槽配线 3.规格:WDZ-BYJ-4 | m | 792
275 | 030402011001 | 成套配电箱 |  | 1.名称:风烈中学配电总箱 ALZ1 2.规格:详系统图 3.安装方式:悬挂式 | 台 | 1
276 | 030402011003 | 成套配电箱 |  | 1.名称:风烈中学配电总箱 ALZ2 2.规格:详系统图 3.安装方式:悬挂式 | 台 | 1
277 | 030402011004 | 成套配电箱 |  | 1.名称:风烈中学16位配电箱 DX 2.规格:详系统图 3.安装方式:悬挂式 | 台 | 8
278 | 030402011005 | 成套配电箱 |  | 1.名称:风烈中学2位照明配电箱 2.规格:详系统图 3.安装方式:悬挂式 | 台 | 16
279 | 030412002001 | 线槽 |  | 1.名称:金属线槽 2.规格:100*50*1.5mm | m | 391
本页小计
分部分项工程项目清单计价表
工程名称：武江区区属学校用能设备更新项目 |  |  | 标段： |  |  |  | 第 33 页 共 262 页
序号 | 项目编码 | 项目名称 |  | 项目特征描述 | 计量单位 | 工程量 |  | 金额（元）
[8 empty] | 综合单价 | 合价
280 | 031301005002 | 支/吊架、基础型钢 |  | 1.名称:桥架、线槽支吊架制安 2.材质:镀锌型钢 | kg | 525.16
281 | 030412002002 | 线槽 |  | 1.名称:塑料线槽 2.规格:39*19 | m | 264
282 | 030409006001 | 电缆保护管 |  | 1.名称:塑料电线管 2.规格:Φ150 3.敷设方式:明敷 4.含管卡 | m | 154
283 | 030804014001 | 低压塑料管件 |  | 1.名称:塑料电线管角弯 45° 2.规格:Φ150 | 个 | 5
284 | 030804014002 | 低压塑料管件 |  | 1.名称:塑料电线管角弯 90° 2.规格:Φ150 | 个 | 5
285 | 030405013008 | 小电器 |  | 1.名称:压铜端子 2.规格:DT-185 | 个 | 8
286 | 030405013007 | 小电器 |  | 1.名称:压铜端子 2.规格:DT-120 | 个 | 8
287 | 030405013006 | 小电器 |  | 1.名称:压铜端子 2.规格:DT-16 | 个 | 20
288 | 040205003001 | 标志牌 |  | 1.类型:安健环 2.材质、规格尺寸:电缆分接箱标志牌 320×200,1mm铝板，带反光 | 块 | 2
拆除
289 | 030412004007 | 配线 |  | 1.名称:导线拆除 2.型号:BLV-35 | m | 944
290 | 030412001001 | 配管 |  | 1.名称:拆除PVC电线管 2.规格:φ90 | m | 66
291 | 030402011007 | 成套配电箱 |  | 1.拆除三相表箱 2.退库 | 台 | 2
镇泰小学-安装工程
0.4KV电缆上墙-低压沿墙重复接地
本页小计
分部分项工程项目清单计价表
工程名称：武江区区属学校用能设备更新项目 |  |  | 标段： |  |  |  | 第 34 页 共 262 页
序号 | 项目编码 | 项目名称 |  | 项目特征描述 | 计量单位 | 工程量 |  | 金额（元）
[8 empty] | 综合单价 | 合价
292 | 030410002001 | 接地母线 |  | 1.名称:钢管接地连接线 2.材质:镀锌圆钢 3.规格:D16 | m | 1
293 | 030405013012 | 小电器 |  | 1.名称:压铜端子 2.规格:DT-35 | 个 | 2
294 | 030412004001 | 配线 |  | 1.名称:铜芯线 2.配线形式:管内穿线 3.规格:BVV-35 | m | 4
295 | 030410007001 | 等电位端子箱、测试板 |  | 1.名称:接地连接板 2.材质:镀锌扁铁 -40*4*170 | 处 | 1
296 | 030412001001 | 配管 |  | 1.名称:电线管 2.材质:PVC 3.规格:DN32 4.配置形式:明敷 | m | 2.5
297 | 030410003001 | 引下线 |  | 1.名称:接地引线 2.材质:镀锌圆钢 3.规格:D16 | m | 4
298 | 030409011001 | 防火堵料(包) |  | 1.名称:防火泥 | kg | 0.5
299 | 040303002001 | 混凝土基础 |  | 1.防撞砼墩C15 | m3 | 0.03
300 | 030409006001 | 电缆保护管 |  | 1.名称:电缆保护管 2.材质:镀锌钢管 3.规格:DN100 b=5mm 4.敷设方式:明敷 | m | 4.2
301 | 031301005001 | 支/吊架、基础型钢 |  | 1.名称:桥架、线槽支吊架制安 2.材质:镀锌型钢 | kg | 10.64
垂直地极接地-低压沿墙重复接地
302 | 030410002002 | 接地母线 |  | 1.名称:户外接地母线 2.材质:不锈钢圆钢 3.规格:φ16 | m | 27.6
本页小计
分部分项工程项目清单计价表
工程名称：武江区区属学校用能设备更新项目 |  |  | 标段： |  |  |  | 第 35 页 共 262 页
序号 | 项目编码 | 项目名称 |  | 项目特征描述 | 计量单位 | 工程量 |  | 金额（元）
[8 empty] | 综合单价 | 合价
303 | 030410001001 | 接地极 |  | 1.名称:铜镀钢接地棒 2.规格:D14.2mm，L=1.22m 3.含连接器、螺栓等配件 | 根 | 24
304 | 030410003002 | 引下线 |  | 1.名称:接地引线 2.材质:不锈钢圆钢 3.规格:φ16 4.含接地板 | m | 7.6
305 | 030416027001 | 接地装置 |  | 1.名称:接地装置调试 2.型号: 独立接地装置 | 系统 | 2
新增
306 | 030409001001 | 电力电缆 |  | 1.名称:铜芯电缆 2.规格:ZRC-YJV22-0.6/1kV-4×150 | m | 690
307 | 030412004002 | 配线 |  | 1.名称:铜芯线 2.配线形式:线槽配线 3.规格:WDZ-BYJ-70 | m | 440
308 | 030412004003 | 配线 |  | 1.名称:铜芯线 2.配线形式:线槽配线 3.规格:WDZ-BYJ-50 | m | 506
309 | 030412004004 | 配线 |  | 1.名称:铜芯线 2.配线形式:线槽配线 3.规格:WDZ-BYJ-35 | m | 110
310 | 030412004005 | 配线 |  | 1.名称:铜芯线 2.配线形式:线槽配线 3.规格:WDZ-BYJ-25 | m | 325
本页小计
分部分项工程项目清单计价表
工程名称：武江区区属学校用能设备更新项目 |  |  | 标段： |  |  |  | 第 36 页 共 262 页
序号 | 项目编码 | 项目名称 |  | 项目特征描述 | 计量单位 | 工程量 |  | 金额（元）
[8 empty] | 综合单价 | 合价
311 | 030412004007 | 配线 |  | 1.名称:铜芯线 2.配线形式:线槽配线 3.规格:WDZ-BYJ-16 | m | 50
312 | 030412004008 | 配线 |  | 1.名称:铜芯线 2.配线形式:线槽配线 3.规格:WDZ-BYJ-10 | m | 4135
313 | 030412004009 | 配线 |  | 1.名称:铜芯线 2.配线形式:线槽配线 3.规格:WDZ-BYJ-4 | m | 3330
314 | 030402011001 | 成套配电箱 |  | 1.名称:镇泰小学配电总箱 ALZ1 2.规格:详系统图 3.安装方式:悬挂式 | 台 | 1
315 | 030402011002 | 成套配电箱 |  | 1.名称:镇泰小学配电总箱 ALZ2 2.规格:详系统图 3.安装方式:悬挂式 | 台 | 1
316 | 030402011003 | 成套配电箱 |  | 1.名称:镇泰小学楼层配电箱 XLC1 2.规格:详系统图 3.安装方式:悬挂式 | 台 | 1
317 | 030402011004 | 成套配电箱 |  | 1.名称:镇泰小学楼层配电箱 XLC2 2.规格:详系统图 3.安装方式:悬挂式 | 台 | 1
318 | 030402011005 | 成套配电箱 |  | 1.名称:镇泰小学楼层配电箱 XLC3 2.规格:详系统图 3.安装方式:悬挂式 | 台 | 1
本页小计
分部分项工程项目清单计价表
工程名称：武江区区属学校用能设备更新项目 |  |  | 标段： |  |  |  | 第 37 页 共 262 页
序号 | 项目编码 | 项目名称 |  | 项目特征描述 | 计量单位 | 工程量 |  | 金额（元）
[8 empty] | 综合单价 | 合价
319 | 030402011006 | 成套配电箱 |  | 1.名称:镇泰小学楼层配电箱 XLC4 2.规格:详系统图 3.安装方式:悬挂式 | 台 | 1
320 | 030402011007 | 成套配电箱 |  | 1.名称:镇泰小学16位配电箱 DX 2.规格:详系统图 3.安装方式:悬挂式 | 台 | 37
321 | 030402011008 | 成套配电箱 |  | 1.名称:镇泰小学2位照明配电箱 2.规格:详系统图 3.安装方式:悬挂式 | 台 | 74
322 | 030409003001 | 电力电缆头 |  | 1.名称:铜芯热缩终端头1KV 2.规格:185mm2以内 | 个 | 8
323 | 030412002001 | 线槽 |  | 1.名称:金属线槽 2.规格:100*100*1.5mm | m | 237
324 | 030412002002 | 线槽 |  | 1.名称:金属线槽 2.规格:100*50*1.5mm | m | 836
325 | 031301005002 | 支/吊架、基础型钢 |  | 1.名称:桥架、线槽支吊架制安 2.材质:镀锌型钢 | kg | 1373.38
326 | 030412002003 | 线槽 |  | 1.名称:塑料线槽 2.规格:30*15 | m | 1110
327 | 030409006002 | 电缆保护管 |  | 1.名称:塑料电线管 2.规格:Φ150 3.敷设方式:明敷 4.含管卡 | m | 77
328 | 030804014001 | 低压塑料管件 |  | 1.名称:塑料电线管角弯 45° 2.规格:Φ150 | 个 | 4
329 | 030804014002 | 低压塑料管件 |  | 1.名称:塑料电线管角弯 90° 2.规格:Φ150 | 个 | 14
本页小计
分部分项工程项目清单计价表
工程名称：武江区区属学校用能设备更新项目 |  |  | 标段： |  |  |  | 第 38 页 共 262 页
序号 | 项目编码 | 项目名称 |  | 项目特征描述 | 计量单位 | 工程量 |  | 金额（元）
[8 empty] | 综合单价 | 合价
330 | 030405013008 | 小电器 |  | 1.名称:压铜端子 2.规格:DT-70 | 个 | 24
331 | 030405013009 | 小电器 |  | 1.名称:压铜端子 2.规格:DT-50 | 个 | 16
332 | 030405013013 | 小电器 |  | 1.名称:压铜端子 2.规格:DT-35 | 个 | 4
333 | 030405013010 | 小电器 |  | 1.名称:压铜端子 2.规格:DT-25 | 个 | 20
334 | 030405013011 | 小电器 |  | 1.名称:压铜端子 2.规格:DT-16 | 个 | 4
335 | 030412004010 | 配线 |  | 1.名称:铜芯线 2.配线形式:管内穿线 3.规格:BVV-25 | m | 10
336 | 040205003001 | 标志牌 |  | 1.类型:安健环 2.材质、规格尺寸:电缆终端标志牌 铝塑板 厚度3mm(3M反光膜) 320x220mm | 块 | 2
337 | 040205003002 | 标志牌 |  | 1.类型:安健环 2.材质、规格尺寸:电缆本体标志牌 铝塑板 厚度3mm(3M反光膜) 120x80mm | 块 | 2
338 | 040205003003 | 标志牌 |  | 1.类型:安健环 2.材质、规格尺寸:0.4kV菱形电缆标志牌 200×80,1mm铝板，带反光 | 块 | 10
339 | 040205003004 | 标志牌 |  | 1.类型:安健环 2.材质、规格尺寸:电缆分接箱标志牌 320×200,1mm铝板，带反光 | 块 | 6
拆除
340 | 030412004011 | 配线 |  | 1.名称:导线拆除 2.型号:BLV-120 | m | 48
本页小计
分部分项工程项目清单计价表
工程名称：武江区区属学校用能设备更新项目 |  |  | 标段： |  |  |  | 第 39 页 共 262 页
序号 | 项目编码 | 项目名称 |  | 项目特征描述 | 计量单位 | 工程量 |  | 金额（元）
[8 empty] | 综合单价 | 合价
341 | 030402011009 | 成套配电箱 |  | 1.名称:拆除配电总箱 | 台 | 1
镇泰小学-市政工程
沟槽土方
342 | 040101002001 | 挖沟槽土方 |  | 1.土壤类别:一、二类土 2.挖土深度:2m 内 3.人机配合 | m3 | 151.16
343 | 040103001001 | 沟槽、基坑回填方 |  | 1.密实度要求:按设计要求 2.填方材料品种:回填石粉 | m3 | 127.97
344 | 040103003003 | 余方弃置 |  | 1.弃料品种:原土弃置 2.机械运土方运距(km):综合考虑 | m3 | 151.16
路面破复
345 | 040203007002 | 水泥混凝土 |  | 1.混凝土强度等级:C30 混凝土 2.厚度:20cm 3.水养生 | m2 | 185.22
346 | 041001001003 | 拆除路面 |  | 1.材质:拆除混凝土路面20cm 2.机械运土方运距(km):综合考虑 | m2 | 201.46
347 | 041001001005 | 路面切缝 |  | 1.材质:切割混凝土路面 2.厚度:10cm | m | 312.12
1层2列行车直线井
本页小计
分部分项工程项目清单计价表
工程名称：武江区区属学校用能设备更新项目 |  |  | 标段： |  |  |  | 第 40 页 共 262 页
序号 | 项目编码 | 项目名称 |  | 项目特征描述 | 计量单位 | 工程量 |  | 金额（元）
[8 empty] | 综合单价 | 合价
348 | 040504002001 | 现浇混凝土井 |  | 1.低压1层2列行车直线井 2.垫层、基础材质及厚度:C15混凝土垫层 3.盖板材质、规格:5块1150*300*150预制钢筋砼盖板C30 4.井盖、井圈材质及规格:C25混凝土井圈 5.基础及墙身、材质及厚度：C25混凝土200mm厚 6.钢筋制作、安装 圆钢 φ10mm以内、钢筋制作、安装 带肋钢筋 φ10~25mm 7.预埋铁件、集水口、菱形标志牌 8.具体做法详大样 | 座 | 2
349 | 070104003001 | 基础模板 |  | 1.构件类型:垫层、井底模板 | m2 | 7.88
350 | 070105027001 | 竖井模板 |  | 1.模板形式:井壁模版 | m2 | 55.44
1层2列行车转角井
本页小计
分部分项工程项目清单计价表
工程名称：武江区区属学校用能设备更新项目 |  |  | 标段： |  |  |  | 第 41 页 共 262 页
序号 | 项目编码 | 项目名称 |  | 项目特征描述 | 计量单位 | 工程量 |  | 金额（元）
[8 empty] | 综合单价 | 合价
351 | 040504002002 | 现浇混凝土井 |  | 1.低压1层2列行车转角井 2.垫层、基础材质及厚度:C15混凝土垫层 3.盖板材质、规格:6块1150*300*150预制钢筋砼盖板C30 4.井盖、井圈材质及规格:C25混凝土井圈 5.基础及墙身、材质及厚度：C25混凝土200mm厚 6.钢筋制作、安装 圆钢 φ10mm以内、钢筋制作、安装 带肋钢筋 φ10~25mm 7.预埋铁件、集水口、菱形标志牌 8.具体做法详大样 | 座 | 1
352 | 070104003002 | 基础模板 |  | 1.构件类型:垫层、基础模板 | m2 | 2.31
353 | 070105027002 | 竖井模板 |  | 1.模板形式:井壁模版 | m2 | 18.42
1层2列行车三通井
本页小计
分部分项工程项目清单计价表
工程名称：武江区区属学校用能设备更新项目 |  |  | 标段： |  |  |  | 第 42 页 共 262 页
序号 | 项目编码 | 项目名称 |  | 项目特征描述 | 计量单位 | 工程量 |  | 金额（元）
[8 empty] | 综合单价 | 合价
354 | 040504002003 | 现浇混凝土井 |  | 1.低压1层2列行车三通井 2.垫层、基础材质及厚度:C15混凝土垫层 3.盖板材质、规格:8块1150*300*150预制钢筋砼盖板C30 4.井盖、井圈材质及规格:C25混凝土井圈 5.基础及墙身、材质及厚度：C25混凝土200mm厚 6.钢筋制作、安装 圆钢 φ10mm以内、钢筋制作、安装 带肋钢筋 φ10~25mm 7.预埋铁件、集水口、菱形标志牌 8.具体做法详大样 | 座 | 1
355 | 070104003003 | 基础模板 |  | 1.构件类型:垫层、基础模板 | m2 | 1.81
356 | 070105027003 | 竖井模板 |  | 1.模板形式:井壁模版 | m2 | 21.5
排管
357 | 030409006001 | 电缆保护管 |  | 1.名称:HDPE电缆保护管 2.规格:DN160*8mm SN12 3.含管件 4.间隔2米设置管枕 5.敷设方式:埋地敷设 | m | 294
358 | 040303001001 | 混凝土垫层 |  | 1.混凝土强度等级:C15混凝土垫层 | m3 | 8.97
359 | 040303002001 | 混凝土基础 |  | 1.规格:混凝土包管C15 | m3 | 1.48
本页小计
分部分项工程项目清单计价表
工程名称：武江区区属学校用能设备更新项目 |  |  | 标段： |  |  |  | 第 43 页 共 262 页
序号 | 项目编码 | 项目名称 |  | 项目特征描述 | 计量单位 | 工程量 |  | 金额（元）
[8 empty] | 综合单价 | 合价
360 | 070110003001 | 基础模板 |  | 1.模板形式:垫层、基础模板 | m2 | 15.09
361 | 040205003001 | 标志牌 |  | 1.类型:圆形电缆标志牌 | 块 | 29
龙归小学（低部）-安装工程
新增
362 | 030409001001 | 电力电缆 |  | 1.名称:铜芯电缆 2.规格:ZRC-YJV22-0.6/1kV-4×95+1*50 | m | 166
363 | 030409001002 | 电力电缆 |  | 1.名称:铜芯电缆 2.规格:ZRC-YJV22-0.6/1kV-4*70+1*35 | m | 228
364 | 030409003001 | 电力电缆头 |  | 1.名称:铜芯热缩终端头1KV 2.规格:120mm2以内 | 个 | 2
365 | 030409003002 | 电力电缆头 |  | 1.名称:铜芯热缩终端头1KV 2.规格:70mm2以内 | 个 | 2
366 | 030412004001 | 配线 |  | 1.名称:铜芯线 2.配线形式:管内穿线 3.规格:WDZ-BYJ-95 | m | 36
367 | 030412004002 | 配线 |  | 1.名称:铜芯线 2.配线形式:线槽配线 3.规格:WDZ-BYJ-50 | m | 141
368 | 030412004004 | 配线 |  | 1.名称:铜芯线 2.配线形式:线槽配线 3.规格:WDZ-BYJ-35 | m | 36
本页小计
分部分项工程项目清单计价表
工程名称：武江区区属学校用能设备更新项目 |  |  | 标段： |  |  |  | 第 44 页 共 262 页
序号 | 项目编码 | 项目名称 |  | 项目特征描述 | 计量单位 | 工程量 |  | 金额（元）
[8 empty] | 综合单价 | 合价
369 | 030412004005 | 配线 |  | 1.名称:铜芯线 2.配线形式:线槽配线 3.规格:WDZ-BYJ-25 | m | 62
370 | 030412004007 | 配线 |  | 1.名称:铜芯线 2.配线形式:线槽配线 3.规格:WDZ-BYJ-10 | m | 2013
371 | 030412004008 | 配线 |  | 1.名称:铜芯线 2.配线形式:线槽配线 3.规格:WDZ-BYJ-4 | m | 1881
372 | 030402011001 | 成套配电箱 |  | 1.名称:龙归小学（低部）配电总箱 ALZ1 2.规格:详系统图 3.安装方式:悬挂式 | 台 | 1
373 | 030402011002 | 成套配电箱 |  | 1.名称:龙归小学（低部）楼层配电箱 XLC1 2.规格:详系统图 3.安装方式:悬挂式 | 台 | 1
374 | 030402011003 | 成套配电箱 |  | 1.名称:龙归小学（低部）楼层配电箱 XLC2 2.规格:详系统图 3.安装方式:悬挂式 | 台 | 1
375 | 030402011004 | 成套配电箱 |  | 1.名称:龙归小学（低部）楼层配电箱 XLC3 2.规格:详系统图 3.安装方式:悬挂式 | 台 | 1
本页小计
分部分项工程项目清单计价表
工程名称：武江区区属学校用能设备更新项目 |  |  | 标段： |  |  |  | 第 45 页 共 262 页
序号 | 项目编码 | 项目名称 |  | 项目特征描述 | 计量单位 | 工程量 |  | 金额（元）
[8 empty] | 综合单价 | 合价
376 | 030402011005 | 成套配电箱 |  | 1.名称:龙归小学（低部）楼层配电箱 XLC4 2.规格:详系统图 3.安装方式:悬挂式 | 台 | 1
377 | 030402011006 | 成套配电箱 |  | 1.名称:龙归小学（低部）16位配电箱 DX 2.规格:详系统图 3.安装方式:悬挂式 | 台 | 19
378 | 030402011007 | 成套配电箱 |  | 1.名称:龙归小学（低部）2位照明配电箱 2.规格:详系统图 3.安装方式:悬挂式 | 台 | 38
379 | 030412002001 | 线槽 |  | 1.名称:金属线槽 2.规格:150*100*1.5mm | m | 75
380 | 030412002002 | 线槽 |  | 1.名称:塑料线槽 2.规格:60*40 | m | 380
381 | 030412002003 | 线槽 |  | 1.名称:塑料线槽 2.规格:39*19 | m | 570
382 | 030409006001 | 电缆保护管 |  | 1.名称:塑料电线管 2.规格:Φ110 3.敷设方式:明敷 4.含管卡 | m | 25
383 | 030804014001 | 低压塑料管件 |  | 1.名称:塑料电线管角弯 45° 2.规格:Φ110 | 个 | 4
384 | 030804014002 | 低压塑料管件 |  | 1.名称:塑料电线管角弯 90° 2.规格:Φ110 | 个 | 5
385 | 030405013007 | 小电器 |  | 1.名称:压铜端子 2.规格:DT-95 | 个 | 16
386 | 030405013005 | 小电器 |  | 1.名称:压铜端子 2.规格:DT-50 | 个 | 24
本页小计
分部分项工程项目清单计价表
工程名称：武江区区属学校用能设备更新项目 |  |  | 标段： |  |  |  | 第 46 页 共 262 页
序号 | 项目编码 | 项目名称 |  | 项目特征描述 | 计量单位 | 工程量 |  | 金额（元）
[8 empty] | 综合单价 | 合价
387 | 030405013006 | 小电器 |  | 1.名称:压铜端子 2.规格:DT-25 | 个 | 6
388 | 030412004009 | 配线 |  | 1.名称:铜芯线 2.配线形式:管内穿线 3.规格:BVV-25 | m | 5
389 | 03B001 | C型线夹 |  | 1.C型线夹CT-240-240 | 套 | 4
390 | 03B002 | C型线夹 |  | 1.C型线夹CT-120-120 | 套 | 8
391 | 03B003 | C型线夹 |  | 1.C型线夹CT-70-70 | 套 | 2
392 | 031301005001 | 支/吊架、基础型钢 |  | 1.名称:桥架、线槽支吊架制安 2.材质:镀锌型钢 | kg | 131.5
393 | 040205003001 | 标志牌 |  | 1.类型:安健环 2.材质、规格尺寸:电缆终端标志牌 铝塑板 厚度3mm(3M反光膜) 320x220mm | 块 | 4
394 | 040205003002 | 标志牌 |  | 1.类型:安健环 2.材质、规格尺寸:电缆本体标志牌 铝塑板 厚度3mm(3M反光膜) 120x80mm | 块 | 4
395 | 040205003003 | 标志牌 |  | 1.类型:安健环 2.材质、规格尺寸:0.4kV菱形电缆标志牌 200×80,1mm铝板，带反光 | 块 | 11
396 | 040205003004 | 标志牌 |  | 1.类型:安健环 2.材质、规格尺寸:电缆分接箱标志牌 320×200,1mm铝板，带反光 | 块 | 5
垂直地极接地-低压沿墙重复接地
本页小计
分部分项工程项目清单计价表
工程名称：武江区区属学校用能设备更新项目 |  |  | 标段： |  |  |  | 第 47 页 共 262 页
序号 | 项目编码 | 项目名称 |  | 项目特征描述 | 计量单位 | 工程量 |  | 金额（元）
[8 empty] | 综合单价 | 合价
397 | 030410002001 | 接地母线 |  | 1.名称:户外接地母线 2.材质:不锈钢圆钢 3.规格:φ16 | m | 13.8
398 | 030410001001 | 接地极 |  | 1.名称:铜镀钢接地棒 2.规格:D14.2mm，L=1.22m 3.含连接器、螺栓等配件 | 根 | 12
399 | 030410003001 | 引下线 |  | 1.名称:接地引线 2.材质:不锈钢圆钢 3.规格:φ16 4.含接地板 | m | 3.8
400 | 030416027001 | 接地装置 |  | 1.名称:接地装置调试 2.型号: 独立接地装置 | 系统 | 1
拆除
401 | 030412004010 | 配线 |  | 1.名称:导线拆除 2.型号:BLV-120 | m | 80
402 | 030412004011 | 配线 |  | 1.名称:导线拆除 2.型号:BLV-50 | m | 40
403 | 030402011008 | 成套配电箱 |  | 1.拆除三相表箱 2.退库 | 台 | 2
龙归小学（低部）-市政工程
沟槽土方
404 | 040101002002 | 挖沟槽土方 |  | 1.土壤类别:一、二类土 2.挖土深度:2m 内 3.人机配合 | m3 | 149.1
405 | 040103001001 | 沟槽、基坑回填方 |  | 1.密实度要求:按设计要求 2.填方材料品种:回填石粉 | m3 | 126.23
本页小计
分部分项工程项目清单计价表
工程名称：武江区区属学校用能设备更新项目 |  |  | 标段： |  |  |  | 第 48 页 共 262 页
序号 | 项目编码 | 项目名称 |  | 项目特征描述 | 计量单位 | 工程量 |  | 金额（元）
[8 empty] | 综合单价 | 合价
406 | 040103003003 | 余方弃置 |  | 1.弃料品种:原土弃置 2.机械运土方运距(km):综合考虑 | m3 | 149.1
路面破复
407 | 040203007002 | 水泥混凝土 |  | 1.混凝土强度等级:C30 混凝土 2.厚度:20cm 3.水养生 | m2 | 182.7
408 | 041001001003 | 拆除路面 |  | 1.材质:拆除混凝土路面20cm 2.机械运土方运距(km):综合考虑 | m2 | 202.49
409 | 041001001005 | 路面切缝 |  | 1.材质:切割混凝土路面 2.厚度:10cm | m | 311.43
1层2列行车直线井
410 | 040504002001 | 现浇混凝土井 |  | 1.低压1层2列行车直线井 2.垫层、基础材质及厚度:C15混凝土垫层 3.盖板材质、规格:5块1150*300*150预制钢筋砼盖板C30 4.井盖、井圈材质及规格:C25混凝土井圈 5.基础及墙身、材质及厚度：C25混凝土200mm厚 6.钢筋制作、安装 圆钢 φ10mm以内、钢筋制作、安装 带肋钢筋 φ10~25mm 7.预埋铁件、集水口、菱形标志牌 8.具体做法详大样 | 座 | 2
411 | 070104003001 | 基础模板 |  | 1.构件类型:垫层、井底模板 | m2 | 7.88
本页小计
分部分项工程项目清单计价表
工程名称：武江区区属学校用能设备更新项目 |  |  | 标段： |  |  |  | 第 49 页 共 262 页
序号 | 项目编码 | 项目名称 |  | 项目特征描述 | 计量单位 | 工程量 |  | 金额（元）
[8 empty] | 综合单价 | 合价
412 | 070105027001 | 竖井模板 |  | 1.模板形式:井壁模版 | m2 | 55.44
1层2列行车转角井
413 | 040504002002 | 现浇混凝土井 |  | 1.低压1层2列行车转角井 2.垫层、基础材质及厚度:C15混凝土垫层 3.盖板材质、规格:6块1150*300*150预制钢筋砼盖板C30 4.井盖、井圈材质及规格:C25混凝土井圈 5.基础及墙身、材质及厚度：C25混凝土200mm厚 6.钢筋制作、安装 圆钢 φ10mm以内、钢筋制作、安装 带肋钢筋 φ10~25mm 7.预埋铁件、集水口、菱形标志牌 8.具体做法详大样 | 座 | 3
414 | 070104003002 | 基础模板 |  | 1.构件类型:垫层、基础模板 | m2 | 6.94
415 | 070105027002 | 竖井模板 |  | 1.模板形式:井壁模版 | m2 | 55.26
排管
416 | 030409006001 | 电缆保护管 |  | 1.名称:HDPE电缆保护管 2.规格:DN160*8mm SN12 3.含管件 4.间隔2米设置管枕 5.敷设方式:埋地敷设 | m | 290
417 | 040303001001 | 混凝土垫层 |  | 1.混凝土强度等级:C15混凝土垫层 | m3 | 8.85
本页小计
分部分项工程项目清单计价表
工程名称：武江区区属学校用能设备更新项目 |  |  | 标段： |  |  |  | 第 50 页 共 262 页
序号 | 项目编码 | 项目名称 |  | 项目特征描述 | 计量单位 | 工程量 |  | 金额（元）
[8 empty] | 综合单价 | 合价
418 | 040303002001 | 混凝土基础 |  | 1.规格:混凝土包管C15 | m3 | 1.46
419 | 070110003001 | 基础模板 |  | 1.模板形式:垫层、基础模板 | m2 | 14.89
420 | 040205003001 | 标志牌 |  | 1.类型:圆形电缆标志牌 | 块 | 29
芙蓉一小-安装工程
拆除
421 | 030405001001 | 低压电气开关 |  | 1.名称:拆除低压塑壳断路器开关 2.规格:100A | 个 | 1
新增
422 | 030409001001 | 电力电缆 |  | 1.名称:铜芯电缆 2.规格:ZRC-YJV22-0.6/1kV-4×185+1×95 | m | 210
423 | 030409003001 | 电力电缆头 |  | 1.名称:铜芯热缩终端头1KV 2.规格:185mm2以内 | 个 | 4
424 | 030405001002 | 低压电气开关 |  | 1.名称:低压塑壳断路器开关 2.规格:630A 3P | 个 | 1
425 | 030412004001 | 配线 |  | 1.名称:铜芯线 2.配线形式:管内穿线 3.规格:BVV-25 | m | 5
426 | 030412004002 | 配线 |  | 1.名称:铜芯线 2.配线形式:线槽配线 3.规格:WDZ-BYJ-70 | m | 18
427 | 030412004003 | 配线 |  | 1.名称:铜芯线 2.配线形式:线槽配线 3.规格:WDZ-BYJ-50 | m | 53
本页小计
分部分项工程项目清单计价表
工程名称：武江区区属学校用能设备更新项目 |  |  | 标段： |  |  |  | 第 51 页 共 262 页
序号 | 项目编码 | 项目名称 |  | 项目特征描述 | 计量单位 | 工程量 |  | 金额（元）
[8 empty] | 综合单价 | 合价
428 | 030412004004 | 配线 |  | 1.名称:铜芯线 2.配线形式:线槽配线 3.规格:WDZ-BYJ-35 | m | 5
429 | 030412004005 | 配线 |  | 1.名称:铜芯线 2.配线形式:线槽配线 3.规格:WDZ-BYJ-25 | m | 14
430 | 030412004006 | 配线 |  | 1.名称:铜芯线 2.配线形式:线槽配线 3.规格:WDZ-BYJ-10 | m | 3383
431 | 030412004007 | 配线 |  | 1.名称:铜芯线 2.配线形式:线槽配线 3.规格:WDZ-BYJ-4 | m | 2475
432 | 030402011001 | 成套配电箱 |  | 1.名称:芙蓉一小配电总箱 ALZ1 2.规格:详系统图 3.安装方式:悬挂式 | 台 | 1
433 | 030402011002 | 成套配电箱 |  | 1.名称:芙蓉一小楼层配电箱 XLC1 2.规格:详系统图 3.安装方式:悬挂式 | 台 | 1
434 | 030402011003 | 成套配电箱 |  | 1.名称:芙蓉一小楼层配电箱 XLC2 2.规格:详系统图 3.安装方式:悬挂式 | 台 | 1
435 | 030402011004 | 成套配电箱 |  | 1.名称:芙蓉一小楼层配电箱 XLC3 2.规格:详系统图 3.安装方式:悬挂式 | 台 | 1
本页小计
分部分项工程项目清单计价表
工程名称：武江区区属学校用能设备更新项目 |  |  | 标段： |  |  |  | 第 52 页 共 262 页
序号 | 项目编码 | 项目名称 |  | 项目特征描述 | 计量单位 | 工程量 |  | 金额（元）
[8 empty] | 综合单价 | 合价
436 | 030402011005 | 成套配电箱 |  | 1.名称:芙蓉一小楼层配电箱 XLC4 2.规格:详系统图 3.安装方式:悬挂式 | 台 | 1
437 | 030402011006 | 成套配电箱 |  | 1.名称:芙蓉一小16位配电箱 DX 2.规格:详系统图 3.安装方式:悬挂式 | 台 | 24
438 | 030402011007 | 成套配电箱 |  | 1.名称:芙蓉一小2位照明配电箱 2.规格:详系统图 3.安装方式:悬挂式 | 台 | 48
439 | 030412002001 | 线槽 |  | 1.名称:金属线槽 2.规格:150*100*1.5mm | m | 18
440 | 030412002002 | 线槽 |  | 1.名称:塑料线槽 2.规格:60*40 | m | 572
441 | 030412002003 | 线槽 |  | 1.名称:塑料线槽 2.规格:39*19 | m | 825
442 | 030405013006 | 小电器 |  | 1.名称:压铜端子 2.规格:DT-70 | 个 | 8
443 | 030405013007 | 小电器 |  | 1.名称:压铜端子 2.规格:DT-50 | 个 | 24
444 | 030405013009 | 小电器 |  | 1.名称:压铜端子 2.规格:DT-35 | 个 | 2
445 | 030405013008 | 小电器 |  | 1.名称:压铜端子 2.规格:DT-25 | 个 | 6
446 | 031301005001 | 支/吊架、基础型钢 |  | 1.名称:桥架、线槽支吊架制安 2.材质:镀锌型钢 | kg | 31.56
447 | 040205003001 | 标志牌 |  | 1.类型:安健环 2.材质、规格尺寸:电缆终端标志牌 铝塑板 厚度3mm(3M反光膜) 320x220mm | 块 | 2
本页小计
分部分项工程项目清单计价表
工程名称：武江区区属学校用能设备更新项目 |  |  | 标段： |  |  |  | 第 53 页 共 262 页
序号 | 项目编码 | 项目名称 |  | 项目特征描述 | 计量单位 | 工程量 |  | 金额（元）
[8 empty] | 综合单价 | 合价
448 | 040205003002 | 标志牌 |  | 1.类型:安健环 2.材质、规格尺寸:电缆本体标志牌 铝塑板 厚度3mm(3M反光膜) 120x80mm | 块 | 2
449 | 040205003003 | 标志牌 |  | 1.类型:安健环 2.材质、规格尺寸:电缆分接箱标志牌 320×200,1mm铝板，带反光 | 块 | 5
田家炳沙湖绿洲小学-安装工程
拆除
450 | 030405001001 | 低压电气开关 |  | 1.名称:拆除低压塑壳断路器开关 2.规格:200A | 个 | 1
0.4KV电缆上墙-低压沿墙重复接地
451 | 030410002001 | 接地母线 |  | 1.名称:钢管接地连接线 2.材质:镀锌圆钢 3.规格:D16 | m | 1
452 | 030405013007 | 小电器 |  | 1.名称:压铜端子 2.规格:DT-35 | 个 | 2
453 | 030412004001 | 配线 |  | 1.名称:铜芯线 2.配线形式:管内穿线 3.规格:BVV-35 | m | 4
454 | 030410007001 | 等电位端子箱、测试板 |  | 1.名称:接地连接板 2.材质:镀锌扁铁 -40*4*170 | 处 | 1
455 | 030412001001 | 配管 |  | 1.名称:电线管 2.材质:PVC 3.规格:DN32 4.配置形式:明敷 | m | 2.5
456 | 030410003001 | 引下线 |  | 1.名称:接地引线 2.材质:镀锌圆钢 3.规格:D16 | m | 4
457 | 030409011001 | 防火堵料(包) |  | 1.名称:防火泥 | kg | 0.5
本页小计
分部分项工程项目清单计价表
工程名称：武江区区属学校用能设备更新项目 |  |  | 标段： |  |  |  | 第 54 页 共 262 页
序号 | 项目编码 | 项目名称 |  | 项目特征描述 | 计量单位 | 工程量 |  | 金额（元）
[8 empty] | 综合单价 | 合价
458 | 040303002001 | 混凝土基础 |  | 1.防撞砼墩C15 | m3 | 0.03
459 | 030409006001 | 电缆保护管 |  | 1.名称:电缆保护管 2.材质:镀锌钢管 3.规格:DN100 b=5mm 4.敷设方式:明敷 | m | 4.2
460 | 031301005001 | 支/吊架、基础型钢 |  | 1.名称:桥架、线槽支吊架制安 2.材质:镀锌型钢 | kg | 10.64
新增
461 | 030409001002 | 电力电缆 |  | 1.名称:铜芯电缆 2.规格:ZRC-YJV22-0.6/1kV-4×300+1×150mm2 | m | 91
462 | 030409003002 | 电力电缆头 |  | 1.名称:铜芯热缩终端头1KV 2.规格:400mm2以内 | 个 | 3
463 | 030412004002 | 配线 |  | 1.名称:铜芯线 2.配线形式:线槽配线 3.规格:WDZ-BYJ-50 | m | 820
464 | 030412004003 | 配线 |  | 1.名称:铜芯线 2.配线形式:线槽配线 3.规格:WDZ-BYJ-25 | m | 240
465 | 030412004004 | 配线 |  | 1.名称:铜芯线 2.配线形式:线槽配线 3.规格:WDZ-BYJ-10 | m | 5530
466 | 030412004005 | 配线 |  | 1.名称:铜芯线 2.配线形式:线槽配线 3.规格:WDZ-BYJ-4 | m | 3564
本页小计
分部分项工程项目清单计价表
工程名称：武江区区属学校用能设备更新项目 |  |  | 标段： |  |  |  | 第 55 页 共 262 页
序号 | 项目编码 | 项目名称 |  | 项目特征描述 | 计量单位 | 工程量 |  | 金额（元）
[8 empty] | 综合单价 | 合价
467 | 030412004006 | 配线 |  | 1.名称:铜芯线 2.配线形式:管内穿线 3.规格:BVV-25 | m | 10
468 | 030405013005 | 小电器 |  | 1.名称:压铜端子 2.规格:DT-50 | 个 | 40
469 | 030405013006 | 小电器 |  | 1.名称:压铜端子 2.规格:DT-25 | 个 | 12
470 | 030402011001 | 成套配电箱 |  | 1.名称:田家炳沙湖绿洲小学配电总箱 ALZ1 2.规格:详系统图 3.安装方式:悬挂式 | 台 | 1
471 | 030402011002 | 成套配电箱 |  | 1.名称:田家炳沙湖绿洲小学配电总箱 ALZ2 2.规格:详系统图 3.安装方式:悬挂式 | 台 | 1
472 | 030402011003 | 成套配电箱 |  | 1.名称:田家炳沙湖绿洲小学楼层配电箱 XLC1 2.规格:详系统图 3.安装方式:悬挂式 | 台 | 1
473 | 030402011004 | 成套配电箱 |  | 1.名称:田家炳沙湖绿洲小学楼层配电箱 XLC2 2.规格:详系统图 3.安装方式:悬挂式 | 台 | 1
474 | 030402011005 | 成套配电箱 |  | 1.名称:田家炳沙湖绿洲小学楼层配电箱 XLC3 2.规格:详系统图 3.安装方式:悬挂式 | 台 | 1
本页小计
分部分项工程项目清单计价表
工程名称：武江区区属学校用能设备更新项目 |  |  | 标段： |  |  |  | 第 56 页 共 262 页
序号 | 项目编码 | 项目名称 |  | 项目特征描述 | 计量单位 | 工程量 |  | 金额（元）
[8 empty] | 综合单价 | 合价
475 | 030402011006 | 成套配电箱 |  | 1.名称:田家炳沙湖绿洲小学楼层配电箱 XLC4 2.规格:详系统图 3.安装方式:悬挂式 | 台 | 1
476 | 030402011007 | 成套配电箱 |  | 1.名称:田家炳沙湖绿洲小学楼层配电箱 XLC5 2.规格:详系统图 3.安装方式:悬挂式 | 台 | 1
477 | 030402011008 | 成套配电箱 |  | 1.名称:田家炳沙湖绿洲小学16位配电箱 DX 2.规格:详系统图 3.安装方式:悬挂式 | 台 | 33
478 | 030402011009 | 成套配电箱 |  | 1.名称:田家炳沙湖绿洲小学2位照明配电箱 2.规格:详系统图 3.安装方式:悬挂式 | 台 | 66
479 | 030412002001 | 线槽 |  | 1.名称:金属线槽 2.规格:100*100*1.5mm | m | 84
480 | 030412002002 | 线槽 |  | 1.名称:金属线槽 2.规格:100*50*1.5mm | m | 580
481 | 031301005002 | 支/吊架、基础型钢 |  | 1.名称:桥架、线槽支吊架制安 2.材质:镀锌型钢 | kg | 878.31
482 | 040205003001 | 标志牌 |  | 1.类型:安健环 2.材质、规格尺寸:电缆终端标志牌 铝塑板 厚度3mm(3M反光膜) 320x220mm | 块 | 2
本页小计
分部分项工程项目清单计价表
工程名称：武江区区属学校用能设备更新项目 |  |  | 标段： |  |  |  | 第 57 页 共 262 页
序号 | 项目编码 | 项目名称 |  | 项目特征描述 | 计量单位 | 工程量 |  | 金额（元）
[8 empty] | 综合单价 | 合价
483 | 040205003002 | 标志牌 |  | 1.类型:安健环 2.材质、规格尺寸:电缆本体标志牌 铝塑板 厚度3mm(3M反光膜) 120x80mm | 块 | 2
484 | 040205003003 | 标志牌 |  | 1.类型:安健环 2.材质、规格尺寸:电缆分接箱标志牌 320×200,1mm铝板，带反光 | 块 | 7
485 | 030412002003 | 线槽 |  | 1.名称:塑料线槽 2.规格:39*19 | m | 990
486 | 030409006002 | 电缆保护管 |  | 1.名称:塑料电线管 2.规格:Φ110 3.敷设方式:明敷 4.含管卡 | m | 20
487 | 030804014001 | 低压塑料管件 |  | 1.名称:塑料电线管角弯 45° 2.规格:Φ110 | 个 | 2
488 | 030804014002 | 低压塑料管件 |  | 1.名称:塑料电线管角弯 90° 2.规格:Φ110 | 个 | 6
田家炳沙湖绿洲小学-市政工程
沟槽土方
489 | 040101002002 | 挖沟槽土方 |  | 1.土壤类别:一、二类土 2.挖土深度:2m 内 3.人机配合 | m3 | 77.12
490 | 040103001001 | 沟槽、基坑回填方 |  | 1.密实度要求:按设计要求 2.填方材料品种:回填石粉 | m3 | 65.29
491 | 040103003003 | 余方弃置 |  | 1.弃料品种:原土弃置 2.机械运土方运距(km):综合考虑 | m3 | 77.12
路面破复
本页小计
分部分项工程项目清单计价表
工程名称：武江区区属学校用能设备更新项目 |  |  | 标段： |  |  |  | 第 58 页 共 262 页
序号 | 项目编码 | 项目名称 |  | 项目特征描述 | 计量单位 | 工程量 |  | 金额（元）
[8 empty] | 综合单价 | 合价
492 | 040203007002 | 水泥混凝土 |  | 1.混凝土强度等级:C30 混凝土 2.厚度:20cm 3.水养生 | m2 | 94.5
493 | 041001001003 | 拆除路面 |  | 1.材质:拆除混凝土路面20cm 2.机械运土方运距(km):综合考虑 | m2 | 111.17
494 | 041001001005 | 路面切缝 |  | 1.材质:切割混凝土路面 2.厚度:10cm | m | 167.51
1层2列行车直线井
495 | 040504002001 | 现浇混凝土井 |  | 1.低压1层2列行车直线井 2.垫层、基础材质及厚度:C15混凝土垫层 3.盖板材质、规格:5块1150*300*150预制钢筋砼盖板C30 4.井盖、井圈材质及规格:C25混凝土井圈 5.基础及墙身、材质及厚度：C25混凝土200mm厚 6.钢筋制作、安装 圆钢 φ10mm以内、钢筋制作、安装 带肋钢筋 φ10~25mm 7.预埋铁件、集水口、菱形标志牌 8.具体做法详大样 | 座 | 1
496 | 070104003001 | 基础模板 |  | 1.构件类型:垫层、井底模板 | m2 | 3.94
497 | 070105027001 | 竖井模板 |  | 1.模板形式:井壁模版 | m2 | 27.72
1层2列行车转角井
本页小计
分部分项工程项目清单计价表
工程名称：武江区区属学校用能设备更新项目 |  |  | 标段： |  |  |  | 第 59 页 共 262 页
序号 | 项目编码 | 项目名称 |  | 项目特征描述 | 计量单位 | 工程量 |  | 金额（元）
[8 empty] | 综合单价 | 合价
498 | 040504002002 | 现浇混凝土井 |  | 1.低压1层2列行车转角井 2.垫层、基础材质及厚度:C15混凝土垫层 3.盖板材质、规格:6块1150*300*150预制钢筋砼盖板C30 4.井盖、井圈材质及规格:C25混凝土井圈 5.基础及墙身、材质及厚度：C25混凝土200mm厚 6.钢筋制作、安装 圆钢 φ10mm以内、钢筋制作、安装 带肋钢筋 φ10~25mm 7.预埋铁件、集水口、菱形标志牌 8.具体做法详大样 | 座 | 3
499 | 070104003002 | 基础模板 |  | 1.构件类型:垫层、基础模板 | m2 | 6.94
500 | 070105027002 | 竖井模板 |  | 1.模板形式:井壁模版 | m2 | 55.26
排管
501 | 030409006001 | 电缆保护管 |  | 1.名称:HDPE电缆保护管 2.规格:DN160*8mm SN12 3.含管件 4.间隔2米设置管枕 5.敷设方式:埋地敷设 | m | 150
502 | 040303001001 | 混凝土垫层 |  | 1.混凝土强度等级:C15混凝土垫层 | m3 | 4.58
503 | 040303002001 | 混凝土基础 |  | 1.规格:混凝土包管C15 | m3 | 0.75
本页小计
分部分项工程项目清单计价表
工程名称：武江区区属学校用能设备更新项目 |  |  | 标段： |  |  |  | 第 60 页 共 262 页
序号 | 项目编码 | 项目名称 |  | 项目特征描述 | 计量单位 | 工程量 |  | 金额（元）
[8 empty] | 综合单价 | 合价
504 | 070110003001 | 基础模板 |  | 1.模板形式:垫层、基础模板 | m2 | 7.7
505 | 040205003001 | 标志牌 |  | 1.类型:圆形电缆标志牌 | 块 | 15
黄田坝小学-安装工程
新增
506 | 030409001001 | 电力电缆 |  | 1.名称:铜芯电缆 2.规格:ZRC-YJV22-0.6/1kv-4*185 | m | 138
507 | 030412004001 | 配线 |  | 1.名称:铜芯线 2.配线形式:管内穿线 3.规格:WDZ-BYJ-240 | m | 36
508 | 030412004002 | 配线 |  | 1.名称:铜芯线 2.配线形式:线槽配线 3.规格:WDZ-BYJ-70 | m | 198
509 | 030412004003 | 配线 |  | 1.名称:铜芯线 2.配线形式:线槽配线 3.规格:WDZ-BYJ-35 | m | 50
510 | 030412004004 | 配线 |  | 1.名称:铜芯线 2.配线形式:管内穿线 3.规格:BVV-25 | m | 10
511 | 030412004005 | 配线 |  | 1.名称:铜芯线 2.配线形式:线槽配线 3.规格:WDZ-BYJ-10 | m | 2288
512 | 030412004006 | 配线 |  | 1.名称:铜芯线 2.配线形式:线槽配线 3.规格:WDZ-BYJ-4 | m | 1782
本页小计
分部分项工程项目清单计价表
工程名称：武江区区属学校用能设备更新项目 |  |  | 标段： |  |  |  | 第 61 页 共 262 页
序号 | 项目编码 | 项目名称 |  | 项目特征描述 | 计量单位 | 工程量 |  | 金额（元）
[8 empty] | 综合单价 | 合价
513 | 030402011001 | 成套配电箱 |  | 1.名称:黄田坝小学配电总箱 ALZ1 2.规格:详系统图 3.安装方式:悬挂式 | 台 | 1
514 | 030402011002 | 成套配电箱 |  | 1.名称:黄田坝小学配电总箱 ALZ2 2.规格:详系统图 3.安装方式:悬挂式 | 台 | 1
515 | 030402011003 | 成套配电箱 |  | 1.名称:黄田坝小学楼层配电箱 XLC3 2.规格:详系统图 3.安装方式:悬挂式 | 台 | 1
516 | 030402011004 | 成套配电箱 |  | 1.名称:黄田坝小学16位配电箱 DX 2.规格:详系统图 3.安装方式:悬挂式 | 台 | 18
517 | 030402011005 | 成套配电箱 |  | 1.名称:黄田坝小学2位照明配电箱 2.规格:详系统图 3.安装方式:悬挂式 | 台 | 36
518 | 030409003001 | 电力电缆头 |  | 1.名称:铜芯热缩终端头1KV 2.规格:185mm2以内 | 个 | 2
519 | 030412002001 | 线槽 |  | 1.名称:金属线槽 2.规格:100*100*1.5mm | m | 50
520 | 030412002002 | 线槽 |  | 1.名称:金属线槽 2.规格:100*50*1.5mm | m | 561
521 | 031301005001 | 支/吊架、基础型钢 |  | 1.名称:桥架、线槽支吊架制安 2.材质:镀锌型钢 | kg | 877.66
522 | 030412002003 | 线槽 |  | 1.名称:塑料线槽 2.规格:39*19 | m | 594
本页小计
分部分项工程项目清单计价表
工程名称：武江区区属学校用能设备更新项目 |  |  | 标段： |  |  |  | 第 62 页 共 262 页
序号 | 项目编码 | 项目名称 |  | 项目特征描述 | 计量单位 | 工程量 |  | 金额（元）
[8 empty] | 综合单价 | 合价
523 | 030409006001 | 电缆保护管 |  | 1.名称:塑料电线管 2.规格:Φ150 3.敷设方式:明敷 4.含管卡 | m | 147
524 | 030804014001 | 低压塑料管件 |  | 1.名称:塑料电线管角弯 45° 2.规格:Φ150 | 个 | 4
525 | 030804014002 | 低压塑料管件 |  | 1.名称:塑料电线管角弯 90° 2.规格:Φ150 | 个 | 14
526 | 030405013009 | 小电器 |  | 1.名称:压铜端子 2.规格:DT-240 | 个 | 8
527 | 030405013006 | 小电器 |  | 1.名称:压铜端子 2.规格:DT-70 | 个 | 8
528 | 030405013007 | 小电器 |  | 1.名称:压铜端子 2.规格:DT-35 | 个 | 10
529 | 040205003001 | 标志牌 |  | 1.类型:安健环 2.材质、规格尺寸:电缆终端标志牌 铝塑板 厚度3mm(3M反光膜) 320x220mm | 块 | 2
530 | 040205003002 | 标志牌 |  | 1.类型:安健环 2.材质、规格尺寸:电缆本体标志牌 铝塑板 厚度3mm(3M反光膜) 120x80mm | 块 | 2
531 | 040205003003 | 标志牌 |  | 1.类型:安健环 2.材质、规格尺寸:0.4kV菱形电缆标志牌 200×80,1mm铝板，带反光 | 块 | 3
532 | 040205003004 | 标志牌 |  | 1.类型:安健环 2.材质、规格尺寸:电缆分接箱标志牌 320×200,1mm铝板，带反光 | 块 | 3
拆除
本页小计
分部分项工程项目清单计价表
工程名称：武江区区属学校用能设备更新项目 |  |  | 标段： |  |  |  | 第 63 页 共 262 页
序号 | 项目编码 | 项目名称 |  | 项目特征描述 | 计量单位 | 工程量 |  | 金额（元）
[8 empty] | 综合单价 | 合价
533 | 030412004007 | 配线 |  | 1.名称:导线拆除 2.型号:BLV-35 | m | 372
534 | 030409001002 | 电力电缆 |  | 1.名称:拆除电缆 2.规格:YJV22-0.6/1kV-4×35 | m | 15
535 | 030412001001 | 配管 |  | 1.名称:拆除PVC电线管 2.规格:φ50 | m | 93
536 | 030402011006 | 成套配电箱 |  | 1.名称:拆除配电总箱 | 台 | 2
0.4KV电缆上墙-低压沿墙重复接地
537 | 030410002001 | 接地母线 |  | 1.名称:钢管接地连接线 2.材质:镀锌圆钢 3.规格:D16 | m | 2
538 | 030405013008 | 小电器 |  | 1.名称:压铜端子 2.规格:DT-35 | 个 | 4
539 | 030412004008 | 配线 |  | 1.名称:铜芯线 2.配线形式:管内穿线 3.规格:BVV-35 | m | 8
540 | 030410007001 | 等电位端子箱、测试板 |  | 1.名称:接地连接板 2.材质:镀锌扁铁 -40*4*170 | 处 | 2
541 | 030412001002 | 配管 |  | 1.名称:电线管 2.材质:PVC 3.规格:DN32 4.配置形式:明敷 | m | 5
542 | 030410003001 | 引下线 |  | 1.名称:接地引线 2.材质:镀锌圆钢 3.规格:D16 | m | 8
543 | 030409011001 | 防火堵料(包) |  | 1.名称:防火泥 | kg | 1
544 | 040303002001 | 混凝土基础 |  | 1.防撞砼墩C15 | m3 | 0.06
本页小计
分部分项工程项目清单计价表
工程名称：武江区区属学校用能设备更新项目 |  |  | 标段： |  |  |  | 第 64 页 共 262 页
序号 | 项目编码 | 项目名称 |  | 项目特征描述 | 计量单位 | 工程量 |  | 金额（元）
[8 empty] | 综合单价 | 合价
545 | 030409006002 | 电缆保护管 |  | 1.名称:电缆保护管 2.材质:镀锌钢管 3.规格:DN100 b=5mm 4.敷设方式:明敷 | m | 8.4
546 | 031301005002 | 支/吊架、基础型钢 |  | 1.名称:桥架、线槽支吊架制安 2.材质:镀锌型钢 | kg | 21.27
垂直地极接地-低压沿墙重复接地
547 | 030410002002 | 接地母线 |  | 1.名称:户外接地母线 2.材质:不锈钢圆钢 3.规格:φ16 | m | 27.6
548 | 030410001001 | 接地极 |  | 1.名称:铜镀钢接地棒 2.规格:D14.2mm，L=1.22m 3.含连接器、螺栓等配件 | 根 | 24
549 | 030410003002 | 引下线 |  | 1.名称:接地引线 2.材质:不锈钢圆钢 3.规格:φ16 4.含接地板 | m | 7.6
550 | 030416027001 | 接地装置 |  | 1.名称:接地装置调试 2.型号: 独立接地装置 | 系统 | 2
黄田坝小学-市政工程
沟槽土方
551 | 040101002002 | 挖沟槽土方 |  | 1.土壤类别:一、二类土 2.挖土深度:2m 内 3.人机配合 | m3 | 11.31
本页小计
分部分项工程项目清单计价表
工程名称：武江区区属学校用能设备更新项目 |  |  | 标段： |  |  |  | 第 65 页 共 262 页
序号 | 项目编码 | 项目名称 |  | 项目特征描述 | 计量单位 | 工程量 |  | 金额（元）
[8 empty] | 综合单价 | 合价
552 | 040103001001 | 沟槽、基坑回填方 |  | 1.密实度要求:按设计要求 2.填方材料品种:回填石粉 | m3 | 9.58
553 | 040103003003 | 余方弃置 |  | 1.弃料品种:原土弃置 2.机械运土方运距(km):综合考虑 | m3 | 11.31
路面破复
554 | 040203007002 | 水泥混凝土 |  | 1.混凝土强度等级:C30 混凝土 2.厚度:20cm 3.水养生 | m2 | 13.86
555 | 041001001003 | 拆除路面 |  | 1.材质:拆除混凝土路面20cm 2.机械运土方运距(km):综合考虑 | m2 | 20.09
556 | 041001001005 | 路面切缝 |  | 1.材质:切割混凝土路面 2.厚度:10cm | m | 29.84
1层2列行车直线井
本页小计
分部分项工程项目清单计价表
工程名称：武江区区属学校用能设备更新项目 |  |  | 标段： |  |  |  | 第 66 页 共 262 页
序号 | 项目编码 | 项目名称 |  | 项目特征描述 | 计量单位 | 工程量 |  | 金额（元）
[8 empty] | 综合单价 | 合价
557 | 040504002001 | 现浇混凝土井 |  | 1.低压1层2列行车直线井 2.垫层、基础材质及厚度:C15混凝土垫层 3.盖板材质、规格:5块1150*300*150预制钢筋砼盖板C30 4.井盖、井圈材质及规格:C25混凝土井圈 5.基础及墙身、材质及厚度：C25混凝土200mm厚 6.钢筋制作、安装 圆钢 φ10mm以内、钢筋制作、安装 带肋钢筋 φ10~25mm 7.预埋铁件、集水口、菱形标志牌 8.具体做法详大样 | 座 | 2
558 | 070104003001 | 基础模板 |  | 1.构件类型:垫层、井底模板 | m2 | 7.88
559 | 070105027001 | 竖井模板 |  | 1.模板形式:井壁模版 | m2 | 55.44
排管
560 | 030409006001 | 电缆保护管 |  | 1.名称:HDPE电缆保护管 2.规格:DN160*8mm SN12 3.含管件 4.间隔2米设置管枕 5.敷设方式:埋地敷设 | m | 22
561 | 040303001001 | 混凝土垫层 |  | 1.混凝土强度等级:C15混凝土垫层 | m3 | 0.67
562 | 040303002001 | 混凝土基础 |  | 1.规格:混凝土包管C15 | m3 | 0.11
本页小计
分部分项工程项目清单计价表
工程名称：武江区区属学校用能设备更新项目 |  |  | 标段： |  |  |  | 第 67 页 共 262 页
序号 | 项目编码 | 项目名称 |  | 项目特征描述 | 计量单位 | 工程量 |  | 金额（元）
[8 empty] | 综合单价 | 合价
563 | 070110003001 | 基础模板 |  | 1.模板形式:垫层、基础模板 | m2 | 1.13
564 | 040205003001 | 标志牌 |  | 1.类型:圆形电缆标志牌 | 块 | 2
朝阳小学-安装工程
垂直地极接地-低压沿墙重复接地
565 | 030410002001 | 接地母线 |  | 1.名称:户外接地母线 2.材质:不锈钢圆钢 3.规格:φ16 | m | 13.8
566 | 030410001001 | 接地极 |  | 1.名称:铜镀钢接地棒 2.规格:D14.2mm，L=1.22m 3.含连接器、螺栓等配件 | 根 | 12
567 | 030410003001 | 引下线 |  | 1.名称:接地引线 2.材质:不锈钢圆钢 3.规格:φ16 4.含接地板 | m | 3.8
568 | 030416027001 | 接地装置 |  | 1.名称:接地装置调试 2.型号: 独立接地装置 | 系统 | 1
新增
569 | 030412004001 | 配线 |  | 1.名称:铜芯线 2.配线形式:管内穿线 3.规格:WDZ-BYJ-150 | m | 44
570 | 030412004002 | 配线 |  | 1.名称:铜芯线 2.配线形式:线槽配线 3.规格:WDZ-BYJ-70 | m | 220
本页小计
分部分项工程项目清单计价表
工程名称：武江区区属学校用能设备更新项目 |  |  | 标段： |  |  |  | 第 68 页 共 262 页
序号 | 项目编码 | 项目名称 |  | 项目特征描述 | 计量单位 | 工程量 |  | 金额（元）
[8 empty] | 综合单价 | 合价
571 | 030412004004 | 配线 |  | 1.名称:铜芯线 2.配线形式:管内穿线 3.规格:WDZ-BYJ-35 | m | 99
572 | 030412004005 | 配线 |  | 1.名称:铜芯线 2.配线形式:线槽配线 3.规格:WDZ-BYJ-16 | m | 11
573 | 030412004007 | 配线 |  | 1.名称:铜芯线 2.配线形式:线槽配线 3.规格:WDZ-BYJ-10 | m | 1370
574 | 030412004008 | 配线 |  | 1.名称:铜芯线 2.配线形式:线槽配线 3.规格:WDZ-BYJ-4 | m | 1188
575 | 030402011001 | 成套配电箱 |  | 1.名称:朝阳小学配电总箱 ALZ 2.规格:详系统图 3.安装方式:悬挂式 | 台 | 1
576 | 030402011002 | 成套配电箱 |  | 1.名称:朝阳小学楼层配电箱 XLC1 2.规格:详系统图 3.安装方式:悬挂式 | 台 | 1
577 | 030402011003 | 成套配电箱 |  | 1.名称:朝阳小学16位配电箱 DX 2.规格:详系统图 3.安装方式:悬挂式 | 台 | 12
578 | 030402011004 | 成套配电箱 |  | 1.名称:朝阳小学2位照明配电箱 2.规格:详系统图 3.安装方式:悬挂式 | 台 | 24
本页小计
分部分项工程项目清单计价表
工程名称：武江区区属学校用能设备更新项目 |  |  | 标段： |  |  |  | 第 69 页 共 262 页
序号 | 项目编码 | 项目名称 |  | 项目特征描述 | 计量单位 | 工程量 |  | 金额（元）
[8 empty] | 综合单价 | 合价
579 | 030412002001 | 线槽 |  | 1.名称:金属线槽 2.规格:100*100*1.5mm | m | 55
580 | 030412002002 | 线槽 |  | 1.名称:金属线槽 2.规格:100*50*1.5mm | m | 325
581 | 031301005001 | 支/吊架、基础型钢 |  | 1.名称:桥架、线槽支吊架制安 2.材质:镀锌型钢 | kg | 805.86
582 | 030412002003 | 线槽 |  | 1.名称:塑料线槽 2.规格:39*19 | m | 396
583 | 030409006001 | 电缆保护管 |  | 1.名称:塑料电线管 2.规格:Φ150 3.敷设方式:明敷 4.含管卡 | m | 22
584 | 030804014001 | 低压塑料管件 |  | 1.名称:塑料电线管角弯 45° 2.规格:Φ150 | 个 | 4
585 | 030804014002 | 低压塑料管件 |  | 1.名称:塑料电线管角弯 90° 2.规格:Φ150 | 个 | 6
586 | 030405013007 | 小电器 |  | 1.名称:压铜端子 2.规格:DT-50 | 个 | 8
587 | 030405013006 | 小电器 |  | 1.名称:压铜端子 2.规格:DT-70 | 个 | 8
588 | 030405013009 | 小电器 |  | 1.名称:压铜端子 2.规格:DT-35 | 个 | 10
589 | 030405013008 | 小电器 |  | 1.名称:压铜端子 2.规格:DT-16 | 个 | 4
590 | 030412004009 | 配线 |  | 1.名称:铜芯线 2.配线形式:管内穿线 3.规格:BVV-25 | m | 5
591 | 040205003001 | 标志牌 |  | 1.类型:安健环 2.材质、规格尺寸:电缆分接箱标志牌 320×200,1mm铝板，带反光 | 块 | 2
拆除
本页小计
分部分项工程项目清单计价表
工程名称：武江区区属学校用能设备更新项目 |  |  | 标段： |  |  |  | 第 70 页 共 262 页
序号 | 项目编码 | 项目名称 |  | 项目特征描述 | 计量单位 | 工程量 |  | 金额（元）
[8 empty] | 综合单价 | 合价
592 | 030409001001 | 电力电缆 |  | 1.名称:拆除电缆 2.规格:YJV22-0.6/1kV-4×50 | m | 45
593 | 030412001001 | 配管 |  | 1.名称:拆除PVC电线管 2.规格:φ50 | m | 8
594 | 030402011005 | 成套配电箱 |  | 1.名称:拆除配电总箱 | 台 | 1
第十四中学-安装工程
新增
595 | 030409001001 | 电力电缆 |  | 1.名称:铜芯电缆 2.规格:ZRC-YJV22-0.6/1kV-4×150 | m | 242
596 | 030409003001 | 电力电缆头 |  | 1.名称:铜芯热缩终端头1KV 2.规格:185mm2以内 | 个 | 4
597 | 030412004001 | 配线 |  | 1.名称:铜芯线 2.配线形式:管内穿线 3.规格:WDZ-BYJ-185 | m | 44
598 | 030412004002 | 配线 |  | 1.名称:铜芯线 2.配线形式:线槽配线 3.规格:WDZ-BYJ-70 | m | 154
599 | 030412004003 | 配线 |  | 1.名称:铜芯线 2.配线形式:线槽配线 3.规格:WDZ-BYJ-50 | m | 594
600 | 030412004004 | 配线 |  | 1.名称:铜芯线 2.配线形式:线槽配线 3.规格:WDZ-BYJ-35 | m | 39
本页小计
分部分项工程项目清单计价表
工程名称：武江区区属学校用能设备更新项目 |  |  | 标段： |  |  |  | 第 71 页 共 262 页
序号 | 项目编码 | 项目名称 |  | 项目特征描述 | 计量单位 | 工程量 |  | 金额（元）
[8 empty] | 综合单价 | 合价
601 | 030412004005 | 配线 |  | 1.名称:铜芯线 2.配线形式:管内穿线 3.规格:BVV-25 | m | 10
602 | 030412004006 | 配线 |  | 1.名称:铜芯线 2.配线形式:线槽配线 3.规格:WDZ-BYJ-25 | m | 149
603 | 030412004007 | 配线 |  | 1.名称:铜芯线 2.配线形式:线槽配线 3.规格:WDZ-BYJ-10 | m | 4703
604 | 030412004008 | 配线 |  | 1.名称:铜芯线 2.配线形式:线槽配线 3.规格:WDZ-BYJ-4 | m | 5445
605 | 030402011001 | 成套配电箱 |  | 1.名称:第十四中学配电总箱 ALZ 2.规格:详系统图 3.安装方式:悬挂式 | 台 | 1
606 | 030402011002 | 成套配电箱 |  | 1.名称:第十四中学配电总箱 ALZ1 2.规格:详系统图 3.安装方式:悬挂式 | 台 | 1
607 | 030402011003 | 成套配电箱 |  | 1.名称:第十四中学楼层配电箱 XLC1 2.规格:详系统图 3.安装方式:悬挂式 | 台 | 1
608 | 030402011004 | 成套配电箱 |  | 1.名称:第十四中学楼层配电箱 XLC2 2.规格:详系统图 3.安装方式:悬挂式 | 台 | 1
本页小计
分部分项工程项目清单计价表
工程名称：武江区区属学校用能设备更新项目 |  |  | 标段： |  |  |  | 第 72 页 共 262 页
序号 | 项目编码 | 项目名称 |  | 项目特征描述 | 计量单位 | 工程量 |  | 金额（元）
[8 empty] | 综合单价 | 合价
609 | 030402011005 | 成套配电箱 |  | 1.名称:第十四中学楼层配电箱 XLC3 2.规格:详系统图 3.安装方式:悬挂式 | 台 | 1
610 | 030402011006 | 成套配电箱 |  | 1.名称:第十四中学楼层配电箱 XLC4 2.规格:详系统图 3.安装方式:悬挂式 | 台 | 1
611 | 030402011007 | 成套配电箱 |  | 1.名称:第十四中学楼层配电箱 XLC5 2.规格:详系统图 3.安装方式:悬挂式 | 台 | 1
612 | 030402011008 | 成套配电箱 |  | 1.名称:第十四中学16位配电箱 DX 2.规格:详系统图 3.安装方式:悬挂式 | 台 | 32
613 | 030402011009 | 成套配电箱 |  | 1.名称:第十四中学2位照明配电箱 2.规格:详系统图 3.安装方式:悬挂式 | 台 | 40
614 | 030412002001 | 线槽 |  | 1.名称:金属线槽 2.规格:100*100*1.5mm | m | 66
615 | 030412002002 | 线槽 |  | 1.名称:金属线槽 2.规格:100*50*1.5mm | m | 759
616 | 031301005001 | 支/吊架、基础型钢 |  | 1.名称:桥架、线槽支吊架制安 2.材质:镀锌型钢 | kg | 1093.19
617 | 030412002003 | 线槽 |  | 1.名称:塑料线槽 2.规格:39*19 | m | 1815
本页小计
分部分项工程项目清单计价表
工程名称：武江区区属学校用能设备更新项目 |  |  | 标段： |  |  |  | 第 73 页 共 262 页
序号 | 项目编码 | 项目名称 |  | 项目特征描述 | 计量单位 | 工程量 |  | 金额（元）
[8 empty] | 综合单价 | 合价
618 | 030409006001 | 电缆保护管 |  | 1.名称:塑料电线管 2.规格:Φ150 3.敷设方式:明敷 4.含管卡 | m | 22
619 | 030804014001 | 低压塑料管件 |  | 1.名称:塑料电线管角弯 90° 2.规格:Φ150 | 个 | 10
620 | 030405013011 | 小电器 |  | 1.名称:压铜端子 2.规格:DT-185 | 个 | 16
621 | 030405013007 | 小电器 |  | 1.名称:压铜端子 2.规格:DT-70 | 个 | 16
622 | 030405013008 | 小电器 |  | 1.名称:压铜端子 2.规格:DT-50 | 个 | 24
623 | 030405013010 | 小电器 |  | 1.名称:压铜端子 2.规格:DT-35 | 个 | 4
624 | 030405013009 | 小电器 |  | 1.名称:压铜端子 2.规格:DT-25 | 个 | 6
625 | 040205003001 | 标志牌 |  | 1.类型:安健环 2.材质、规格尺寸:电缆终端标志牌 铝塑板 厚度3mm(3M反光膜) 320x220mm | 块 | 2
626 | 040205003002 | 标志牌 |  | 1.类型:安健环 2.材质、规格尺寸:电缆本体标志牌 铝塑板 厚度3mm(3M反光膜) 120x80mm | 块 | 2
627 | 040205003003 | 标志牌 |  | 1.类型:安健环 2.材质、规格尺寸:0.4kV菱形电缆标志牌 200×80,1mm铝板，带反光 | 块 | 7
628 | 040205003004 | 标志牌 |  | 1.类型:安健环 2.材质、规格尺寸:电缆分接箱标志牌 320×200,1mm铝板，带反光 | 块 | 7
本页小计
分部分项工程项目清单计价表
工程名称：武江区区属学校用能设备更新项目 |  |  | 标段： |  |  |  | 第 74 页 共 262 页
序号 | 项目编码 | 项目名称 |  | 项目特征描述 | 计量单位 | 工程量 |  | 金额（元）
[8 empty] | 综合单价 | 合价
拆除
629 | 030402011010 | 成套配电箱 |  | 1.拆除三相表箱 2.退库 | 台 | 1
垂直地极接地-低压沿墙重复接地
630 | 030410002001 | 接地母线 |  | 1.名称:户外接地母线 2.材质:不锈钢圆钢 3.规格:φ16 | m | 27.6
631 | 030410001001 | 接地极 |  | 1.名称:铜镀钢接地棒 2.规格:D14.2mm，L=1.22m 3.含连接器、螺栓等配件 | 根 | 24
632 | 030410003001 | 引下线 |  | 1.名称:接地引线 2.材质:不锈钢圆钢 3.规格:φ16 4.含接地板 | m | 7.6
633 | 030416027001 | 接地装置 |  | 1.名称:接地装置调试 2.型号: 独立接地装置 | 系统 | 2
第十四中学-市政工程
一般土方
634 | 040101001001 | 挖一般土方 |  | 1.土壤类别:一、二类土 2.挖土深度:2m 内 3.人机配合 | m3 | 34.58
635 | 040103003003 | 余方弃置 |  | 1.弃料品种:原土弃置 2.机械运土方运距(km):综合考虑 | m3 | 34.58
路面破复
本页小计
分部分项工程项目清单计价表
工程名称：武江区区属学校用能设备更新项目 |  |  | 标段： |  |  |  | 第 75 页 共 262 页
序号 | 项目编码 | 项目名称 |  | 项目特征描述 | 计量单位 | 工程量 |  | 金额（元）
[8 empty] | 综合单价 | 合价
636 | 040203007001 | 水泥混凝土 |  | 1.混凝土强度等级:C30 混凝土 2.厚度:20cm 3.水养生 | m2 | 6.87
637 | 041001001003 | 拆除路面 |  | 1.材质:拆除混凝土路面20cm 2.机械运土方运距(km):综合考虑 | m2 | 13.49
638 | 041001001005 | 路面切缝 |  | 1.材质:切割混凝土路面 2.厚度:10cm | m | 12.98
1层2列行人直线井
639 | 040504001001 | 砌筑井 |  | 1.低压1层2列排管行人直线井 2.垫层、基础材质及厚度:C15混凝土垫层 3.盖板材质、规格:5块1150*300*100预制砼盖板C40 4.井盖、井圈材质及规格:C25混凝土井圈 5.墙身材质及厚度：240mm M10水泥砂浆砌筑MU10砖 6.抹灰厚度：15mm厚1:2水泥砂浆抹灰 7.钢筋制作、安装 圆钢 φ10mm以内、钢筋制作、安装 带肋钢筋 φ10~25mm 8.预埋铁件、集水口、菱形标志牌 9.具体做法详大样 | 座 | 1
640 | 070104003001 | 基础模板 |  | 1.构件类型:垫层模板 | m2 | 3.94
641 | 070105027001 | 竖井模板 |  | 1.模板形式:井圈模版 | m2 | 4.27
1层2列行人转角井
本页小计
分部分项工程项目清单计价表
工程名称：武江区区属学校用能设备更新项目 |  |  | 标段： |  |  |  | 第 76 页 共 262 页
序号 | 项目编码 | 项目名称 |  | 项目特征描述 | 计量单位 | 工程量 |  | 金额（元）
[8 empty] | 综合单价 | 合价
642 | 040504001002 | 砌筑井 |  | 1.低压1层2列排管行人转角井 2.垫层、基础材质及厚度:C15混凝土垫层 3.盖板材质、规格:6块1150*300*100预制砼盖板C40 4.井盖、井圈材质及规格:C25混凝土井圈 5.墙身材质及厚度：240mm M10水泥砂浆砌筑MU10砖 6.抹灰厚度：15mm厚1:2水泥砂浆抹灰 7.钢筋制作、安装 圆钢 φ10mm以内、钢筋制作、安装 带肋钢筋 φ10~25mm 8.预埋铁件、集水口、菱形标志牌 9.具体做法详大样 | 座 | 2
643 | 070104003002 | 基础模板 |  | 1.构件类型:垫层模板 | m2 | 3.09
644 | 070105027002 | 竖井模板 |  | 1.模板形式:井圈模版 | m2 | 5.75
排管
645 | 040501009001 | 水平定向钻进管道 |  | 1.钻导向孔、扩孔、回拖布管 2.材质及规格:HDPE DN160*8mm SN12 2管式 3.含连接管件 | m | 100
东岗小学（高年级）-安装工程
新增
本页小计
分部分项工程项目清单计价表
工程名称：武江区区属学校用能设备更新项目 |  |  | 标段： |  |  |  | 第 77 页 共 262 页
序号 | 项目编码 | 项目名称 |  | 项目特征描述 | 计量单位 | 工程量 |  | 金额（元）
[8 empty] | 综合单价 | 合价
646 | 030409001001 | 电力电缆 |  | 1.名称:铜芯电缆 2.规格:ZRC-YJV22-0.6/1kV-4×185 | m | 44
647 | 030409001002 | 电力电缆 |  | 1.名称:铜芯电缆 2.规格:ZRC-YJV22-0.6/1kV-4×120 | m | 110
648 | 030409001003 | 电力电缆 |  | 1.名称:铜芯电缆 2.规格:ZRC-YJV22-0.6/1kV-4×70 | m | 143
649 | 030409001004 | 电力电缆 |  | 1.名称:铜芯电缆 2.规格:ZRC-YJV22-0.6/1kV-4×35 | m | 22
650 | 030412004001 | 配线 |  | 1.名称:铜芯线 2.配线形式:线槽配线 3.规格:WDZ-BYJ-70 | m | 132
651 | 030412004002 | 配线 |  | 1.名称:铜芯线 2.配线形式:线槽配线 3.规格:WDZ-BYJ-50 | m | 396
652 | 030412004003 | 配线 |  | 1.名称:铜芯线 2.配线形式:线槽配线 3.规格:WDZ-BYJ-35 | m | 33
653 | 030412004004 | 配线 |  | 1.名称:铜芯线 2.配线形式:线槽配线 3.规格:WDZ-BYJ-25 | m | 99
本页小计
分部分项工程项目清单计价表
工程名称：武江区区属学校用能设备更新项目 |  |  | 标段： |  |  |  | 第 78 页 共 262 页
序号 | 项目编码 | 项目名称 |  | 项目特征描述 | 计量单位 | 工程量 |  | 金额（元）
[8 empty] | 综合单价 | 合价
654 | 030412004005 | 配线 |  | 1.名称:铜芯线 2.配线形式:管内穿线 3.规格:WDZ-BYJ-25 | m | 66
655 | 030412004006 | 配线 |  | 1.名称:铜芯线 2.配线形式:线槽配线 3.规格:WDZ-BYJ-16 | m | 198
656 | 030412004007 | 配线 |  | 1.名称:铜芯线 2.配线形式:管内穿线 3.规格:WDZ-BYJ-16 | m | 17
657 | 030412004008 | 配线 |  | 1.名称:铜芯线 2.配线形式:线槽配线 3.规格:WDZ-BYJ-10 | m | 6749
658 | 030412004009 | 配线 |  | 1.名称:铜芯线 2.配线形式:线槽配线 3.规格:WDZ-BYJ-4 | m | 6435
659 | 030412004010 | 配线 |  | 1.名称:铜芯线 2.配线形式:管内穿线 3.规格:BVV-25 | m | 20
660 | 030402011001 | 成套配电箱 |  | 1.名称:东岗小学（高年级）配电总箱 ALZ1 2.规格:详系统图 3.安装方式:悬挂式 | 台 | 1
661 | 030402011002 | 成套配电箱 |  | 1.名称:东岗小学（高年级）配电总箱 ALZ2 2.规格:详系统图 3.安装方式:悬挂式 | 台 | 1
本页小计
分部分项工程项目清单计价表
工程名称：武江区区属学校用能设备更新项目 |  |  | 标段： |  |  |  | 第 79 页 共 262 页
序号 | 项目编码 | 项目名称 |  | 项目特征描述 | 计量单位 | 工程量 |  | 金额（元）
[8 empty] | 综合单价 | 合价
662 | 030402011003 | 成套配电箱 |  | 1.名称:东岗小学（高年级）配电总箱 ALZ3 2.规格:详系统图 3.安装方式:悬挂式 | 台 | 1
663 | 030402011004 | 成套配电箱 |  | 1.名称:东岗小学（高年级）配电总箱 ALZ4 2.规格:详系统图 3.安装方式:悬挂式 | 台 | 1
664 | 030402011005 | 成套配电箱 |  | 1.名称:东岗小学（高年级）楼层配电箱 XLC1 2.规格:详系统图 3.安装方式:悬挂式 | 台 | 1
665 | 030402011006 | 成套配电箱 |  | 1.名称:东岗小学（高年级）楼层配电箱 XLC2 2.规格:详系统图 3.安装方式:悬挂式 | 台 | 1
666 | 030402011007 | 成套配电箱 |  | 1.名称:东岗小学（高年级）楼层配电箱 XLC3 2.规格:详系统图 3.安装方式:悬挂式 | 台 | 1
667 | 030402011008 | 成套配电箱 |  | 1.名称:东岗小学（高年级）楼层配电箱 XLC4 2.规格:详系统图 3.安装方式:悬挂式 | 台 | 1
668 | 030402011009 | 成套配电箱 |  | 1.名称:东岗小学（高年级）楼层配电箱 XLC5 2.规格:详系统图 3.安装方式:悬挂式 | 台 | 1
本页小计
分部分项工程项目清单计价表
工程名称：武江区区属学校用能设备更新项目 |  |  | 标段： |  |  |  | 第 80 页 共 262 页
序号 | 项目编码 | 项目名称 |  | 项目特征描述 | 计量单位 | 工程量 |  | 金额（元）
[8 empty] | 综合单价 | 合价
669 | 030402011010 | 成套配电箱 |  | 1.名称:东岗小学（高年级）楼层配电箱 XLC6 2.规格:详系统图 3.安装方式:悬挂式 | 台 | 1
670 | 030402011011 | 成套配电箱 |  | 1.名称:东岗小学（高年级）楼层配电箱 XLC7 2.规格:详系统图 3.安装方式:悬挂式 | 台 | 1
671 | 030402011012 | 成套配电箱 |  | 1.名称:东岗小学（高年级）16位配电箱 DX 2.规格:详系统图 3.安装方式:悬挂式 | 台 | 39
672 | 030402011013 | 成套配电箱 |  | 1.名称:东岗小学（高年级）2位照明配电箱 2.规格:详系统图 3.安装方式:悬挂式 | 台 | 78
673 | 030412002001 | 线槽 |  | 1.名称:金属线槽 2.规格:150*100*1.5mm | m | 176
674 | 030412002002 | 线槽 |  | 1.名称:金属线槽 2.规格:100*100*1.5mm | m | 62
675 | 030412002003 | 线槽 |  | 1.名称:金属线槽 2.规格:100*50*1.5mm | m | 693
676 | 030412002004 | 线槽 |  | 1.名称:塑料线槽 2.规格:39*19 | m | 2145
677 | 030409006001 | 电缆保护管 |  | 1.名称:塑料电线管 2.规格:Φ110 3.敷设方式:明敷 4.含管卡 | m | 100
本页小计
分部分项工程项目清单计价表
工程名称：武江区区属学校用能设备更新项目 |  |  | 标段： |  |  |  | 第 81 页 共 262 页
序号 | 项目编码 | 项目名称 |  | 项目特征描述 | 计量单位 | 工程量 |  | 金额（元）
[8 empty] | 综合单价 | 合价
678 | 030804014001 | 低压塑料管件 |  | 1.名称:塑料电线管角弯 45° 2.规格:Φ110 | 个 | 5
679 | 030804014002 | 低压塑料管件 |  | 1.名称:塑料电线管角弯 90° 2.规格:Φ110 | 个 | 10
680 | 030412001001 | 配管 |  | 1.名称:电线管 2.材质:PVC 3.规格:Φ50 4.配置形式:明敷 5.含管卡及管件 | m | 17
681 | 030405013007 | 小电器 |  | 1.名称:压铜端子 2.规格:DT-70 | 个 | 16
682 | 030405013008 | 小电器 |  | 1.名称:压铜端子 2.规格:DT-50 | 个 | 24
683 | 030405013011 | 小电器 |  | 1.名称:压铜端子 2.规格:DT-35 | 个 | 4
684 | 030405013009 | 小电器 |  | 1.名称:压铜端子 2.规格:DT-25 | 个 | 14
685 | 030405013010 | 小电器 |  | 1.名称:压铜端子 2.规格:DT-16 | 个 | 22
686 | 030409003001 | 电力电缆头 |  | 1.名称:铜芯热缩终端头1KV 2.规格:185mm2以内 | 个 | 2
687 | 030409003002 | 电力电缆头 |  | 1.名称:铜芯热缩终端头1KV 2.规格:120mm2以内 | 个 | 4
688 | 030409003003 | 电力电缆头 |  | 1.名称:铜芯热缩终端头1KV 2.规格:70mm2以内 | 个 | 2
689 | 030409003004 | 电力电缆头 |  | 1.名称:铜芯热缩终端头1KV 2.规格:35mm2以内 | 个 | 2
690 | 031301005001 | 支/吊架、基础型钢 |  | 1.名称:桥架、线槽支吊架制安 2.材质:镀锌型钢 | kg | 1163.92
本页小计
分部分项工程项目清单计价表
工程名称：武江区区属学校用能设备更新项目 |  |  | 标段： |  |  |  | 第 82 页 共 262 页
序号 | 项目编码 | 项目名称 |  | 项目特征描述 | 计量单位 | 工程量 |  | 金额（元）
[8 empty] | 综合单价 | 合价
691 | 040205003001 | 标志牌 |  | 1.类型:安健环 2.材质、规格尺寸:电缆终端标志牌 铝塑板 厚度3mm(3M反光膜) 320x220mm | 块 | 8
692 | 040205003002 | 标志牌 |  | 1.类型:安健环 2.材质、规格尺寸:电缆本体标志牌 铝塑板 厚度3mm(3M反光膜) 120x80mm | 块 | 8
693 | 040205003003 | 标志牌 |  | 1.类型:安健环 2.材质、规格尺寸:0.4kV菱形电缆标志牌 200×80,1mm铝板，带反光 | 块 | 3
694 | 040205003004 | 标志牌 |  | 1.类型:安健环 2.材质、规格尺寸:电缆分接箱标志牌 320×200,1mm铝板，带反光 | 块 | 11
拆除
695 | 030402011014 | 成套配电箱 |  | 1.拆除三相表箱 2.退库 | 台 | 1
垂直地极接地-低压沿墙重复接地
696 | 030410002001 | 接地母线 |  | 1.名称:户外接地母线 2.材质:不锈钢圆钢 3.规格:φ16 | m | 55.2
697 | 030410001001 | 接地极 |  | 1.名称:铜镀钢接地棒 2.规格:D14.2mm，L=1.22m 3.含连接器、螺栓等配件 | 根 | 48
本页小计
分部分项工程项目清单计价表
工程名称：武江区区属学校用能设备更新项目 |  |  | 标段： |  |  |  | 第 83 页 共 262 页
序号 | 项目编码 | 项目名称 |  | 项目特征描述 | 计量单位 | 工程量 |  | 金额（元）
[8 empty] | 综合单价 | 合价
698 | 030410003001 | 引下线 |  | 1.名称:接地引线 2.材质:不锈钢圆钢 3.规格:φ16 4.含接地板 | m | 15.2
699 | 030416027001 | 接地装置 |  | 1.名称:接地装置调试 2.型号: 独立接地装置 | 系统 | 4
东岗小学（高年级）-市政工程
沟槽土方
700 | 040101002002 | 挖沟槽土方 |  | 1.土壤类别:一、二类土 2.挖土深度:2m 内 3.人机配合 | m3 | 7.72
701 | 040103001001 | 沟槽、基坑回填方 |  | 1.密实度要求:按设计要求 2.填方材料品种:回填石粉 | m3 | 5.48
702 | 040103003003 | 余方弃置 |  | 1.弃料品种:原土弃置 2.机械运土方运距(km):综合考虑 | m3 | 7.72
路面破复
703 | 040203007001 | 水泥混凝土 |  | 1.混凝土强度等级:C30 混凝土 2.厚度:20cm 3.水养生 | m2 | 8.6
704 | 041001001003 | 拆除路面 |  | 1.材质:拆除混凝土路面20cm 2.机械运土方运距(km):综合考虑 | m2 | 15.74
705 | 041001001004 | 路面切缝 |  | 1.材质:切割混凝土路面 2.厚度:10cm | m | 26.36
2层3列行人直线井
本页小计
分部分项工程项目清单计价表
工程名称：武江区区属学校用能设备更新项目 |  |  | 标段： |  |  |  | 第 84 页 共 262 页
序号 | 项目编码 | 项目名称 |  | 项目特征描述 | 计量单位 | 工程量 |  | 金额（元）
[8 empty] | 综合单价 | 合价
706 | 040504001001 | 砌筑井 |  | 1.低压2层3列排管行人直线井 2.垫层、基础材质及厚度:C15混凝土垫层 3.盖板材质、规格:7块1400*300*100预制砼盖板C40 4.井盖、井圈材质及规格:C25混凝土井圈 5.墙身材质及厚度：240mm M10水泥砂浆砌筑MU10砖 6.抹灰厚度：15mm厚1:2水泥砂浆抹灰 7.钢筋制作、安装 圆钢 φ10mm以内、钢筋制作、安装 带肋钢筋 φ10~25mm 8.预埋铁件、集水口、菱形标志牌、支架安装 9.具体做法详大样 | 座 | 1
707 | 070104003001 | 基础模板 |  | 1.构件类型:垫层模板 | m2 | 4.97
708 | 070105027001 | 竖井模板 |  | 1.模板形式:井圈模版 | m2 | 5.65
排管
709 | 030409006001 | 电缆保护管 |  | 1.名称:HDPE电缆保护管 2.规格:DN160*8mm SN12 3.含管件 4.间隔2米设置管枕 5.敷设方式:埋地敷设 | m | 60
710 | 040303001001 | 混凝土垫层 |  | 1.混凝土强度等级:C15混凝土垫层 | m3 | 0.86
本页小计
分部分项工程项目清单计价表
工程名称：武江区区属学校用能设备更新项目 |  |  | 标段： |  |  |  | 第 85 页 共 262 页
序号 | 项目编码 | 项目名称 |  | 项目特征描述 | 计量单位 | 工程量 |  | 金额（元）
[8 empty] | 综合单价 | 合价
711 | 040303002001 | 混凝土基础 |  | 1.规格:混凝土包管C15 | m3 | 0.25
712 | 070110003001 | 基础模板 |  | 1.模板形式:垫层、基础模板 | m2 | 2.33
713 | 040205003001 | 标志牌 |  | 1.类型:圆形电缆标志牌 | 块 | 3
凤田小学-安装工程
新增
714 | 030409001001 | 电力电缆 |  | 1.名称:铜芯电缆 2.规格:ZRC-YJV22-0.6/1kV-4×70+1*35 | m | 90
715 | 030409001002 | 电力电缆 |  | 1.名称:铜芯电缆 2.规格:ZRC-YJV22-0.6/1kV-5*16 | m | 65
716 | 030409003001 | 电力电缆头 |  | 1.名称:铜芯热缩终端头1KV 2.规格:70mm2以内 | 个 | 2
717 | 030409003002 | 电力电缆头 |  | 1.名称:铜芯热缩终端头1KV 2.规格:16mm2以内 | 个 | 2
718 | 030412004001 | 配线 |  | 1.名称:铜芯线 2.配线形式:管内穿线 3.规格:WDZ-BYJ-120 | m | 22
719 | 030412004002 | 配线 |  | 1.名称:铜芯线 2.配线形式:线槽配线 3.规格:WDZ-BYJ-50 | m | 154
720 | 030412004003 | 配线 |  | 1.名称:铜芯线 2.配线形式:线槽配线 3.规格:WDZ-BYJ-25 | m | 39
本页小计
分部分项工程项目清单计价表
工程名称：武江区区属学校用能设备更新项目 |  |  | 标段： |  |  |  | 第 86 页 共 262 页
序号 | 项目编码 | 项目名称 |  | 项目特征描述 | 计量单位 | 工程量 |  | 金额（元）
[8 empty] | 综合单价 | 合价
721 | 030412004004 | 配线 |  | 1.名称:铜芯线 2.配线形式:线槽配线 3.规格:WDZ-BYJ-10 | m | 314
722 | 030412004005 | 配线 |  | 1.名称:铜芯线 2.配线形式:线槽配线 3.规格:WDZ-BYJ-6 | m | 44
723 | 030412004006 | 配线 |  | 1.名称:铜芯线 2.配线形式:线槽配线 3.规格:WDZ-BYJ-4 | m | 495
724 | 030402011001 | 成套配电箱 |  | 1.名称:凤田小学配电总箱 ALZ1 2.规格:详系统图 3.安装方式:悬挂式 | 台 | 1
725 | 030402011002 | 成套配电箱 |  | 1.名称:凤田小学楼层配电箱 XLC1 2.规格:详系统图 3.安装方式:悬挂式 | 台 | 1
726 | 030402011003 | 成套配电箱 |  | 1.名称:凤田小学楼层配电箱 XLC2 2.规格:详系统图 3.安装方式:悬挂式 | 台 | 1
727 | 030402011004 | 成套配电箱 |  | 1.名称:凤田小学16位配电箱 DX 2.规格:详系统图 3.安装方式:悬挂式 | 台 | 6
728 | 030402011005 | 成套配电箱 |  | 1.名称:凤田小学2位照明配电箱 2.规格:详系统图 3.安装方式:悬挂式 | 台 | 12
729 | 030412002001 | 线槽 |  | 1.名称:塑料线槽 2.规格:60*40 | m | 132
本页小计
分部分项工程项目清单计价表
工程名称：武江区区属学校用能设备更新项目 |  |  | 标段： |  |  |  | 第 87 页 共 262 页
序号 | 项目编码 | 项目名称 |  | 项目特征描述 | 计量单位 | 工程量 |  | 金额（元）
[8 empty] | 综合单价 | 合价
730 | 030412002002 | 线槽 |  | 1.名称:塑料线槽 2.规格:39*19 | m | 55
731 | 030409006001 | 电缆保护管 |  | 1.名称:塑料电线管 2.规格:Φ110 3.敷设方式:明敷 4.含管卡 | m | 6
732 | 030804014001 | 低压塑料管件 |  | 1.名称:塑料电线管角弯 45° 2.规格:Φ110 | 个 | 2
733 | 030804014002 | 低压塑料管件 |  | 1.名称:塑料电线管角弯 90° 2.规格:Φ110 | 个 | 2
734 | 030412001001 | 配管 |  | 1.名称:电线管 2.材质:PVC 3.规格:Φ32 4.配置形式:明敷 5.含管卡及管件 | m | 6
735 | 030405013007 | 小电器 |  | 1.名称:压铜端子 2.规格:DT-120 | 个 | 8
736 | 030405013005 | 小电器 |  | 1.名称:压铜端子 2.规格:DT-50 | 个 | 8
737 | 030405013006 | 小电器 |  | 1.名称:压铜端子 2.规格:DT-25 | 个 | 2
738 | 030412004007 | 配线 |  | 1.名称:铜芯线 2.配线形式:管内穿线 3.规格:BVV-25 | m | 5
739 | 040205003001 | 标志牌 |  | 1.类型:安健环 2.材质、规格尺寸:电缆终端标志牌 铝塑板 厚度3mm(3M反光膜) 320x220mm | 块 | 2
740 | 040205003002 | 标志牌 |  | 1.类型:安健环 2.材质、规格尺寸:电缆本体标志牌 铝塑板 厚度3mm(3M反光膜) 120x80mm | 块 | 2
本页小计
分部分项工程项目清单计价表
工程名称：武江区区属学校用能设备更新项目 |  |  | 标段： |  |  |  | 第 88 页 共 262 页
序号 | 项目编码 | 项目名称 |  | 项目特征描述 | 计量单位 | 工程量 |  | 金额（元）
[8 empty] | 综合单价 | 合价
741 | 040205003003 | 标志牌 |  | 1.类型:安健环 2.材质、规格尺寸:0.4kV菱形电缆标志牌 200×80,1mm铝板，带反光 | 块 | 8
742 | 040205003004 | 标志牌 |  | 1.类型:安健环 2.材质、规格尺寸:电缆分接箱标志牌 320×200,1mm铝板，带反光 | 块 | 3
拆除
743 | 030412004008 | 配线 |  | 1.名称:导线拆除 2.型号:BLV-35 | m | 440
744 | 030412004009 | 配线 |  | 1.名称:导线拆除 2.型号:BLV-16 | m | 110
745 | 030402011006 | 成套配电箱 |  | 1.拆除三相表箱 2.退库 | 台 | 1
746 | 030411001001 | 电杆组立 |  | 1.拆除混凝土电杆7米 2.自卸汽车运废料运距(km):综合考虑 | 根 | 1
垂直地极接地-低压沿墙重复接地
747 | 030410002001 | 接地母线 |  | 1.名称:户外接地母线 2.材质:不锈钢圆钢 3.规格:φ16 | m | 13.8
748 | 030410001001 | 接地极 |  | 1.名称:铜镀钢接地棒 2.规格:D14.2mm，L=1.22m 3.含连接器、螺栓等配件 | 根 | 12
本页小计
分部分项工程项目清单计价表
工程名称：武江区区属学校用能设备更新项目 |  |  | 标段： |  |  |  | 第 89 页 共 262 页
序号 | 项目编码 | 项目名称 |  | 项目特征描述 | 计量单位 | 工程量 |  | 金额（元）
[8 empty] | 综合单价 | 合价
749 | 030410003001 | 引下线 |  | 1.名称:接地引线 2.材质:不锈钢圆钢 3.规格:φ16 4.含接地板 | m | 3.8
750 | 030416027001 | 接地装置 |  | 1.名称:接地装置调试 2.型号: 独立接地装置 | 系统 | 1
凤田小学--市政工程
沟槽土方
751 | 040101002002 | 挖沟槽土方 |  | 1.土壤类别:一、二类土 2.挖土深度:2m 内 3.人机配合 | m3 | 105.48
752 | 040103001001 | 沟槽、基坑回填方 |  | 1.密实度要求:按设计要求 2.填方材料品种:回填石粉 | m3 | 80.63
753 | 040103003003 | 余方弃置 |  | 1.弃料品种:原土弃置 2.机械运土方运距(km):综合考虑 | m3 | 98.43
754 | 040103001002 | 沟槽、基坑回填方 |  | 1.填方来源:原土 2.密实度:按设计要求 | m3 | 6.71
路面破复
755 | 040203007001 | 水泥混凝土 |  | 1.混凝土强度等级:C30 混凝土 2.厚度:20cm 3.水养生 | m2 | 94.73
756 | 041001001003 | 拆除路面 |  | 1.材质:拆除混凝土路面20cm 2.机械运土方运距(km):综合考虑 | m2 | 103.76
757 | 041001001005 | 路面切缝 |  | 1.材质:切割混凝土路面 2.厚度:10cm | m | 159.06
排管
本页小计
分部分项工程项目清单计价表
工程名称：武江区区属学校用能设备更新项目 |  |  | 标段： |  |  |  | 第 90 页 共 262 页
序号 | 项目编码 | 项目名称 |  | 项目特征描述 | 计量单位 | 工程量 |  | 金额（元）
[8 empty] | 综合单价 | 合价
758 | 030409006001 | 电缆保护管 |  | 1.名称:HDPE电缆保护管 2.规格:DN160*8mm SN12 3.含管件 4.间隔2米设置管枕 5.敷设方式:埋地敷设 | m | 260
759 | 040303001001 | 混凝土垫层 |  | 1.混凝土强度等级:C15混凝土垫层 | m3 | 7.93
760 | 040303002001 | 混凝土基础 |  | 1.规格:混凝土包管C15 | m3 | 0.69
761 | 070110003001 | 基础模板 |  | 1.模板形式:垫层、基础模板 | m2 | 13.35
762 | 040205003001 | 标志牌 |  | 1.类型:圆形电缆标志牌 | 块 | 26
1层2列行车转角井
763 | 040504002001 | 现浇混凝土井 |  | 1.低压1层2列行车转角井 2.垫层、基础材质及厚度:C15混凝土垫层 3.盖板材质、规格:6块1150*300*150预制钢筋砼盖板C30 4.井盖、井圈材质及规格:C25混凝土井圈 5.基础及墙身、材质及厚度：C25混凝土200mm厚 6.钢筋制作、安装 圆钢 φ10mm以内、钢筋制作、安装 带肋钢筋 φ10~25mm 7.预埋铁件、集水口、菱形标志牌 8.具体做法详大样 | 座 | 2
本页小计
分部分项工程项目清单计价表
工程名称：武江区区属学校用能设备更新项目 |  |  | 标段： |  |  |  | 第 91 页 共 262 页
序号 | 项目编码 | 项目名称 |  | 项目特征描述 | 计量单位 | 工程量 |  | 金额（元）
[8 empty] | 综合单价 | 合价
764 | 070104003001 | 基础模板 |  | 1.构件类型:垫层、基础模板 | m2 | 4.63
765 | 070105027001 | 竖井模板 |  | 1.模板形式:井壁模版 | m2 | 36.84
1层2列行人直线井
766 | 040504001001 | 砌筑井 |  | 1.低压1层2列排管行人直线井 2.垫层、基础材质及厚度:C15混凝土垫层 3.盖板材质、规格:5块1150*300*100预制砼盖板C40 4.井盖、井圈材质及规格:C25混凝土井圈 5.墙身材质及厚度：240mm M10水泥砂浆砌筑MU10砖 6.抹灰厚度：15mm厚1:2水泥砂浆抹灰 7.钢筋制作、安装 圆钢 φ10mm以内、钢筋制作、安装 带肋钢筋 φ10~25mm 8.预埋铁件、集水口、菱形标志牌 9.具体做法详大样 | 座 | 1
767 | 070104003002 | 基础模板 |  | 1.构件类型:垫层模板 | m2 | 1.42
768 | 070105027002 | 竖井模板 |  | 1.模板形式:井圈模版 | m2 | 5.32
阳山小学-安装工程
垂直地极接地-低压沿墙重复接地
769 | 030410002001 | 接地母线 |  | 1.名称:户外接地母线 2.材质:不锈钢圆钢 3.规格:φ16 | m | 41.4
本页小计
分部分项工程项目清单计价表
工程名称：武江区区属学校用能设备更新项目 |  |  | 标段： |  |  |  | 第 92 页 共 262 页
序号 | 项目编码 | 项目名称 |  | 项目特征描述 | 计量单位 | 工程量 |  | 金额（元）
[8 empty] | 综合单价 | 合价
770 | 030410001001 | 接地极 |  | 1.名称:铜镀钢接地棒 2.规格:D14.2mm，L=1.22m 3.含连接器、螺栓等配件 | 根 | 36
771 | 030410003001 | 引下线 |  | 1.名称:接地引线 2.材质:不锈钢圆钢 3.规格:φ16 4.含接地板 | m | 11.4
772 | 030416027001 | 接地装置 |  | 1.名称:接地装置调试 2.型号: 独立接地装置 | 系统 | 3
新增
773 | 030409001001 | 电力电缆 |  | 1.名称:铜芯电缆 2.规格:ZRC-YJV22-0.6/1kV-4X120 | m | 226
774 | 030409001002 | 电力电缆 |  | 1.名称:铜芯电缆 2.规格:ZRC-YJV22-0.6/1kV-4X185 | m | 359
775 | 030409001003 | 电力电缆 |  | 1.名称:铜芯电缆 2.规格:ZC-YJV-0.6/1kV-1X240 | m | 112
776 | 030409001005 | 电力电缆 |  | 1.名称:铜芯电缆 2.规格:ZC-YJV-0.6/1kV-1X120 | m | 40
777 | 030409003001 | 电力电缆头 |  | 1.名称:铜芯热缩终端头1KV 2.规格:240mm2以内 | 个 | 14
本页小计
分部分项工程项目清单计价表
工程名称：武江区区属学校用能设备更新项目 |  |  | 标段： |  |  |  | 第 93 页 共 262 页
序号 | 项目编码 | 项目名称 |  | 项目特征描述 | 计量单位 | 工程量 |  | 金额（元）
[8 empty] | 综合单价 | 合价
778 | 030409003002 | 电力电缆头 |  | 1.名称:铜芯热缩终端头1KV 2.规格:185mm2以内 | 个 | 4
779 | 030409003003 | 电力电缆头 |  | 1.名称:铜芯热缩终端头1KV 2.规格:120mm2以内 | 个 | 12
780 | 030412004001 | 配线 |  | 1.名称:铜芯线 2.配线形式:线槽配线 3.规格:WDZ-BYJ-70 | m | 53
781 | 030412004002 | 配线 |  | 1.名称:铜芯线 2.配线形式:线槽配线 3.规格:WDZ-BYJ-50 | m | 990
782 | 030412004003 | 配线 |  | 1.名称:铜芯线 2.配线形式:线槽配线 3.规格:WDZ-BYJ-35 | m | 14
783 | 030412004004 | 配线 |  | 1.名称:铜芯线 2.配线形式:线槽配线 3.规格:WDZ-BYJ-25 | m | 248
784 | 030412004005 | 配线 |  | 1.名称:铜芯线 2.配线形式:线槽配线 3.规格:WDZ-BYJ-10 | m | 5990
785 | 030412004006 | 配线 |  | 1.名称:铜芯线 2.配线形式:线槽配线 3.规格:WDZ-BYJ-4 | m | 6336
786 | 030402011001 | 成套配电箱 |  | 1.名称:阳山小学配电总箱 ALZ1 2.规格:详系统图 3.安装方式:悬挂式 | 台 | 1
本页小计
分部分项工程项目清单计价表
工程名称：武江区区属学校用能设备更新项目 |  |  | 标段： |  |  |  | 第 94 页 共 262 页
序号 | 项目编码 | 项目名称 |  | 项目特征描述 | 计量单位 | 工程量 |  | 金额（元）
[8 empty] | 综合单价 | 合价
787 | 030402011002 | 成套配电箱 |  | 1.名称:阳山小学配电总箱 ALZ2 2.规格:详系统图 3.安装方式:悬挂式 | 台 | 1
788 | 030402011003 | 成套配电箱 |  | 1.名称:阳山小学配电总箱 ALZ3 2.规格:详系统图 3.安装方式:悬挂式 | 台 | 1
789 | 030402011004 | 成套配电箱 |  | 1.名称:阳山小学楼层配电箱 XLC1 2.规格:详系统图 3.安装方式:悬挂式 | 台 | 1
790 | 030402011005 | 成套配电箱 |  | 1.名称:阳山小学楼层配电箱 XLC2 2.规格:详系统图 3.安装方式:悬挂式 | 台 | 1
791 | 030402011006 | 成套配电箱 |  | 1.名称:阳山小学楼层配电箱 XLC3 2.规格:详系统图 3.安装方式:悬挂式 | 台 | 1
792 | 030402011007 | 成套配电箱 |  | 1.名称:阳山小学楼层配电箱 XLC4 2.规格:详系统图 3.安装方式:悬挂式 | 台 | 1
793 | 030402011008 | 成套配电箱 |  | 1.名称:阳山小学楼层配电箱 XLC5 2.规格:详系统图 3.安装方式:悬挂式 | 台 | 1
794 | 030402011009 | 成套配电箱 |  | 1.名称:阳山小学楼层配电箱 XLC6 2.规格:详系统图 3.安装方式:悬挂式 | 台 | 1
本页小计
分部分项工程项目清单计价表
工程名称：武江区区属学校用能设备更新项目 |  |  | 标段： |  |  |  | 第 95 页 共 262 页
序号 | 项目编码 | 项目名称 |  | 项目特征描述 | 计量单位 | 工程量 |  | 金额（元）
[8 empty] | 综合单价 | 合价
795 | 030402011010 | 成套配电箱 |  | 1.名称:阳山小学楼层配电箱 XLC7 2.规格:详系统图 3.安装方式:悬挂式 | 台 | 1
796 | 030402011011 | 成套配电箱 |  | 1.名称:阳山小学楼层配电箱 XLC8 2.规格:详系统图 3.安装方式:悬挂式 | 台 | 1
797 | 030402011012 | 成套配电箱 |  | 1.名称:阳山小学楼层配电箱 XLC9 2.规格:详系统图 3.安装方式:悬挂式 | 台 | 1
798 | 030402011013 | 成套配电箱 |  | 1.名称:阳山小学16位配电箱 DX 2.规格:详系统图 3.安装方式:悬挂式 | 台 | 48
799 | 030402011014 | 成套配电箱 |  | 1.名称:阳山小学2位照明配电箱 2.规格:详系统图 3.安装方式:悬挂式 | 台 | 96
800 | 030412002001 | 线槽 |  | 1.名称:金属线槽 2.规格:150*100*1.5mm | m | 105
801 | 030412002002 | 线槽 |  | 1.名称:塑料线槽 2.规格:60*40 | m | 721
802 | 030412002003 | 线槽 |  | 1.名称:塑料线槽 2.规格:39*19 | m | 2112
803 | 030405013006 | 小电器 |  | 1.名称:压铜端子 2.规格:DT-70 | 个 | 8
804 | 030405013007 | 小电器 |  | 1.名称:压铜端子 2.规格:DT-50 | 个 | 64
805 | 030405013009 | 小电器 |  | 1.名称:压铜端子 2.规格:DT-35 | 个 | 2
806 | 030405013008 | 小电器 |  | 1.名称:压铜端子 2.规格:DT-25 | 个 | 16
本页小计
分部分项工程项目清单计价表
工程名称：武江区区属学校用能设备更新项目 |  |  | 标段： |  |  |  | 第 96 页 共 262 页
序号 | 项目编码 | 项目名称 |  | 项目特征描述 | 计量单位 | 工程量 |  | 金额（元）
[8 empty] | 综合单价 | 合价
807 | 030412004007 | 配线 |  | 1.名称:铜芯线 2.配线形式:管内穿线 3.规格:BVV-25 | m | 15
808 | 031301005001 | 支/吊架、基础型钢 |  | 1.名称:桥架、线槽支吊架制安 2.材质:镀锌型钢 | kg | 184.1
809 | 040205003001 | 标志牌 |  | 1.类型:安健环 2.材质、规格尺寸:电缆终端标志牌 铝塑板 厚度3mm(3M反光膜) 320x220mm | 块 | 4
810 | 040205003002 | 标志牌 |  | 1.类型:安健环 2.材质、规格尺寸:电缆本体标志牌 铝塑板 厚度3mm(3M反光膜) 120x80mm | 块 | 4
811 | 040205003003 | 标志牌 |  | 1.类型:安健环 2.材质、规格尺寸:0.4kV菱形电缆标志牌 200×80,1mm铝板，带反光 | 块 | 15
812 | 040205003004 | 标志牌 |  | 1.类型:安健环 2.材质、规格尺寸:电缆分接箱标志牌 320×200,1mm铝板，带反光 | 块 | 12
拆除
813 | 030402011015 | 成套配电箱 |  | 1.拆除三相表箱 2.退库 | 台 | 1
阳山小学-市政工程
沟槽土方
814 | 040101002002 | 挖沟槽土方 |  | 1.土壤类别:一、二类土 2.挖土深度:2m 内 3.人机配合 | m3 | 253.55
本页小计
分部分项工程项目清单计价表
工程名称：武江区区属学校用能设备更新项目 |  |  | 标段： |  |  |  | 第 97 页 共 262 页
序号 | 项目编码 | 项目名称 |  | 项目特征描述 | 计量单位 | 工程量 |  | 金额（元）
[8 empty] | 综合单价 | 合价
815 | 040103001001 | 沟槽、基坑回填方 |  | 1.密实度要求:按设计要求 2.填方材料品种:回填石粉 | m3 | 213.69
816 | 040103003003 | 余方弃置 |  | 1.弃料品种:原土弃置 2.机械运土方运距(km):综合考虑 | m3 | 253.55
路面破复
817 | 040203007001 | 水泥混凝土 |  | 1.混凝土强度等级:C30 混凝土 2.厚度:20cm 3.水养生 | m2 | 288.08
818 | 041001001003 | 拆除路面 |  | 1.材质:拆除混凝土路面20cm 2.机械运土方运距(km):综合考虑 | m2 | 313.78
819 | 041001001005 | 路面切缝 |  | 1.材质:切割混凝土路面 2.厚度:10cm | m | 467.18
排管
820 | 030409006001 | 电缆保护管 |  | 1.名称:HDPE电缆保护管 2.规格:DN160*8mm SN12 3.含管件 4.间隔2米设置管枕 5.敷设方式:埋地敷设 | m | 610
821 | 040303001001 | 混凝土垫层 |  | 1.混凝土强度等级:C15混凝土垫层 | m3 | 13.42
822 | 040303002001 | 混凝土基础 |  | 1.规格:混凝土包管C15 | m3 | 2.87
823 | 070110003001 | 基础模板 |  | 1.模板形式:垫层、基础模板 | m2 | 29.74
824 | 040205003001 | 标志牌 |  | 1.类型:圆形电缆标志牌 | 块 | 44
2层2列行车转角井
本页小计
分部分项工程项目清单计价表
工程名称：武江区区属学校用能设备更新项目 |  |  | 标段： |  |  |  | 第 98 页 共 262 页
序号 | 项目编码 | 项目名称 |  | 项目特征描述 | 计量单位 | 工程量 |  | 金额（元）
[8 empty] | 综合单价 | 合价
825 | 040504002001 | 现浇混凝土井 |  | 1.低压2层2列行车转角井 2.垫层、基础材质及厚度:C15混凝土垫层 3.盖板材质、规格:6块1150*300*150预制钢筋砼盖板C30 4.井盖、井圈材质及规格:C25混凝土井圈 5.基础及墙身、材质及厚度：C25混凝土200mm厚 6.钢筋制作、安装 圆钢 φ10mm以内、钢筋制作、安装 带肋钢筋 φ10~25mm 7.预埋铁件、集水口、菱形标志牌、支架安装 8.具体做法详大样 | 座 | 1
826 | 070104003001 | 基础模板 |  | 1.构件类型:垫层、基础模板 | m2 | 2.31
827 | 070105027001 | 竖井模板 |  | 1.模板形式:井壁模版 | m2 | 22.08
2层2列行车直线井
本页小计
分部分项工程项目清单计价表
工程名称：武江区区属学校用能设备更新项目 |  |  | 标段： |  |  |  | 第 99 页 共 262 页
序号 | 项目编码 | 项目名称 |  | 项目特征描述 | 计量单位 | 工程量 |  | 金额（元）
[8 empty] | 综合单价 | 合价
828 | 040504002002 | 现浇混凝土井 |  | 1.低压2层2列行车直线井 2.垫层、基础材质及厚度:C15混凝土垫层 3.盖板材质、规格:5块1150*300*150预制钢筋砼盖板C30 4.井盖、井圈材质及规格:C25混凝土井圈 5.基础及墙身、材质及厚度：C25混凝土200mm厚 6.钢筋制作、安装 圆钢 φ10mm以内、钢筋制作、安装 带肋钢筋 φ10~25mm 7.预埋铁件、集水口、菱形标志牌、支架安装 8.具体做法详大样 | 座 | 1
829 | 070104003002 | 基础模板 |  | 1.构件类型:垫层、井底模板 | m2 | 3.94
830 | 070105027002 | 竖井模板 |  | 1.模板形式:井壁模版 | m2 | 33.22
2层2列行车三通井
本页小计
分部分项工程项目清单计价表
工程名称：武江区区属学校用能设备更新项目 |  |  | 标段： |  |  |  | 第 100 页 共 262 页
序号 | 项目编码 | 项目名称 |  | 项目特征描述 | 计量单位 | 工程量 |  | 金额（元）
[8 empty] | 综合单价 | 合价
831 | 040504002003 | 现浇混凝土井 |  | 1.低压2层2列行车三通井 2.垫层、基础材质及厚度:C15混凝土垫层 3.盖板材质、规格:8块1150*300*150预制钢筋砼盖板C30 4.井盖、井圈材质及规格:C25混凝土井圈 5.基础及墙身、材质及厚度：C25混凝土200mm厚 6.钢筋制作、安装 圆钢 φ10mm以内、钢筋制作、安装 带肋钢筋 φ10~25mm 7.预埋铁件、集水口、菱形标志牌、支架安装 8.具体做法详大样 | 座 | 1
832 | 070104003003 | 基础模板 |  | 1.构件类型:垫层、基础模板 | m2 | 1.81
833 | 070105027003 | 竖井模板 |  | 1.模板形式:井壁模版 | m2 | 25.76
1层2列行车转角井
本页小计
分部分项工程项目清单计价表
工程名称：武江区区属学校用能设备更新项目 |  |  | 标段： |  |  |  | 第 101 页 共 262 页
序号 | 项目编码 | 项目名称 |  | 项目特征描述 | 计量单位 | 工程量 |  | 金额（元）
[8 empty] | 综合单价 | 合价
834 | 040504002004 | 现浇混凝土井 |  | 1.低压1层2列行车转角井 2.垫层、基础材质及厚度:C15混凝土垫层 3.盖板材质、规格:6块1150*300*150预制钢筋砼盖板C30 4.井盖、井圈材质及规格:C25混凝土井圈 5.基础及墙身、材质及厚度：C25混凝土200mm厚 6.钢筋制作、安装 圆钢 φ10mm以内、钢筋制作、安装 带肋钢筋 φ10~25mm 7.预埋铁件、集水口、菱形标志牌 8.具体做法详大样 | 座 | 2
835 | 070104003004 | 基础模板 |  | 1.构件类型:垫层、基础模板 | m2 | 4.63
836 | 070105027004 | 竖井模板 |  | 1.模板形式:井壁模版 | m2 | 36.84
1层2列行车直线井
本页小计
分部分项工程项目清单计价表
工程名称：武江区区属学校用能设备更新项目 |  |  | 标段： |  |  |  | 第 102 页 共 262 页
序号 | 项目编码 | 项目名称 |  | 项目特征描述 | 计量单位 | 工程量 |  | 金额（元）
[8 empty] | 综合单价 | 合价
837 | 040504002005 | 现浇混凝土井 |  | 1.低压1层2列行车直线井 2.垫层、基础材质及厚度:C15混凝土垫层 3.盖板材质、规格:5块1150*300*150预制钢筋砼盖板C30 4.井盖、井圈材质及规格:C25混凝土井圈 5.基础及墙身、材质及厚度：C25混凝土200mm厚 6.钢筋制作、安装 圆钢 φ10mm以内、钢筋制作、安装 带肋钢筋 φ10~25mm 7.预埋铁件、集水口、菱形标志牌 8.具体做法详大样 | 座 | 1
838 | 070104003005 | 基础模板 |  | 1.构件类型:垫层、井底模板 | m2 | 3.94
839 | 070105027005 | 竖井模板 |  | 1.模板形式:井壁模版 | m2 | 27.72
重阳学校-安装工程
新增
840 | 030409001001 | 电力电缆 |  | 1.名称:铜芯电缆 2.规格:ZRC-YJV22-0.6/1kV-4×95 | m | 44
841 | 030409001002 | 电力电缆 |  | 1.名称:铜芯电缆 2.规格:ZRC-YJV22-0.6/1kV-4×35 | m | 66
842 | 030409003001 | 电力电缆头 |  | 1.名称:铜芯热缩终端头1KV 2.规格:120mm2以内 | 个 | 2
本页小计
分部分项工程项目清单计价表
工程名称：武江区区属学校用能设备更新项目 |  |  | 标段： |  |  |  | 第 103 页 共 262 页
序号 | 项目编码 | 项目名称 |  | 项目特征描述 | 计量单位 | 工程量 |  | 金额（元）
[8 empty] | 综合单价 | 合价
843 | 030409003002 | 电力电缆头 |  | 1.名称:铜芯热缩终端头1KV 2.规格:35mm2以内 | 个 | 2
844 | 030412004001 | 配线 |  | 1.名称:铜芯线 2.配线形式:线槽配线 3.规格:WDZ-BYJ-185 | m | 88
845 | 030412004002 | 配线 |  | 1.名称:铜芯线 2.配线形式:管内穿线 3.规格:WDZ-BYJ-185 | m | 22
846 | 030412004003 | 配线 |  | 1.名称:铜芯线 2.配线形式:线槽配线 3.规格:WDZ-BYJ-50 | m | 132
847 | 030412004004 | 配线 |  | 1.名称:铜芯线 2.配线形式:线槽配线 3.规格:WDZ-BYJ-25 | m | 33
848 | 030412004005 | 配线 |  | 1.名称:铜芯线 2.配线形式:线槽配线 3.规格:WDZ-BYJ-16 | m | 44
849 | 030412004006 | 配线 |  | 1.名称:铜芯线 2.配线形式:线槽配线 3.规格:WDZ-BYJ-10 | m | 3680
850 | 030412004007 | 配线 |  | 1.名称:铜芯线 2.配线形式:线槽配线 3.规格:WDZ-BYJ-4 | m | 6584
851 | 030412004008 | 配线 |  | 1.名称:铜芯线 2.配线形式:线槽配线 3.规格:WDZ-BYJ-2.5 | m | 1782
本页小计
分部分项工程项目清单计价表
工程名称：武江区区属学校用能设备更新项目 |  |  | 标段： |  |  |  | 第 104 页 共 262 页
序号 | 项目编码 | 项目名称 |  | 项目特征描述 | 计量单位 | 工程量 |  | 金额（元）
[8 empty] | 综合单价 | 合价
852 | 030412004009 | 配线 |  | 1.名称:铜芯线 2.配线形式:管内穿线 3.规格:BVV-25 | m | 25
853 | 030402011001 | 成套配电箱 |  | 1.名称:重阳学校配电总箱 ALZ 2.规格:详系统图 3.安装方式:悬挂式 | 台 | 1
854 | 030402011002 | 成套配电箱 |  | 1.名称:重阳学校配电总箱 ALZ1 2.规格:详系统图 3.安装方式:悬挂式 | 台 | 1
855 | 030402011003 | 成套配电箱 |  | 1.名称:重阳学校配电总箱 ALZ2 2.规格:详系统图 3.安装方式:悬挂式 | 台 | 1
856 | 030402011004 | 成套配电箱 |  | 1.名称:重阳学校配电总箱 ALZ3 2.规格:详系统图 3.安装方式:悬挂式 | 台 | 1
857 | 030402011005 | 成套配电箱 |  | 1.名称:重阳学校配电总箱 ALZ4 2.规格:详系统图 3.安装方式:悬挂式 | 台 | 1
858 | 030402011006 | 成套配电箱 |  | 1.名称:重阳学校楼层配电箱 XLC1 2.规格:详系统图 3.安装方式:悬挂式 | 台 | 1
859 | 030402011007 | 成套配电箱 |  | 1.名称:重阳学校楼层配电箱 XLC2 2.规格:详系统图 3.安装方式:悬挂式 | 台 | 1
本页小计
分部分项工程项目清单计价表
工程名称：武江区区属学校用能设备更新项目 |  |  | 标段： |  |  |  | 第 105 页 共 262 页
序号 | 项目编码 | 项目名称 |  | 项目特征描述 | 计量单位 | 工程量 |  | 金额（元）
[8 empty] | 综合单价 | 合价
860 | 030402011008 | 成套配电箱 |  | 1.名称:重阳学校16位配电箱 DX 2.规格:详系统图 3.安装方式:悬挂式 | 台 | 21
861 | 030402011009 | 成套配电箱 |  | 1.名称:重阳学校12位配电箱 DX 2.规格:详系统图 3.安装方式:悬挂式 | 台 | 27
862 | 030402011010 | 成套配电箱 |  | 1.名称:重阳学校2位照明配电箱 2.规格:详系统图 3.安装方式:悬挂式 | 台 | 42
863 | 030412002001 | 线槽 |  | 1.名称:金属线槽 2.规格:150*100*1.5mm | m | 33
864 | 030412002002 | 线槽 |  | 1.名称:金属线槽 2.规格:100*100*1.5mm | m | 66
865 | 030412002003 | 线槽 |  | 1.名称:金属线槽 2.规格:100*50*1.5mm | m | 721
866 | 030412002004 | 线槽 |  | 1.名称:塑料线槽 2.规格:39*19 | m | 1749
867 | 030409006001 | 电缆保护管 |  | 1.名称:塑料电线管 2.规格:Φ150 3.敷设方式:明敷 4.含管卡 | m | 11
868 | 030804014001 | 低压塑料管件 |  | 1.名称:塑料电线管角弯 90° 2.规格:Φ150 | 个 | 5
869 | 030413014001 | 插座 |  | 1.名称:三孔空调插座（含接线盒） 2.规格:16A 3.安装方式:明装 | 套 | 27
870 | 030405013009 | 小电器 |  | 1.名称:压铜端子 2.规格:DT-185 | 个 | 16
本页小计
分部分项工程项目清单计价表
工程名称：武江区区属学校用能设备更新项目 |  |  | 标段： |  |  |  | 第 106 页 共 262 页
序号 | 项目编码 | 项目名称 |  | 项目特征描述 | 计量单位 | 工程量 |  | 金额（元）
[8 empty] | 综合单价 | 合价
871 | 030405013006 | 小电器 |  | 1.名称:压铜端子 2.规格:DT-50 | 个 | 16
872 | 030405013007 | 小电器 |  | 1.名称:压铜端子 2.规格:DT-25 | 个 | 8
873 | 030405013008 | 小电器 |  | 1.名称:压铜端子 2.规格:DT-16 | 个 | 8
874 | 031301005001 | 支/吊架、基础型钢 |  | 1.名称:桥架、线槽支吊架制安 2.材质:镀锌型钢 | kg | 916.22
875 | 040205003001 | 标志牌 |  | 1.类型:安健环 2.材质、规格尺寸:电缆终端标志牌 铝塑板 厚度3mm(3M反光膜) 320x220mm | 块 | 4
876 | 040205003002 | 标志牌 |  | 1.类型:安健环 2.材质、规格尺寸:电缆本体标志牌 铝塑板 厚度3mm(3M反光膜) 120x80mm | 块 | 4
877 | 040205003003 | 标志牌 |  | 1.类型:安健环 2.材质、规格尺寸:0.4kV菱形电缆标志牌 200×80,1mm铝板，带反光 | 块 | 7
878 | 040205003004 | 标志牌 |  | 1.类型:安健环 2.材质、规格尺寸:电缆分接箱标志牌 320×200,1mm铝板，带反光 | 块 | 7
垂直地极接地-低压沿墙重复接地
879 | 030410002001 | 接地母线 |  | 1.名称:户外接地母线 2.材质:不锈钢圆钢 3.规格:φ16 | m | 55.2
本页小计
分部分项工程项目清单计价表
工程名称：武江区区属学校用能设备更新项目 |  |  | 标段： |  |  |  | 第 107 页 共 262 页
序号 | 项目编码 | 项目名称 |  | 项目特征描述 | 计量单位 | 工程量 |  | 金额（元）
[8 empty] | 综合单价 | 合价
880 | 030410001001 | 接地极 |  | 1.名称:铜镀钢接地棒 2.规格:D14.2mm，L=1.22m 3.含连接器、螺栓等配件 | 根 | 48
881 | 030410003001 | 引下线 |  | 1.名称:接地引线 2.材质:不锈钢圆钢 3.规格:φ16 4.含接地板 | m | 15.2
882 | 030416027001 | 接地装置 |  | 1.名称:接地装置调试 2.型号: 独立接地装置 | 系统 | 4
拆除
883 | 030402011011 | 成套配电箱 |  | 1.拆除三相表箱 2.退库 | 台 | 2
重阳学校-市政工程
沟槽土方
884 | 040101002002 | 挖沟槽土方 |  | 1.土壤类别:一、二类土 2.挖土深度:2m 内 3.人机配合 | m3 | 31.93
885 | 040103001001 | 沟槽、基坑回填方 |  | 1.密实度要求:按设计要求 2.填方材料品种:回填石粉 | m3 | 22.95
886 | 040103003003 | 余方弃置 |  | 1.弃料品种:原土弃置 2.机械运土方运距(km):综合考虑 | m3 | 31.93
路面破复
887 | 040203007001 | 水泥混凝土 |  | 1.混凝土强度等级:C30 混凝土 2.厚度:20cm 3.水养生 | m2 | 42.7
本页小计
分部分项工程项目清单计价表
工程名称：武江区区属学校用能设备更新项目 |  |  | 标段： |  |  |  | 第 108 页 共 262 页
序号 | 项目编码 | 项目名称 |  | 项目特征描述 | 计量单位 | 工程量 |  | 金额（元）
[8 empty] | 综合单价 | 合价
888 | 041001001003 | 拆除路面 |  | 1.材质:拆除混凝土路面20cm 2.机械运土方运距(km):综合考虑 | m2 | 57.8
889 | 041001001005 | 路面切缝 |  | 1.材质:切割混凝土路面 2.厚度:10cm | m | 157.51
排管
890 | 030409006001 | 电缆保护管 |  | 1.名称:HDPE电缆保护管 2.规格:DN160*8mm SN12 3.含管件 4.间隔2米设置管枕 5.敷设方式:埋地敷设 | m | 200
891 | 040303001001 | 混凝土垫层 |  | 1.混凝土强度等级:C15混凝土垫层 | m3 | 4.27
892 | 040303002001 | 混凝土基础 |  | 1.规格:混凝土包管C15 | m3 | 0.94
893 | 070110003001 | 基础模板 |  | 1.模板形式:垫层、基础模板 | m2 | 11.1
894 | 040205003001 | 标志牌 |  | 1.类型:圆形电缆标志牌 | 块 | 14
1层2列行人直线井
本页小计
分部分项工程项目清单计价表
工程名称：武江区区属学校用能设备更新项目 |  |  | 标段： |  |  |  | 第 109 页 共 262 页
序号 | 项目编码 | 项目名称 |  | 项目特征描述 | 计量单位 | 工程量 |  | 金额（元）
[8 empty] | 综合单价 | 合价
895 | 040504001001 | 砌筑井 |  | 1.低压1层2列排管行人直线井 2.垫层、基础材质及厚度:C15混凝土垫层 3.盖板材质、规格:5块1150*300*100预制砼盖板C40 4.井盖、井圈材质及规格:C25混凝土井圈 5.墙身材质及厚度：240mm M10水泥砂浆砌筑MU10砖 6.抹灰厚度：15mm厚1:2水泥砂浆抹灰 7.钢筋制作、安装 圆钢 φ10mm以内、钢筋制作、安装 带肋钢筋 φ10~25mm 8.预埋铁件、集水口、菱形标志牌 9.具体做法详大样 | 座 | 2
896 | 070104003001 | 基础模板 |  | 1.构件类型:垫层模板 | m2 | 2.84
897 | 070105027001 | 竖井模板 |  | 1.模板形式:井圈模版 | m2 | 5.64
2层2列行人直线井
本页小计
分部分项工程项目清单计价表
工程名称：武江区区属学校用能设备更新项目 |  |  | 标段： |  |  |  | 第 110 页 共 262 页
序号 | 项目编码 | 项目名称 |  | 项目特征描述 | 计量单位 | 工程量 |  | 金额（元）
[8 empty] | 综合单价 | 合价
898 | 040504001002 | 砌筑井 |  | 1.低压2层2列排管行人直线井 2.垫层、基础材质及厚度:C15混凝土垫层 3.盖板材质、规格:5块1150*300*100预制砼盖板C40 4.井盖、井圈材质及规格:C25混凝土井圈 5.墙身材质及厚度：240mm M10水泥砂浆砌筑MU10砖 6.抹灰厚度：15mm厚1:2水泥砂浆抹灰 7.钢筋制作、安装 圆钢 φ10mm以内、钢筋制作、安装 带肋钢筋 φ10~25mm 8.预埋铁件、集水口、菱形标志牌、支架安装 9.具体做法详大样 | 座 | 1
899 | 070104003002 | 基础模板 |  | 1.构件类型:垫层模板 | m2 | 1.42
900 | 070105027002 | 竖井模板 |  | 1.模板形式:井圈模版 | m2 | 5.64
2层2列行人三通井
本页小计
分部分项工程项目清单计价表
工程名称：武江区区属学校用能设备更新项目 |  |  | 标段： |  |  |  | 第 111 页 共 262 页
序号 | 项目编码 | 项目名称 |  | 项目特征描述 | 计量单位 | 工程量 |  | 金额（元）
[8 empty] | 综合单价 | 合价
901 | 040504001003 | 砌筑井 |  | 1.低压2层2列排管行人三通井 2.垫层、基础材质及厚度:C15混凝土垫层 3.盖板材质、规格:8块1150*300*100预制砼盖板C40 4.井盖、井圈材质及规格:C25混凝土井圈 5.墙身材质及厚度：240mm M10水泥砂浆砌筑MU10砖 6.抹灰厚度：15mm厚1:2水泥砂浆抹灰 7.钢筋制作、安装 圆钢 φ10mm以内、钢筋制作、安装 带肋钢筋 φ10~25mm 8.预埋铁件、集水口、菱形标志牌、支架安装 9.具体做法详大样 | 座 | 1
902 | 070104003003 | 基础模板 |  | 1.构件类型:垫层模板 | m2 | 1.79
903 | 070105027003 | 竖井模板 |  | 1.模板形式:井圈模版 | m2 | 3.36
沐溪小学-安装工程
新增
904 | 030409001001 | 电力电缆 |  | 1.名称:铜芯电缆 2.规格:ZRC-YJV22-0.6/1kV-4×120 | m | 60
905 | 030409001002 | 电力电缆 |  | 1.名称:铜芯电缆 2.规格:ZRC-YJV22-0.6/1kV-4×95 | m | 165
本页小计
分部分项工程项目清单计价表
工程名称：武江区区属学校用能设备更新项目 |  |  | 标段： |  |  |  | 第 112 页 共 262 页
序号 | 项目编码 | 项目名称 |  | 项目特征描述 | 计量单位 | 工程量 |  | 金额（元）
[8 empty] | 综合单价 | 合价
906 | 030409001003 | 电力电缆 |  | 1.名称:铜芯电缆 2.规格:ZRC-YJV22-0.6/1kV-5×16 | m | 224
907 | 030409001004 | 电力电缆 |  | 1.名称:铜芯电缆 2.规格:ZC-YJV-0.6/1kV-1X240 | m | 68
908 | 030409003001 | 电力电缆头 |  | 1.名称:铜芯热缩终端头1KV 2.规格:240mm2以内 | 个 | 16
909 | 030409003003 | 电力电缆头 |  | 1.名称:铜芯热缩终端头1KV 2.规格:120mm2以内 | 个 | 4
910 | 030409003004 | 电力电缆头 |  | 1.名称:铜芯热缩终端头1KV 2.规格:16mm2以内 | 个 | 4
911 | 030412004001 | 配线 |  | 1.名称:铜芯线 2.配线形式:线槽配线 3.规格:WDZ-BYJ-70 | m | 36
912 | 030412004002 | 配线 |  | 1.名称:铜芯线 2.配线形式:线槽配线 3.规格:WDZ-BYJ-50 | m | 564
913 | 030412004003 | 配线 |  | 1.名称:铜芯线 2.配线形式:线槽配线 3.规格:WDZ-BYJ-35 | m | 9
914 | 030412004004 | 配线 |  | 1.名称:铜芯线 2.配线形式:线槽配线 3.规格:WDZ-BYJ-25 | m | 71
本页小计
分部分项工程项目清单计价表
工程名称：武江区区属学校用能设备更新项目 |  |  | 标段： |  |  |  | 第 113 页 共 262 页
序号 | 项目编码 | 项目名称 |  | 项目特征描述 | 计量单位 | 工程量 |  | 金额（元）
[8 empty] | 综合单价 | 合价
915 | 030412004005 | 配线 |  | 1.名称:铜芯线 2.配线形式:线槽配线 3.规格:WDZ-BYJ-10 | m | 2360
916 | 030412004006 | 配线 |  | 1.名称:铜芯线 2.配线形式:线槽配线 3.规格:WDZ-BYJ-4 | m | 2640
917 | 030402011001 | 成套配电箱 |  | 1.名称:沐溪小学配电总箱 ALZ1 2.规格:详系统图 3.安装方式:悬挂式 | 台 | 1
918 | 030402011002 | 成套配电箱 |  | 1.名称:沐溪小学配电总箱 ALZ2 2.规格:详系统图 3.安装方式:悬挂式 | 台 | 1
919 | 030402011003 | 成套配电箱 |  | 1.名称:沐溪小学楼层配电箱 XLC1 2.规格:详系统图 3.安装方式:悬挂式 | 台 | 1
920 | 030402011004 | 成套配电箱 |  | 1.名称:沐溪小学楼层配电箱 XLC2 2.规格:详系统图 3.安装方式:悬挂式 | 台 | 1
921 | 030402011005 | 成套配电箱 |  | 1.名称:沐溪小学16位配电箱 DX 2.规格:详系统图 3.安装方式:悬挂式 | 台 | 20
922 | 030402011006 | 成套配电箱 |  | 1.名称:沐溪小学2位照明配电箱 2.规格:详系统图 3.安装方式:悬挂式 | 台 | 40
本页小计
分部分项工程项目清单计价表
工程名称：武江区区属学校用能设备更新项目 |  |  | 标段： |  |  |  | 第 114 页 共 262 页
序号 | 项目编码 | 项目名称 |  | 项目特征描述 | 计量单位 | 工程量 |  | 金额（元）
[8 empty] | 综合单价 | 合价
923 | 030412002001 | 线槽 |  | 1.名称:金属线槽 2.规格:150*100*1.5mm | m | 187
924 | 030412002002 | 线槽 |  | 1.名称:塑料线槽 2.规格:60*40 | m | 346
925 | 030412002003 | 线槽 |  | 1.名称:塑料线槽 2.规格:39*19 | m | 880
926 | 030405013006 | 小电器 |  | 1.名称:压铜端子 2.规格:DT-70 | 个 | 8
927 | 030405013007 | 小电器 |  | 1.名称:压铜端子 2.规格:DT-50 | 个 | 8
928 | 030405013009 | 小电器 |  | 1.名称:压铜端子 2.规格:DT-35 | 个 | 2
929 | 030405013008 | 小电器 |  | 1.名称:压铜端子 2.规格:DT-25 | 个 | 2
930 | 030412004007 | 配线 |  | 1.名称:铜芯线 2.配线形式:管内穿线 3.规格:BVV-25 | m | 10
931 | 031301005001 | 支/吊架、基础型钢 |  | 1.名称:桥架、线槽支吊架制安 2.材质:镀锌型钢 | kg | 327.87
932 | 040205003001 | 标志牌 |  | 1.类型:安健环 2.材质、规格尺寸:电缆终端标志牌 铝塑板 厚度3mm(3M反光膜) 320x220mm | 块 | 6
933 | 040205003002 | 标志牌 |  | 1.类型:安健环 2.材质、规格尺寸:电缆本体标志牌 铝塑板 厚度3mm(3M反光膜) 120x80mm | 块 | 6
934 | 040205003003 | 标志牌 |  | 1.类型:安健环 2.材质、规格尺寸:0.4kV菱形电缆标志牌 200×80,1mm铝板，带反光 | 块 | 4
本页小计
分部分项工程项目清单计价表
工程名称：武江区区属学校用能设备更新项目 |  |  | 标段： |  |  |  | 第 115 页 共 262 页
序号 | 项目编码 | 项目名称 |  | 项目特征描述 | 计量单位 | 工程量 |  | 金额（元）
[8 empty] | 综合单价 | 合价
935 | 040205003004 | 标志牌 |  | 1.类型:安健环 2.材质、规格尺寸:电缆分接箱标志牌 320×200,1mm铝板，带反光 | 块 | 4
垂直地极接地-低压沿墙重复接地
936 | 030410002001 | 接地母线 |  | 1.名称:户外接地母线 2.材质:不锈钢圆钢 3.规格:φ16 | m | 27.6
937 | 030410001001 | 接地极 |  | 1.名称:铜镀钢接地棒 2.规格:D14.2mm，L=1.22m 3.含连接器、螺栓等配件 | 根 | 24
938 | 030410003001 | 引下线 |  | 1.名称:接地引线 2.材质:不锈钢圆钢 3.规格:φ16 4.含接地板 | m | 7.6
939 | 030416027001 | 接地装置 |  | 1.名称:接地装置调试 2.型号: 独立接地装置 | 系统 | 2
拆除
940 | 030409001007 | 电力电缆 |  | 1.名称:拆除电缆 2.规格:YJV22-0.6/1kV-4×50 | m | 155
941 | 030412004008 | 配线 |  | 1.名称:拆除铜芯线 2.规格:WDZ-BYJ-35 | m | 360
942 | 030412002004 | 线槽 |  | 1.名称:拆除金属线槽 2.规格:50*30 | m | 90
本页小计
分部分项工程项目清单计价表
工程名称：武江区区属学校用能设备更新项目 |  |  | 标段： |  |  |  | 第 116 页 共 262 页
序号 | 项目编码 | 项目名称 |  | 项目特征描述 | 计量单位 | 工程量 |  | 金额（元）
[8 empty] | 综合单价 | 合价
943 | 010802004001 | 钢质防火门 |  | 1.拆除乙级防火双开门 | 樘 | 2
沐溪小学-市政工程
沟槽土方
944 | 040101002002 | 挖沟槽土方 |  | 1.土壤类别:一、二类土 2.挖土深度:2m 内 3.人机配合 | m3 | 46.05
945 | 040103001001 | 沟槽、基坑回填方 |  | 1.密实度要求:按设计要求 2.填方材料品种:回填石粉 | m3 | 37.81
946 | 040103003003 | 余方弃置 |  | 1.弃料品种:原土弃置 2.机械运土方运距(km):综合考虑 | m3 | 46.05
路面破复
947 | 040203007001 | 水泥混凝土 |  | 1.混凝土强度等级:C30 混凝土 2.厚度:20cm 3.水养生 | m2 | 44.23
948 | 041001001003 | 拆除路面 |  | 1.材质:拆除混凝土路面20cm 2.机械运土方运距(km):综合考虑 | m2 | 62.4
949 | 041001001005 | 路面切缝 |  | 1.材质:切割混凝土路面 2.厚度:10cm | m | 70.64
排管
950 | 030409006001 | 电缆保护管 |  | 1.名称:HDPE电缆保护管 2.规格:DN160*8mm SN12 3.含管件 4.间隔2米设置管枕 5.敷设方式:埋地敷设 | m | 162
951 | 040303001001 | 混凝土垫层 |  | 1.混凝土强度等级:C15混凝土垫层 | m3 | 2.32
本页小计
分部分项工程项目清单计价表
工程名称：武江区区属学校用能设备更新项目 |  |  | 标段： |  |  |  | 第 117 页 共 262 页
序号 | 项目编码 | 项目名称 |  | 项目特征描述 | 计量单位 | 工程量 |  | 金额（元）
[8 empty] | 综合单价 | 合价
952 | 040303002001 | 混凝土基础 |  | 1.规格:混凝土包管C15 | m3 | 0.6
953 | 070110003001 | 基础模板 |  | 1.模板形式:垫层、基础模板 | m2 | 6.29
954 | 040205003001 | 标志牌 |  | 1.类型:圆形电缆标志牌 | 块 | 3
2层3列行车转角井
955 | 040504002001 | 现浇混凝土井 |  | 1.低压2层3列行车转角井 2.垫层、基础材质及厚度:C15混凝土垫层 3.盖板材质、规格:7块1400*300*150预制钢筋砼盖板C30 4.井盖、井圈材质及规格:C25混凝土井圈 5.基础及墙身、材质及厚度：C25混凝土200mm厚 6.钢筋制作、安装 圆钢 φ10mm以内、钢筋制作、安装 带肋钢筋 φ10~25mm 7.预埋铁件、集水口、菱形标志牌、支架安装 8.具体做法详大样 | 座 | 1
956 | 070104003001 | 基础模板 |  | 1.构件类型:垫层、基础模板 | m2 | 2.65
957 | 070105027001 | 竖井模板 |  | 1.模板形式:井壁模版 | m2 | 25.43
2层3列行车直线井
本页小计
分部分项工程项目清单计价表
工程名称：武江区区属学校用能设备更新项目 |  |  | 标段： |  |  |  | 第 118 页 共 262 页
序号 | 项目编码 | 项目名称 |  | 项目特征描述 | 计量单位 | 工程量 |  | 金额（元）
[8 empty] | 综合单价 | 合价
958 | 040504002002 | 现浇混凝土井 |  | 1.低压2层3列行车直线井 2.垫层、基础材质及厚度:C15混凝土垫层 3.盖板材质、规格:7块1400*300*150预制钢筋砼盖板C30 4.井盖、井圈材质及规格:C25混凝土井圈 5.基础及墙身、材质及厚度：C25混凝土200mm厚 6.钢筋制作、安装 圆钢 φ10mm以内、钢筋制作、安装 带肋钢筋 φ10~25mm 7.预埋铁件、集水口、菱形标志牌、支架安装 8.具体做法详大样 | 座 | 2
959 | 070104003002 | 基础模板 |  | 1.构件类型:垫层、井底模板 | m2 | 9.94
960 | 070105027002 | 竖井模板 |  | 1.模板形式:井壁模版 | m2 | 87.22
西河学校-安装工程
垂直地极接地-低压沿墙重复接地
961 | 030410002001 | 接地母线 |  | 1.名称:户外接地母线 2.材质:不锈钢圆钢 3.规格:φ16 | m | 41.4
962 | 030410001001 | 接地极 |  | 1.名称:铜镀钢接地棒 2.规格:D14.2mm，L=1.22m 3.含连接器、螺栓等配件 | 根 | 36
本页小计
分部分项工程项目清单计价表
工程名称：武江区区属学校用能设备更新项目 |  |  | 标段： |  |  |  | 第 119 页 共 262 页
序号 | 项目编码 | 项目名称 |  | 项目特征描述 | 计量单位 | 工程量 |  | 金额（元）
[8 empty] | 综合单价 | 合价
963 | 030410003001 | 引下线 |  | 1.名称:接地引线 2.材质:不锈钢圆钢 3.规格:φ16 4.含接地板 | m | 11.4
964 | 030416027001 | 接地装置 |  | 1.名称:接地装置调试 2.型号: 独立接地装置 | 系统 | 3
新增
965 | 030409001001 | 电力电缆 |  | 1.名称:铜芯电缆 2.规格:ZRC-YJV22-0.6/1kV-4×120 | m | 281
966 | 030409001002 | 电力电缆 |  | 1.名称:铜芯电缆 2.规格:ZRC-YJV22-0.6/1kV-4×70 | m | 55
967 | 030409003001 | 电力电缆头 |  | 1.名称:铜芯热缩终端头1KV 2.规格:120mm2以内 | 个 | 4
968 | 030409003002 | 电力电缆头 |  | 1.名称:铜芯热缩终端头1KV 2.规格:70mm2以内 | 个 | 2
969 | 030412004001 | 配线 |  | 1.名称:铜芯线 2.配线形式:线槽配线 3.规格:WDZ-BYJ-16 | m | 358
970 | 030412004002 | 配线 |  | 1.名称:铜芯线 2.配线形式:线槽配线 3.规格:WDZ-BYJ-10 | m | 1848
971 | 030412004003 | 配线 |  | 1.名称:铜芯线 2.配线形式:线槽配线 3.规格:WDZ-BYJ-4 | m | 5198
本页小计
分部分项工程项目清单计价表
工程名称：武江区区属学校用能设备更新项目 |  |  | 标段： |  |  |  | 第 120 页 共 262 页
序号 | 项目编码 | 项目名称 |  | 项目特征描述 | 计量单位 | 工程量 |  | 金额（元）
[8 empty] | 综合单价 | 合价
972 | 030412004004 | 配线 |  | 1.名称:铜芯线 2.配线形式:线槽配线 3.规格:WDZ-BYJ-2.5 | m | 2376
973 | 030412004005 | 配线 |  | 1.名称:铜芯线 2.配线形式:管内穿线 3.规格:BVV-25 | m | 15
974 | 030402011001 | 成套配电箱 |  | 1.名称:西河学校配电总箱 ALZ1 2.规格:详系统图 3.安装方式:悬挂式 | 台 | 1
975 | 030402011002 | 成套配电箱 |  | 1.名称:西河学校配电总箱 ALZ2 2.规格:详系统图 3.安装方式:悬挂式 | 台 | 1
976 | 030402011003 | 成套配电箱 |  | 1.名称:西河学校配电总箱 ALZ3 2.规格:详系统图 3.安装方式:悬挂式 | 台 | 1
977 | 030402011004 | 成套配电箱 |  | 1.名称:西河学校16位配电箱 DX 2.规格:详系统图 3.安装方式:悬挂式 | 台 | 13
978 | 030402011005 | 成套配电箱 |  | 1.名称:西河学校12位配电箱 DX 2.规格:详系统图 3.安装方式:悬挂式 | 台 | 36
979 | 030402011006 | 成套配电箱 |  | 1.名称:西河学校2位照明配电箱 2.规格:详系统图 3.安装方式:悬挂式 | 台 | 36
980 | 030412002001 | 线槽 |  | 1.名称:金属线槽 2.规格:100*100*1.5mm | m | 77
本页小计
分部分项工程项目清单计价表
工程名称：武江区区属学校用能设备更新项目 |  |  | 标段： |  |  |  | 第 121 页 共 262 页
序号 | 项目编码 | 项目名称 |  | 项目特征描述 | 计量单位 | 工程量 |  | 金额（元）
[8 empty] | 综合单价 | 合价
981 | 030412002002 | 线槽 |  | 1.名称:金属线槽 2.规格:100*50*1.5mm | m | 580
982 | 030412002003 | 线槽 |  | 1.名称:塑料线槽 2.规格:39*19 | m | 1507
983 | 030413014001 | 插座 |  | 1.名称:三孔空调插座（含接线盒） 2.规格:16A 3.安装方式:明装 | 套 | 36
984 | 030405013006 | 小电器 |  | 1.名称:压铜端子 2.规格:DT-16 | 个 | 30
985 | 031301005001 | 支/吊架、基础型钢 |  | 1.名称:桥架、线槽支吊架制安 2.材质:镀锌型钢 | kg | 878.84
986 | 040205003001 | 标志牌 |  | 1.类型:安健环 2.材质、规格尺寸:电缆终端标志牌 铝塑板 厚度3mm(3M反光膜) 320x220mm | 块 | 4
987 | 040205003002 | 标志牌 |  | 1.类型:安健环 2.材质、规格尺寸:电缆本体标志牌 铝塑板 厚度3mm(3M反光膜) 120x80mm | 块 | 4
988 | 040205003003 | 标志牌 |  | 1.类型:安健环 2.材质、规格尺寸:0.4kV菱形电缆标志牌 200×80,1mm铝板，带反光 | 块 | 18
989 | 040205003004 | 标志牌 |  | 1.类型:安健环 2.材质、规格尺寸:电缆分接箱标志牌 320×200,1mm铝板，带反光 | 块 | 3
拆除
990 | 030412004006 | 配线 |  | 1.名称:导线拆除 2.型号:BLV-35 | m | 580
本页小计
分部分项工程项目清单计价表
工程名称：武江区区属学校用能设备更新项目 |  |  | 标段： |  |  |  | 第 122 页 共 262 页
序号 | 项目编码 | 项目名称 |  | 项目特征描述 | 计量单位 | 工程量 |  | 金额（元）
[8 empty] | 综合单价 | 合价
991 | 030412004007 | 配线 |  | 1.名称:导线拆除 2.型号:BLV-50 | m | 1080
西河学校-市政工程
沟槽土方
992 | 040101002002 | 挖沟槽土方 |  | 1.土壤类别:一、二类土 2.挖土深度:2m 内 3.人机配合 | m3 | 111.64
993 | 040103001001 | 沟槽、基坑回填方 |  | 1.密实度要求:按设计要求 2.填方材料品种:回填石粉 | m3 | 67.68
994 | 040103003003 | 余方弃置 |  | 1.弃料品种:原土弃置 2.机械运土方运距(km):综合考虑 | m3 | 111.64
995 | 040103001002 | 沟槽、基坑回填方 |  | 1.填方来源:原土 2.密实度:按设计要求 | m3 | 10.37
路面破复
996 | 040203007001 | 水泥混凝土 |  | 1.混凝土强度等级:C30 混凝土 2.厚度:20cm 3.水养生 | m2 | 106.75
997 | 041001001003 | 拆除路面 |  | 1.材质:拆除混凝土路面20cm 2.机械运土方运距(km):综合考虑 | m2 | 136.18
998 | 041001001005 | 路面切缝 |  | 1.材质:切割混凝土路面 2.厚度:10cm | m | 381.1
排管
本页小计
分部分项工程项目清单计价表
工程名称：武江区区属学校用能设备更新项目 |  |  | 标段： |  |  |  | 第 123 页 共 262 页
序号 | 项目编码 | 项目名称 |  | 项目特征描述 | 计量单位 | 工程量 |  | 金额（元）
[8 empty] | 综合单价 | 合价
999 | 030409006001 | 电缆保护管 |  | 1.名称:HDPE电缆保护管 2.规格:DN160*8mm SN12 3.含管件 4.间隔2米设置管枕 5.敷设方式:埋地敷设 | m | 520
1000 | 040303001001 | 混凝土垫层 |  | 1.混凝土强度等级:C15混凝土垫层 | m3 | 15.86
1001 | 040303002001 | 混凝土基础 |  | 1.规格:混凝土包管C15 | m3 | 2.61
1002 | 070110003001 | 基础模板 |  | 1.模板形式:垫层、基础模板 | m2 | 26.7
1003 | 040205003001 | 标志牌 |  | 1.类型:圆形电缆标志牌 | 块 | 52
1层2列行人直线井
本页小计
分部分项工程项目清单计价表
工程名称：武江区区属学校用能设备更新项目 |  |  | 标段： |  |  |  | 第 124 页 共 262 页
序号 | 项目编码 | 项目名称 |  | 项目特征描述 | 计量单位 | 工程量 |  | 金额（元）
[8 empty] | 综合单价 | 合价
1004 | 040504001001 | 砌筑井 |  | 1.低压1层2列排管行人直线井 2.垫层、基础材质及厚度:C15混凝土垫层 3.盖板材质、规格:5块1150*300*100预制砼盖板C40 4.井盖、井圈材质及规格:C25混凝土井圈 5.墙身材质及厚度：240mm M10水泥砂浆砌筑MU10砖 6.抹灰厚度：15mm厚1:2水泥砂浆抹灰 7.钢筋制作、安装 圆钢 φ10mm以内、钢筋制作、安装 带肋钢筋 φ10~25mm 8.预埋铁件、集水口、菱形标志牌 9.具体做法详大样 | 座 | 3
1005 | 070104003001 | 基础模板 |  | 1.构件类型:垫层模板 | m2 | 11.82
1006 | 070105027001 | 竖井模板 |  | 1.模板形式:井圈模版 | m2 | 12.82
1层2列行人转角井
本页小计
分部分项工程项目清单计价表
工程名称：武江区区属学校用能设备更新项目 |  |  | 标段： |  |  |  | 第 125 页 共 262 页
序号 | 项目编码 | 项目名称 |  | 项目特征描述 | 计量单位 | 工程量 |  | 金额（元）
[8 empty] | 综合单价 | 合价
1007 | 040504001002 | 砌筑井 |  | 1.低压1层2列排管行人转角井 2.垫层、基础材质及厚度:C15混凝土垫层 3.盖板材质、规格:6块1150*300*100预制砼盖板C40 4.井盖、井圈材质及规格:C25混凝土井圈 5.墙身材质及厚度：240mm M10水泥砂浆砌筑MU10砖 6.抹灰厚度：15mm厚1:2水泥砂浆抹灰 7.钢筋制作、安装 圆钢 φ10mm以内、钢筋制作、安装 带肋钢筋 φ10~25mm 8.预埋铁件、集水口、菱形标志牌 9.具体做法详大样 | 座 | 3
1008 | 070104003002 | 基础模板 |  | 1.构件类型:垫层模板 | m2 | 4.64
1009 | 070105027002 | 竖井模板 |  | 1.模板形式:井圈模版 | m2 | 8.63
2层2列行人三通井
本页小计
分部分项工程项目清单计价表
工程名称：武江区区属学校用能设备更新项目 |  |  | 标段： |  |  |  | 第 126 页 共 262 页
序号 | 项目编码 | 项目名称 |  | 项目特征描述 | 计量单位 | 工程量 |  | 金额（元）
[8 empty] | 综合单价 | 合价
1010 | 040504001003 | 砌筑井 |  | 1.低压2层2列排管行人三通井 2.垫层、基础材质及厚度:C15混凝土垫层 3.盖板材质、规格:8块1150*300*100预制砼盖板C40 4.井盖、井圈材质及规格:C25混凝土井圈 5.墙身材质及厚度：240mm M10水泥砂浆砌筑MU10砖 6.抹灰厚度：15mm厚1:2水泥砂浆抹灰 7.钢筋制作、安装 圆钢 φ10mm以内、钢筋制作、安装 带肋钢筋 φ10~25mm 8.预埋铁件、集水口、菱形标志牌、支架安装 9.具体做法详大样 | 座 | 1
1011 | 070104003003 | 基础模板 |  | 1.构件类型:垫层模板 | m2 | 1.79
1012 | 070105027003 | 竖井模板 |  | 1.模板形式:井圈模版 | m2 | 3.36
金福园小学（沙洲尾校区）-安装工程
新增
1013 | 030409001001 | 电力电缆 |  | 1.名称:铜芯电缆 2.规格:ZRC-YJV22-0.6/1kV-4×240 | m | 209
1014 | 030409001002 | 电力电缆 |  | 1.名称:铜芯电缆 2.规格:ZRC-YJV22-0.6/1kV-4×185 | m | 1011
本页小计
分部分项工程项目清单计价表
工程名称：武江区区属学校用能设备更新项目 |  |  | 标段： |  |  |  | 第 127 页 共 262 页
序号 | 项目编码 | 项目名称 |  | 项目特征描述 | 计量单位 | 工程量 |  | 金额（元）
[8 empty] | 综合单价 | 合价
1015 | 030409001003 | 电力电缆 |  | 1.名称:铜芯电缆 2.规格:ZRC-YJV22-0.6/1kV-4×150 | m | 220
1016 | 030409003001 | 电力电缆头 |  | 1.名称:铜芯热缩终端头1KV 2.规格:240mm2以内 | 个 | 2
1017 | 030409003002 | 电力电缆头 |  | 1.名称:铜芯热缩终端头1KV 2.规格:185mm2以内 | 个 | 10
1018 | 030412004001 | 配线 |  | 1.名称:铜芯线 2.配线形式:线槽配线 3.规格:WDZ-BYJ-70 | m | 405
1019 | 030412004002 | 配线 |  | 1.名称:铜芯线 2.配线形式:管内穿线 3.规格:WDZ-BYJ-70 | m | 66
1020 | 030412004003 | 配线 |  | 1.名称:铜芯线 2.配线形式:线槽配线 3.规格:WDZ-BYJ-50 | m | 740
1021 | 030412004004 | 配线 |  | 1.名称:铜芯线 2.配线形式:线槽配线 3.规格:WDZ-BYJ-35 | m | 102
1022 | 030412004005 | 配线 |  | 1.名称:铜芯线 2.配线形式:管内穿线 3.规格:WDZ-BYJ-35 | m | 22
1023 | 030412004006 | 配线 |  | 1.名称:铜芯线 2.配线形式:线槽配线 3.规格:WDZ-BYJ-25 | m | 185
本页小计
分部分项工程项目清单计价表
工程名称：武江区区属学校用能设备更新项目 |  |  | 标段： |  |  |  | 第 128 页 共 262 页
序号 | 项目编码 | 项目名称 |  | 项目特征描述 | 计量单位 | 工程量 |  | 金额（元）
[8 empty] | 综合单价 | 合价
1024 | 030412004007 | 配线 |  | 1.名称:铜芯线 2.配线形式:线槽配线 3.规格:WDZ-BYJ-10 | m | 9356
1025 | 030412004008 | 配线 |  | 1.名称:铜芯线 2.配线形式:线槽配线 3.规格:WDZ-BYJ-4 | m | 14652
1026 | 030412004009 | 配线 |  | 1.名称:铜芯线 2.配线形式:管内穿线 3.规格:BVV-25 | m | 20
1027 | 030402011001 | 成套配电箱 |  | 1.名称:金福园小学（沙洲尾校区）配电总箱 ALZ1 2.规格:详系统图 3.安装方式:悬挂式 | 台 | 1
1028 | 030402011002 | 成套配电箱 |  | 1.名称:金福园小学（沙洲尾校区）配电总箱 ALZ2 2.规格:详系统图 3.安装方式:悬挂式 | 台 | 1
1029 | 030402011003 | 成套配电箱 |  | 1.名称:金福园小学（沙洲尾校区）配电总箱 ALZ3 2.规格:详系统图 3.安装方式:悬挂式 | 台 | 1
1030 | 030402011004 | 成套配电箱 |  | 1.名称:金福园小学（沙洲尾校区）配电总箱 ALZ4 2.规格:详系统图 3.安装方式:悬挂式 | 台 | 1
本页小计
分部分项工程项目清单计价表
工程名称：武江区区属学校用能设备更新项目 |  |  | 标段： |  |  |  | 第 129 页 共 262 页
序号 | 项目编码 | 项目名称 |  | 项目特征描述 | 计量单位 | 工程量 |  | 金额（元）
[8 empty] | 综合单价 | 合价
1031 | 030402011005 | 成套配电箱 |  | 1.名称:金福园小学（沙洲尾校区）楼层配电箱 XLC1 2.规格:详系统图 3.安装方式:悬挂式 | 台 | 1
1032 | 030402011006 | 成套配电箱 |  | 1.名称:金福园小学（沙洲尾校区）楼层配电箱 XLC2 2.规格:详系统图 3.安装方式:悬挂式 | 台 | 1
1033 | 030402011007 | 成套配电箱 |  | 1.名称:金福园小学（沙洲尾校区）楼层配电箱 XLC3 2.规格:详系统图 3.安装方式:悬挂式 | 台 | 1
1034 | 030402011008 | 成套配电箱 |  | 1.名称:金福园小学（沙洲尾校区）楼层配电箱 XLC4 2.规格:详系统图 3.安装方式:悬挂式 | 台 | 1
1035 | 030402011009 | 成套配电箱 |  | 1.名称:金福园小学（沙洲尾校区）楼层配电箱 XLC5 2.规格:详系统图 3.安装方式:悬挂式 | 台 | 1
1036 | 030402011010 | 成套配电箱 |  | 1.名称:金福园小学（沙洲尾校区）楼层配电箱 XLC6 2.规格:详系统图 3.安装方式:悬挂式 | 台 | 1
1037 | 030402011011 | 成套配电箱 |  | 1.名称:金福园小学（沙洲尾校区）楼层配电箱 XLC7 2.规格:详系统图 3.安装方式:悬挂式 | 台 | 1
本页小计
分部分项工程项目清单计价表
工程名称：武江区区属学校用能设备更新项目 |  |  | 标段： |  |  |  | 第 130 页 共 262 页
序号 | 项目编码 | 项目名称 |  | 项目特征描述 | 计量单位 | 工程量 |  | 金额（元）
[8 empty] | 综合单价 | 合价
1038 | 030402011012 | 成套配电箱 |  | 1.名称:金福园小学（沙洲尾校区）楼层配电箱 XLC8 2.规格:详系统图 3.安装方式:悬挂式 | 台 | 1
1039 | 030402011013 | 成套配电箱 |  | 1.名称:金福园小学（沙洲尾校区）楼层配电箱 XLC9 2.规格:详系统图 3.安装方式:悬挂式 | 台 | 1
1040 | 030402011014 | 成套配电箱 |  | 1.名称:金福园小学（沙洲尾校区）16位配电箱 DX 2.规格:详系统图 3.安装方式:悬挂式 | 台 | 74
1041 | 030402011015 | 成套配电箱 |  | 1.名称:金福园小学（沙洲尾校区）2位照明配电箱 2.规格:详系统图 3.安装方式:悬挂式 | 台 | 148
1042 | 030412002001 | 线槽 |  | 1.名称:金属线槽 2.规格:200*100*1.5mm | m | 127
1043 | 030412002002 | 线槽 |  | 1.名称:金属线槽 2.规格:150*100*1.5mm | m | 154
1044 | 030412002003 | 线槽 |  | 1.名称:金属线槽 2.规格:100*50*1.5mm | m | 1353
1045 | 030412002004 | 线槽 |  | 1.名称:塑料线槽 2.规格:39*19 | m | 4884
1046 | 030405013006 | 小电器 |  | 1.名称:压铜端子 2.规格:DT-70 | 个 | 36
1047 | 030405013007 | 小电器 |  | 1.名称:压铜端子 2.规格:DT-50 | 个 | 48
1048 | 030405013009 | 小电器 |  | 1.名称:压铜端子 2.规格:DT-35 | 个 | 10
本页小计
分部分项工程项目清单计价表
工程名称：武江区区属学校用能设备更新项目 |  |  | 标段： |  |  |  | 第 131 页 共 262 页
序号 | 项目编码 | 项目名称 |  | 项目特征描述 | 计量单位 | 工程量 |  | 金额（元）
[8 empty] | 综合单价 | 合价
1049 | 030405013008 | 小电器 |  | 1.名称:压铜端子 2.规格:DT-25 | 个 | 12
1050 | 031301005001 | 支/吊架、基础型钢 |  | 1.名称:桥架、线槽支吊架制安 2.材质:镀锌型钢 | kg | 2100.63
1051 | 030412001001 | 配管 |  | 1.名称:电线管 2.材质:PVC 3.规格:Φ90 4.配置形式:明敷 5.含管卡及管件 | m | 22
1052 | 040205003001 | 标志牌 |  | 1.类型:安健环 2.材质、规格尺寸:电缆终端标志牌 铝塑板 厚度3mm(3M反光膜) 320x220mm | 块 | 6
1053 | 040205003002 | 标志牌 |  | 1.类型:安健环 2.材质、规格尺寸:电缆本体标志牌 铝塑板 厚度3mm(3M反光膜) 120x80mm | 块 | 6
1054 | 040205003003 | 标志牌 |  | 1.类型:安健环 2.材质、规格尺寸:0.4kV菱形电缆标志牌 200×80,1mm铝板，带反光 | 块 | 15
1055 | 040205003004 | 标志牌 |  | 1.类型:安健环 2.材质、规格尺寸:电缆分接箱标志牌 320×200,1mm铝板，带反光 | 块 | 13
垂直地极接地-低压沿墙重复接地
1056 | 030410002001 | 接地母线 |  | 1.名称:户外接地母线 2.材质:不锈钢圆钢 3.规格:φ16 | m | 55.2
本页小计
分部分项工程项目清单计价表
工程名称：武江区区属学校用能设备更新项目 |  |  | 标段： |  |  |  | 第 132 页 共 262 页
序号 | 项目编码 | 项目名称 |  | 项目特征描述 | 计量单位 | 工程量 |  | 金额（元）
[8 empty] | 综合单价 | 合价
1057 | 030410001001 | 接地极 |  | 1.名称:铜镀钢接地棒 2.规格:D14.2mm，L=1.22m 3.含连接器、螺栓等配件 | 根 | 48
1058 | 030410003001 | 引下线 |  | 1.名称:接地引线 2.材质:不锈钢圆钢 3.规格:φ16 4.含接地板 | m | 15.2
1059 | 030416027001 | 接地装置 |  | 1.名称:接地装置调试 2.型号: 独立接地装置 | 系统 | 4
拆除
1060 | 030402011016 | 成套配电箱 |  | 1.拆除三相表箱 2.退库 | 台 | 2
金福园小学（沙洲尾校区）-市政工程
沟槽土方
1061 | 040101002002 | 挖沟槽土方 |  | 1.土壤类别:一、二类土 2.挖土深度:2m 内 3.人机配合 | m3 | 91.09
1062 | 040103001001 | 沟槽、基坑回填方 |  | 1.密实度要求:按设计要求 2.填方材料品种:回填石粉 | m3 | 60.85
1063 | 040103003003 | 余方弃置 |  | 1.弃料品种:原土弃置 2.机械运土方运距(km):综合考虑 | m3 | 91.09
路面破复
1064 | 040203007001 | 水泥混凝土 |  | 1.混凝土强度等级:C30 混凝土 2.厚度:20cm 3.水养生 | m2 | 143.4
本页小计
分部分项工程项目清单计价表
工程名称：武江区区属学校用能设备更新项目 |  |  | 标段： |  |  |  | 第 133 页 共 262 页
序号 | 项目编码 | 项目名称 |  | 项目特征描述 | 计量单位 | 工程量 |  | 金额（元）
[8 empty] | 综合单价 | 合价
1065 | 041001001003 | 拆除路面 |  | 1.材质:拆除混凝土路面20cm 2.机械运土方运距(km):综合考虑 | m2 | 183.45
1066 | 041001001005 | 路面切缝 |  | 1.材质:切割混凝土路面 2.厚度:10cm | m | 417.2
排管
1067 | 030409006001 | 电缆保护管 |  | 1.名称:HDPE电缆保护管 2.规格:DN160*8mm SN12 3.含管件 4.间隔2米设置管枕 5.敷设方式:埋地敷设 | m | 490
1068 | 040303001001 | 混凝土垫层 |  | 1.混凝土强度等级:C15混凝土垫层 | m3 | 14.34
1069 | 040303002001 | 混凝土基础 |  | 1.规格:混凝土包管C15 | m3 | 2.34
1070 | 070110003001 | 基础模板 |  | 1.模板形式:垫层、基础模板 | m2 | 22.31
1071 | 040205003001 | 标志牌 |  | 1.类型:圆形电缆标志牌 | 块 | 38
1层2列行人直线井
本页小计
分部分项工程项目清单计价表
工程名称：武江区区属学校用能设备更新项目 |  |  | 标段： |  |  |  | 第 134 页 共 262 页
序号 | 项目编码 | 项目名称 |  | 项目特征描述 | 计量单位 | 工程量 |  | 金额（元）
[8 empty] | 综合单价 | 合价
1072 | 040504001001 | 砌筑井 |  | 1.低压1层2列排管行人直线井 2.垫层、基础材质及厚度:C15混凝土垫层 3.盖板材质、规格:5块1150*300*100预制砼盖板C40 4.井盖、井圈材质及规格:C25混凝土井圈 5.墙身材质及厚度：240mm M10水泥砂浆砌筑MU10砖 6.抹灰厚度：15mm厚1:2水泥砂浆抹灰 7.钢筋制作、安装 圆钢 φ10mm以内、钢筋制作、安装 带肋钢筋 φ10~25mm 8.预埋铁件、集水口、菱形标志牌 9.具体做法详大样 | 座 | 2
1073 | 070104003001 | 基础模板 |  | 1.构件类型:垫层模板 | m2 | 7.88
1074 | 070105027001 | 竖井模板 |  | 1.模板形式:井圈模版 | m2 | 8.54
1层3列行人转角井
本页小计
分部分项工程项目清单计价表
工程名称：武江区区属学校用能设备更新项目 |  |  | 标段： |  |  |  | 第 135 页 共 262 页
序号 | 项目编码 | 项目名称 |  | 项目特征描述 | 计量单位 | 工程量 |  | 金额（元）
[8 empty] | 综合单价 | 合价
1075 | 040504001002 | 砌筑井 |  | 1.低压1层3列排管行人转角井 2.垫层、基础材质及厚度:C15混凝土垫层 3.盖板材质、规格:7块1400*300*100预制砼盖板C40 4.井盖、井圈材质及规格:C25混凝土井圈 5.墙身材质及厚度：240mm M10水泥砂浆砌筑MU10砖 6.抹灰厚度：15mm厚1:2水泥砂浆抹灰 7.钢筋制作、安装 圆钢 φ10mm以内、钢筋制作、安装 带肋钢筋 φ10~25mm 8.预埋铁件、集水口、菱形标志牌、支架安装 9.具体做法详大样 | 座 | 2
1076 | 070104003002 | 基础模板 |  | 1.构件类型:垫层模板 | m2 | 3.92
1077 | 070105027002 | 竖井模板 |  | 1.模板形式:井圈模版 | m2 | 7.02
1层3列行人三通井
本页小计
分部分项工程项目清单计价表
工程名称：武江区区属学校用能设备更新项目 |  |  | 标段： |  |  |  | 第 136 页 共 262 页
序号 | 项目编码 | 项目名称 |  | 项目特征描述 | 计量单位 | 工程量 |  | 金额（元）
[8 empty] | 综合单价 | 合价
1078 | 040504001003 | 砌筑井 |  | 1.低压1层3列排管行人三通井 2.垫层、基础材质及厚度:C15混凝土垫层 3.盖板材质、规格:9块1400*300*100预制砼盖板C40 4.井盖、井圈材质及规格:C25混凝土井圈 5.墙身材质及厚度：240mm M10水泥砂浆砌筑MU10砖 6.抹灰厚度：15mm厚1:2水泥砂浆抹灰 7.钢筋制作、安装 圆钢 φ10mm以内、钢筋制作、安装 带肋钢筋 φ10~25mm 8.预埋铁件、集水口、菱形标志牌、支架安装 9.具体做法详大样 | 座 | 2
1079 | 070104003003 | 基础模板 |  | 1.构件类型:垫层模板 | m2 | 4.02
1080 | 070105027003 | 竖井模板 |  | 1.模板形式:井圈模版 | m2 | 7.62
2层3列行人三通井
本页小计
分部分项工程项目清单计价表
工程名称：武江区区属学校用能设备更新项目 |  |  | 标段： |  |  |  | 第 137 页 共 262 页
序号 | 项目编码 | 项目名称 |  | 项目特征描述 | 计量单位 | 工程量 |  | 金额（元）
[8 empty] | 综合单价 | 合价
1081 | 040504001004 | 砌筑井 |  | 1.低压2层3列排管行人三通井 2.垫层、基础材质及厚度:C15混凝土垫层 3.盖板材质、规格:9块1400*300*100预制砼盖板C40 4.井盖、井圈材质及规格:C25混凝土井圈 5.墙身材质及厚度：240mm M10水泥砂浆砌筑MU10砖 6.抹灰厚度：15mm厚1:2水泥砂浆抹灰 7.钢筋制作、安装 圆钢 φ10mm以内、钢筋制作、安装 带肋钢筋 φ10~25mm 8.预埋铁件、集水口、菱形标志牌、支架安装 9.具体做法详大样 | 座 | 1
1082 | 070104003004 | 基础模板 |  | 1.构件类型:垫层模板 | m2 | 2.01
1083 | 070105027004 | 竖井模板 |  | 1.模板形式:井圈模版 | m2 | 3.81
至和小学-安装工程
新增
1084 | 030409001001 | 电力电缆 |  | 1.名称:铜芯电缆 2.规格:ZRC-YJV22-0.6/1KV-4*300 | m | 156
1085 | 030409001002 | 电力电缆 |  | 1.名称:铜芯电缆 2.规格:ZRC-YJV22-0.6/1kV-4×120 | m | 372
本页小计
分部分项工程项目清单计价表
工程名称：武江区区属学校用能设备更新项目 |  |  | 标段： |  |  |  | 第 138 页 共 262 页
序号 | 项目编码 | 项目名称 |  | 项目特征描述 | 计量单位 | 工程量 |  | 金额（元）
[8 empty] | 综合单价 | 合价
1086 | 030409003001 | 电力电缆头 |  | 1.名称:铜芯热缩终端头1KV 2.规格:400mm2以内 | 个 | 2
1087 | 030409003002 | 电力电缆头 |  | 1.名称:铜芯热缩终端头1KV 2.规格:120mm2以内 | 个 | 5
1088 | 030412004001 | 配线 |  | 1.名称:铜芯线 2.配线形式:线槽配线 3.规格:WDZ-BYJ-70 | m | 240
1089 | 030412004002 | 配线 |  | 1.名称:铜芯线 2.配线形式:线槽配线 3.规格:WDZ-BYJ-50 | m | 420
1090 | 030412004003 | 配线 |  | 1.名称:铜芯线 2.配线形式:线槽配线 3.规格:WDZ-BYJ-35 | m | 70
1091 | 030412004004 | 配线 |  | 1.名称:铜芯线 2.配线形式:线槽配线 3.规格:WDZ-BYJ-25 | m | 112
1092 | 030412004005 | 配线 |  | 1.名称:铜芯线 2.配线形式:线槽配线 3.规格:WDZ-BYJ-10 | m | 3760
1093 | 030412004006 | 配线 |  | 1.名称:铜芯线 2.配线形式:线槽配线 3.规格:WDZ-BYJ-4 | m | 5420
1094 | 030405013007 | 小电器 |  | 1.名称:压铜端子 2.规格:DT-70 | 个 | 24
1095 | 030405013008 | 小电器 |  | 1.名称:压铜端子 2.规格:DT-50 | 个 | 32
本页小计
分部分项工程项目清单计价表
工程名称：武江区区属学校用能设备更新项目 |  |  | 标段： |  |  |  | 第 139 页 共 262 页
序号 | 项目编码 | 项目名称 |  | 项目特征描述 | 计量单位 | 工程量 |  | 金额（元）
[8 empty] | 综合单价 | 合价
1096 | 030405013010 | 小电器 |  | 1.名称:压铜端子 2.规格:DT-35 | 个 | 8
1097 | 030405013009 | 小电器 |  | 1.名称:压铜端子 2.规格:DT-25 | 个 | 10
1098 | 030402011001 | 成套配电箱 |  | 1.名称:至和小学配电总箱 ALZ1 2.规格:详系统图 3.安装方式:悬挂式 | 台 | 1
1099 | 030402011002 | 成套配电箱 |  | 1.名称:至和小学配电总箱 ALZ2 2.规格:详系统图 3.安装方式:悬挂式 | 台 | 1
1100 | 030402011003 | 成套配电箱 |  | 1.名称:至和小学楼层配电箱 XLC1 2.规格:详系统图 3.安装方式:悬挂式 | 台 | 1
1101 | 030402011004 | 成套配电箱 |  | 1.名称:至和小学楼层配电箱 XLC2 2.规格:详系统图 3.安装方式:悬挂式 | 台 | 1
1102 | 030402011005 | 成套配电箱 |  | 1.名称:至和小学楼层配电箱 XLC3 2.规格:详系统图 3.安装方式:悬挂式 | 台 | 1
1103 | 030402011006 | 成套配电箱 |  | 1.名称:至和小学楼层配电箱 XLC4 2.规格:详系统图 3.安装方式:悬挂式 | 台 | 1
1104 | 030402011007 | 成套配电箱 |  | 1.名称:至和小学楼层配电箱 XLC5 2.规格:详系统图 3.安装方式:悬挂式 | 台 | 1
本页小计
分部分项工程项目清单计价表
工程名称：武江区区属学校用能设备更新项目 |  |  | 标段： |  |  |  | 第 140 页 共 262 页
序号 | 项目编码 | 项目名称 |  | 项目特征描述 | 计量单位 | 工程量 |  | 金额（元）
[8 empty] | 综合单价 | 合价
1105 | 030402011008 | 成套配电箱 |  | 1.名称:至和小学楼层配电箱 XLC6 2.规格:详系统图 3.安装方式:悬挂式 | 台 | 1
1106 | 030402011009 | 成套配电箱 |  | 1.名称:至和小学16位配电箱 DX 2.规格:详系统图 3.安装方式:悬挂式 | 台 | 43
1107 | 030402011010 | 成套配电箱 |  | 1.名称:至和小学2位照明配电箱 2.规格:详系统图 3.安装方式:悬挂式 | 台 | 86
1108 | 030412002001 | 线槽 |  | 1.名称:金属线槽 2.规格:200*150*1.5mm | m | 120
1109 | 030412002002 | 线槽 |  | 1.名称:金属线槽 2.规格:150*100*1.5mm | m | 80
1110 | 030412002003 | 线槽 |  | 1.名称:金属线槽 2.规格:100*50*1.5mm | m | 480
1111 | 030412002004 | 线槽 |  | 1.名称:塑料线槽 2.规格:39*19 | m | 1548
1112 | 031301005001 | 支/吊架、基础型钢 |  | 1.名称:桥架、线槽支吊架制安 2.材质:镀锌型钢 | kg | 1200.36
1113 | 040205003001 | 标志牌 |  | 1.类型:安健环 2.材质、规格尺寸:电缆终端标志牌 铝塑板 厚度3mm(3M反光膜) 320x220mm | 块 | 4
1114 | 040205003002 | 标志牌 |  | 1.类型:安健环 2.材质、规格尺寸:电缆本体标志牌 铝塑板 厚度3mm(3M反光膜) 120x80mm | 块 | 4
本页小计
分部分项工程项目清单计价表
工程名称：武江区区属学校用能设备更新项目 |  |  | 标段： |  |  |  | 第 141 页 共 262 页
序号 | 项目编码 | 项目名称 |  | 项目特征描述 | 计量单位 | 工程量 |  | 金额（元）
[8 empty] | 综合单价 | 合价
1115 | 040205003003 | 标志牌 |  | 1.类型:安健环 2.材质、规格尺寸:0.4kV菱形电缆标志牌 200×80,1mm铝板，带反光 | 块 | 10
1116 | 030412004007 | 配线 |  | 1.名称:铜芯线 2.配线形式:管内穿线 3.规格:BVV-25 | m | 10
0.4KV电缆上墙-低压沿墙重复接地
1117 | 030410002001 | 接地母线 |  | 1.名称:钢管接地连接线 2.材质:镀锌圆钢 3.规格:D16 | m | 3
1118 | 030405013011 | 小电器 |  | 1.名称:压铜端子 2.规格:DT-35 | 个 | 6
1119 | 030412004008 | 配线 |  | 1.名称:铜芯线 2.配线形式:管内穿线 3.规格:BVV-35 | m | 12
1120 | 030410007001 | 等电位端子箱、测试板 |  | 1.名称:接地连接板 2.材质:镀锌扁铁 -40*4*170 | 处 | 3
1121 | 030412001001 | 配管 |  | 1.名称:电线管 2.材质:PVC 3.规格:DN32 4.配置形式:明敷 | m | 7.5
1122 | 030410003001 | 引下线 |  | 1.名称:接地引线 2.材质:镀锌圆钢 3.规格:D16 | m | 12
1123 | 030409011001 | 防火堵料(包) |  | 1.名称:防火泥 | kg | 1.5
1124 | 040303002001 | 混凝土基础 |  | 1.防撞砼墩C15 | m3 | 0.09
1125 | 030409006001 | 电缆保护管 |  | 1.名称:电缆保护管 2.材质:镀锌钢管 3.规格:DN100 b=5mm 4.敷设方式:明敷 | m | 12.6
本页小计
分部分项工程项目清单计价表
工程名称：武江区区属学校用能设备更新项目 |  |  | 标段： |  |  |  | 第 142 页 共 262 页
序号 | 项目编码 | 项目名称 |  | 项目特征描述 | 计量单位 | 工程量 |  | 金额（元）
[8 empty] | 综合单价 | 合价
1126 | 031301005002 | 支/吊架、基础型钢 |  | 1.名称:桥架、线槽支吊架制安 2.材质:镀锌型钢 | kg | 31.91
垂直地极接地-低压沿墙重复接地
1127 | 030410002002 | 接地母线 |  | 1.名称:户外接地母线 2.材质:不锈钢圆钢 3.规格:φ16 | m | 27.6
1128 | 030410001001 | 接地极 |  | 1.名称:铜镀钢接地棒 2.规格:D14.2mm，L=1.22m 3.含连接器、螺栓等配件 | 根 | 24
1129 | 030410003002 | 引下线 |  | 1.名称:接地引线 2.材质:不锈钢圆钢 3.规格:φ16 4.含接地板 | m | 7.6
1130 | 030416027001 | 接地装置 |  | 1.名称:接地装置调试 2.型号: 独立接地装置 | 系统 | 2
至和小学-市政工程
沟槽土方
1131 | 040101002001 | 挖沟槽土方 |  | 1.土壤类别:一、二类土 2.挖土深度:2m 内 3.人机配合 | m3 | 197.84
1132 | 040103001001 | 沟槽、基坑回填方 |  | 1.密实度要求:按设计要求 2.填方材料品种:回填石粉 | m3 | 162.46
1133 | 040103003001 | 余方弃置 |  | 1.弃料品种:原土弃置 2.机械运土方运距(km):综合考虑 | m3 | 197.84
路面破复
本页小计
分部分项工程项目清单计价表
工程名称：武江区区属学校用能设备更新项目 |  |  | 标段： |  |  |  | 第 143 页 共 262 页
序号 | 项目编码 | 项目名称 |  | 项目特征描述 | 计量单位 | 工程量 |  | 金额（元）
[8 empty] | 综合单价 | 合价
1134 | 040203007001 | 水泥混凝土 |  | 1.混凝土强度等级:C30 混凝土 2.厚度:20cm 3.水养生 | m2 | 190.01
1135 | 041001001001 | 拆除路面 |  | 1.材质:拆除混凝土路面20cm 2.机械运土方运距(km):综合考虑 | m2 | 217.35
1136 | 041001001002 | 路面切缝 |  | 1.材质:切割混凝土路面 2.厚度:10cm | m | 257.7
排管
1137 | 030409006001 | 电缆保护管 |  | 1.名称:HDPE电缆保护管 2.规格:DN160*8mm SN12 3.含管件 4.间隔2米设置管枕 5.敷设方式:埋地敷设 | m | 696
1138 | 040303001001 | 混凝土垫层 |  | 1.混凝土强度等级:C15混凝土垫层 | m3 | 9.98
1139 | 040303002001 | 混凝土基础 |  | 1.规格:混凝土包管C15 | m3 | 2.87
1140 | 070110003001 | 基础模板 |  | 1.模板形式:垫层、基础模板 | m2 | 27.04
1141 | 040205003001 | 标志牌 |  | 1.类型:圆形电缆标志牌 | 块 | 23
2层3列行车直线井
本页小计
分部分项工程项目清单计价表
工程名称：武江区区属学校用能设备更新项目 |  |  | 标段： |  |  |  | 第 144 页 共 262 页
序号 | 项目编码 | 项目名称 |  | 项目特征描述 | 计量单位 | 工程量 |  | 金额（元）
[8 empty] | 综合单价 | 合价
1142 | 040504002001 | 现浇混凝土井 |  | 1.低压2层3列行车直线井 2.垫层、基础材质及厚度:C15混凝土垫层 3.盖板材质、规格:7块1400*300*150预制钢筋砼盖板C30 4.井盖、井圈材质及规格:C25混凝土井圈 5.基础及墙身、材质及厚度：C25混凝土200mm厚 6.钢筋制作、安装 圆钢 φ10mm以内、钢筋制作、安装 带肋钢筋 φ10~25mm 7.预埋铁件、集水口、菱形标志牌、支架安装 8.具体做法详大样 | 座 | 2
1143 | 070104003001 | 基础模板 |  | 1.构件类型:垫层、井底模板 | m2 | 9.94
1144 | 070105027001 | 竖井模板 |  | 1.模板形式:井壁模版 | m2 | 87.22
2层3列行车转角井
本页小计
分部分项工程项目清单计价表
工程名称：武江区区属学校用能设备更新项目 |  |  | 标段： |  |  |  | 第 145 页 共 262 页
序号 | 项目编码 | 项目名称 |  | 项目特征描述 | 计量单位 | 工程量 |  | 金额（元）
[8 empty] | 综合单价 | 合价
1145 | 040504002002 | 现浇混凝土井 |  | 1.低压2层3列行车转角井 2.垫层、基础材质及厚度:C15混凝土垫层 3.盖板材质、规格:7块1400*300*150预制钢筋砼盖板C30 4.井盖、井圈材质及规格:C25混凝土井圈 5.基础及墙身、材质及厚度：C25混凝土200mm厚 6.钢筋制作、安装 圆钢 φ10mm以内、钢筋制作、安装 带肋钢筋 φ10~25mm 7.预埋铁件、集水口、菱形标志牌、支架安装 8.具体做法详大样 | 座 | 3
1146 | 070104003002 | 基础模板 |  | 1.构件类型:垫层、基础模板 | m2 | 7.94
1147 | 070105027002 | 竖井模板 |  | 1.模板形式:井壁模版 | m2 | 76.29
华泰小学-安装工程
新增
1148 | 030409001001 | 电力电缆 |  | 1.名称:铜芯电缆 2.规格:ZRC-YJV22-0.6/1kV-4×240 | m | 132
1149 | 030409001002 | 电力电缆 |  | 1.名称:铜芯电缆 2.规格:ZRC-YJV22-0.6/1kV-4×185 | m | 33
本页小计
分部分项工程项目清单计价表
工程名称：武江区区属学校用能设备更新项目 |  |  | 标段： |  |  |  | 第 146 页 共 262 页
序号 | 项目编码 | 项目名称 |  | 项目特征描述 | 计量单位 | 工程量 |  | 金额（元）
[8 empty] | 综合单价 | 合价
1150 | 030409001003 | 电力电缆 |  | 1.名称:铜芯电缆 2.规格:ZRC-YJV22-0.6/1kV-4×95 | m | 143
1151 | 030409001004 | 电力电缆 |  | 1.名称:铜芯电缆 2.规格:ZRC-YJV22-0.6/1kV-4×70 | m | 88
1152 | 030409003001 | 电力电缆头 |  | 1.名称:铜芯热缩终端头1KV 2.规格:240mm2以内 | 个 | 2
1153 | 030409003002 | 电力电缆头 |  | 1.名称:铜芯热缩终端头1KV 2.规格:185mm2以内 | 个 | 2
1154 | 030409003003 | 电力电缆头 |  | 1.名称:铜芯热缩终端头1KV 2.规格:120mm2以内 | 个 | 2
1155 | 030409003004 | 电力电缆头 |  | 1.名称:铜芯热缩终端头1KV 2.规格:70mm2以内 | 个 | 2
1156 | 030412004001 | 配线 |  | 1.名称:铜芯线 2.配线形式:线槽配线 3.规格:WDZ-BYJ-70 | m | 308
1157 | 030412004002 | 配线 |  | 1.名称:铜芯线 2.配线形式:线槽配线 3.规格:WDZ-BYJ-50 | m | 308
1158 | 030412004003 | 配线 |  | 1.名称:铜芯线 2.配线形式:线槽配线 3.规格:WDZ-BYJ-35 | m | 77
本页小计
分部分项工程项目清单计价表
工程名称：武江区区属学校用能设备更新项目 |  |  | 标段： |  |  |  | 第 147 页 共 262 页
序号 | 项目编码 | 项目名称 |  | 项目特征描述 | 计量单位 | 工程量 |  | 金额（元）
[8 empty] | 综合单价 | 合价
1159 | 030412004004 | 配线 |  | 1.名称:铜芯线 2.配线形式:线槽配线 3.规格:WDZ-BYJ-25 | m | 77
1160 | 030412004005 | 配线 |  | 1.名称:铜芯线 2.配线形式:线槽配线 3.规格:WDZ-BYJ-10 | m | 6086
1161 | 030412004006 | 配线 |  | 1.名称:铜芯线 2.配线形式:线槽配线 3.规格:WDZ-BYJ-4 | m | 6600
1162 | 030412004007 | 配线 |  | 1.名称:铜芯线 2.配线形式:管内穿线 3.规格:BVV-25 | m | 20
1163 | 030402011001 | 成套配电箱 |  | 1.名称:华泰小学配电总箱 ALZ1 2.规格:详系统图 3.安装方式:悬挂式 | 台 | 1
1164 | 030402011002 | 成套配电箱 |  | 1.名称:华泰小学配电总箱 ALZ2 2.规格:详系统图 3.安装方式:悬挂式 | 台 | 1
1165 | 030402011003 | 成套配电箱 |  | 1.名称:华泰小学配电总箱 ALZ3 2.规格:详系统图 3.安装方式:悬挂式 | 台 | 1
1166 | 030402011004 | 成套配电箱 |  | 1.名称:华泰小学配电总箱 ALZ4 2.规格:详系统图 3.安装方式:悬挂式 | 台 | 1
本页小计
分部分项工程项目清单计价表
工程名称：武江区区属学校用能设备更新项目 |  |  | 标段： |  |  |  | 第 148 页 共 262 页
序号 | 项目编码 | 项目名称 |  | 项目特征描述 | 计量单位 | 工程量 |  | 金额（元）
[8 empty] | 综合单价 | 合价
1167 | 030402011005 | 成套配电箱 |  | 1.名称:华泰小学楼层配电箱 XLC1 2.规格:详系统图 3.安装方式:悬挂式 | 台 | 1
1168 | 030402011006 | 成套配电箱 |  | 1.名称:华泰小学楼层配电箱 XLC2 2.规格:详系统图 3.安装方式:悬挂式 | 台 | 1
1169 | 030402011007 | 成套配电箱 |  | 1.名称:华泰小学楼层配电箱 XLC3 2.规格:详系统图 3.安装方式:悬挂式 | 台 | 1
1170 | 030402011008 | 成套配电箱 |  | 1.名称:华泰小学楼层配电箱 XLC4 2.规格:详系统图 3.安装方式:悬挂式 | 台 | 1
1171 | 030402011009 | 成套配电箱 |  | 1.名称:华泰小学楼层配电箱 XLC5 2.规格:详系统图 3.安装方式:悬挂式 | 台 | 1
1172 | 030402011010 | 成套配电箱 |  | 1.名称:华泰小学16位配电箱 DX 2.规格:详系统图 3.安装方式:悬挂式 | 台 | 40
1173 | 030402011011 | 成套配电箱 |  | 1.名称:华泰小学2位照明配电箱 2.规格:详系统图 3.安装方式:悬挂式 | 台 | 80
1174 | 030412002001 | 线槽 |  | 1.名称:金属线槽 2.规格:150*100*1.5mm | m | 176
1175 | 030412002002 | 线槽 |  | 1.名称:金属线槽 2.规格:100*100*1.5mm | m | 11
本页小计
分部分项工程项目清单计价表
工程名称：武江区区属学校用能设备更新项目 |  |  | 标段： |  |  |  | 第 149 页 共 262 页
序号 | 项目编码 | 项目名称 |  | 项目特征描述 | 计量单位 | 工程量 |  | 金额（元）
[8 empty] | 综合单价 | 合价
1176 | 030412002003 | 线槽 |  | 1.名称:金属线槽 2.规格:100*50*1.5mm | m | 935
1177 | 030412002004 | 线槽 |  | 1.名称:塑料线槽 2.规格:39*19 | m | 2200
1178 | 030409006001 | 电缆保护管 |  | 1.名称:电线管 2.材质:钢管 3.规格:Φ160 4.敷设方式:明敷 5.含管卡 | m | 12
1179 | 030804001001 | 低压碳钢管件 |  | 1.名称:钢管角弯 90° 2.规格:Φ150 | 个 | 8
1180 | 030405013006 | 小电器 |  | 1.名称:压铜端子 2.规格:DT-70 | 个 | 24
1181 | 030405013007 | 小电器 |  | 1.名称:压铜端子 2.规格:DT-50 | 个 | 16
1182 | 030405013009 | 小电器 |  | 1.名称:压铜端子 2.规格:DT-35 | 个 | 6
1183 | 030405013008 | 小电器 |  | 1.名称:压铜端子 2.规格:DT-25 | 个 | 4
1184 | 031301005001 | 支/吊架、基础型钢 |  | 1.名称:桥架、线槽支吊架制安 2.材质:镀锌型钢 | kg | 1382.56
1185 | 040205003001 | 标志牌 |  | 1.类型:安健环 2.材质、规格尺寸:电缆终端标志牌 铝塑板 厚度3mm(3M反光膜) 320x220mm | 块 | 8
1186 | 040205003002 | 标志牌 |  | 1.类型:安健环 2.材质、规格尺寸:电缆本体标志牌 铝塑板 厚度3mm(3M反光膜) 120x80mm | 块 | 8
1187 | 040205003003 | 标志牌 |  | 1.类型:安健环 2.材质、规格尺寸:0.4kV菱形电缆标志牌 200×80,1mm铝板，带反光 | 块 | 10
本页小计
分部分项工程项目清单计价表
工程名称：武江区区属学校用能设备更新项目 |  |  | 标段： |  |  |  | 第 150 页 共 262 页
序号 | 项目编码 | 项目名称 |  | 项目特征描述 | 计量单位 | 工程量 |  | 金额（元）
[8 empty] | 综合单价 | 合价
1188 | 040205003004 | 标志牌 |  | 1.类型:安健环 2.材质、规格尺寸:电缆分接箱标志牌 320×200,1mm铝板，带反光 | 块 | 9
垂直地极接地-低压沿墙重复接地
1189 | 030410002001 | 接地母线 |  | 1.名称:户外接地母线 2.材质:不锈钢圆钢 3.规格:φ16 | m | 55.2
1190 | 030410001001 | 接地极 |  | 1.名称:铜镀钢接地棒 2.规格:D14.2mm，L=1.22m 3.含连接器、螺栓等配件 | 根 | 48
1191 | 030410003001 | 引下线 |  | 1.名称:接地引线 2.材质:不锈钢圆钢 3.规格:φ16 4.含接地板 | m | 15.2
1192 | 030416027001 | 接地装置 |  | 1.名称:接地装置调试 2.型号: 独立接地装置 | 系统 | 4
拆除
1193 | 030402011012 | 成套配电箱 |  | 1.拆除三相表箱 2.退库 | 台 | 1
华泰小学-市政工程
沟槽土方
1194 | 040101002002 | 挖沟槽土方 |  | 1.土壤类别:一、二类土 2.挖土深度:2m 内 3.人机配合 | m3 | 78.53
1195 | 040103001001 | 沟槽、基坑回填方 |  | 1.密实度要求:按设计要求 2.填方材料品种:回填石粉 | m3 | 52.37
本页小计
分部分项工程项目清单计价表
工程名称：武江区区属学校用能设备更新项目 |  |  | 标段： |  |  |  | 第 151 页 共 262 页
序号 | 项目编码 | 项目名称 |  | 项目特征描述 | 计量单位 | 工程量 |  | 金额（元）
[8 empty] | 综合单价 | 合价
1196 | 040103003003 | 余方弃置 |  | 1.弃料品种:原土弃置 2.机械运土方运距(km):综合考虑 | m3 | 78.53
路面破复
1197 | 040203007001 | 水泥混凝土 |  | 1.混凝土强度等级:C30 混凝土 2.厚度:20cm 3.水养生 | m2 | 91.88
1198 | 041001001003 | 拆除路面 |  | 1.材质:拆除混凝土路面20cm 2.机械运土方运距(km):综合考虑 | m2 | 117.41
1199 | 041001001005 | 路面切缝 |  | 1.材质:切割混凝土路面 2.厚度:10cm | m | 276.31
排管
1200 | 030409006001 | 电缆保护管 |  | 1.名称:HDPE电缆保护管 2.规格:DN160*8mm SN12 3.含管件 4.间隔2米设置管枕 5.敷设方式:埋地敷设 | m | 450
1201 | 040303001001 | 混凝土垫层 |  | 1.混凝土强度等级:C15混凝土垫层 | m3 | 9.68
1202 | 040303002001 | 混凝土基础 |  | 1.规格:混凝土包管C15 | m3 | 2.03
1203 | 070110003001 | 基础模板 |  | 1.模板形式:垫层、基础模板 | m2 | 19.75
1204 | 040205003001 | 标志牌 |  | 1.类型:圆形电缆标志牌 | 块 | 26
2层3列行人直线井
本页小计
分部分项工程项目清单计价表
工程名称：武江区区属学校用能设备更新项目 |  |  | 标段： |  |  |  | 第 152 页 共 262 页
序号 | 项目编码 | 项目名称 |  | 项目特征描述 | 计量单位 | 工程量 |  | 金额（元）
[8 empty] | 综合单价 | 合价
1205 | 040504001001 | 砌筑井 |  | 1.低压2层3列排管行人直线井 2.垫层、基础材质及厚度:C15混凝土垫层 3.盖板材质、规格:7块1400*300*100预制砼盖板C40 4.井盖、井圈材质及规格:C25混凝土井圈 5.墙身材质及厚度：240mm M10水泥砂浆砌筑MU10砖 6.抹灰厚度：15mm厚1:2水泥砂浆抹灰 7.钢筋制作、安装 圆钢 φ10mm以内、钢筋制作、安装 带肋钢筋 φ10~25mm 8.预埋铁件、集水口、菱形标志牌、支架安装 9.具体做法详大样 | 座 | 1
1206 | 070104003001 | 基础模板 |  | 1.构件类型:垫层模板 | m2 | 4.97
1207 | 070105027001 | 竖井模板 |  | 1.模板形式:井圈模版 | m2 | 5.65
1层3列行人直线井
本页小计
分部分项工程项目清单计价表
工程名称：武江区区属学校用能设备更新项目 |  |  | 标段： |  |  |  | 第 153 页 共 262 页
序号 | 项目编码 | 项目名称 |  | 项目特征描述 | 计量单位 | 工程量 |  | 金额（元）
[8 empty] | 综合单价 | 合价
1208 | 040504001002 | 砌筑井 |  | 1.低压2层3列排管行人直线井 2.垫层、基础材质及厚度:C15混凝土垫层 3.盖板材质、规格:7块1400*300*100预制砼盖板C40 4.井盖、井圈材质及规格:C25混凝土井圈 5.墙身材质及厚度：240mm M10水泥砂浆砌筑MU10砖 6.抹灰厚度：15mm厚1:2水泥砂浆抹灰 7.钢筋制作、安装 圆钢 φ10mm以内、钢筋制作、安装 带肋钢筋 φ10~25mm 8.预埋铁件、集水口、菱形标志牌、支架安装 9.具体做法详大样 | 座 | 1
1209 | 070104003002 | 基础模板 |  | 1.构件类型:垫层模板 | m2 | 4.97
1210 | 070105027002 | 竖井模板 |  | 1.模板形式:井圈模版 | m2 | 5.65
1层2列行人直线井
本页小计
分部分项工程项目清单计价表
工程名称：武江区区属学校用能设备更新项目 |  |  | 标段： |  |  |  | 第 154 页 共 262 页
序号 | 项目编码 | 项目名称 |  | 项目特征描述 | 计量单位 | 工程量 |  | 金额（元）
[8 empty] | 综合单价 | 合价
1211 | 040504001003 | 砌筑井 |  | 1.低压1层2列排管行人直线井 2.垫层、基础材质及厚度:C15混凝土垫层 3.盖板材质、规格:5块1150*300*100预制砼盖板C40 4.井盖、井圈材质及规格:C25混凝土井圈 5.墙身材质及厚度：240mm M10水泥砂浆砌筑MU10砖 6.抹灰厚度：15mm厚1:2水泥砂浆抹灰 7.钢筋制作、安装 圆钢 φ10mm以内、钢筋制作、安装 带肋钢筋 φ10~25mm 8.预埋铁件、集水口、菱形标志牌 9.具体做法详大样 | 座 | 1
1212 | 070104003003 | 基础模板 |  | 1.构件类型:垫层模板 | m2 | 3.94
1213 | 070105027003 | 竖井模板 |  | 1.模板形式:井圈模版 | m2 | 4.27
2层2列行人直线井
2层2列行人三通井
本页小计
分部分项工程项目清单计价表
工程名称：武江区区属学校用能设备更新项目 |  |  | 标段： |  |  |  | 第 155 页 共 262 页
序号 | 项目编码 | 项目名称 |  | 项目特征描述 | 计量单位 | 工程量 |  | 金额（元）
[8 empty] | 综合单价 | 合价
1214 | 040504001005 | 砌筑井 |  | 1.低压2层2列排管行人三通井 2.垫层、基础材质及厚度:C15混凝土垫层 3.盖板材质、规格:8块1150*300*100预制砼盖板C40 4.井盖、井圈材质及规格:C25混凝土井圈 5.墙身材质及厚度：240mm M10水泥砂浆砌筑MU10砖 6.抹灰厚度：15mm厚1:2水泥砂浆抹灰 7.钢筋制作、安装 圆钢 φ10mm以内、钢筋制作、安装 带肋钢筋 φ10~25mm 8.预埋铁件、集水口、菱形标志牌、支架安装 9.具体做法详大样 | 座 | 1
1215 | 070104003005 | 基础模板 |  | 1.构件类型:垫层模板 | m2 | 1.79
1216 | 070105027005 | 竖井模板 |  | 1.模板形式:井圈模版 | m2 | 3.36
2层3列行人三通井
本页小计
分部分项工程项目清单计价表
工程名称：武江区区属学校用能设备更新项目 |  |  | 标段： |  |  |  | 第 156 页 共 262 页
序号 | 项目编码 | 项目名称 |  | 项目特征描述 | 计量单位 | 工程量 |  | 金额（元）
[8 empty] | 综合单价 | 合价
1217 | 040504001006 | 砌筑井 |  | 1.低压2层3列排管行人三通井 2.垫层、基础材质及厚度:C15混凝土垫层 3.盖板材质、规格:9块1400*300*100预制砼盖板C40 4.井盖、井圈材质及规格:C25混凝土井圈 5.墙身材质及厚度：240mm M10水泥砂浆砌筑MU10砖 6.抹灰厚度：15mm厚1:2水泥砂浆抹灰 7.钢筋制作、安装 圆钢 φ10mm以内、钢筋制作、安装 带肋钢筋 φ10~25mm 8.预埋铁件、集水口、菱形标志牌、支架安装 9.具体做法详大样 | 座 | 1
1218 | 070104003006 | 基础模板 |  | 1.构件类型:垫层模板 | m2 | 2.01
1219 | 070105027006 | 竖井模板 |  | 1.模板形式:井圈模版 | m2 | 3.81
龙归小学（高部）-安装工程
新增
1220 | 030409001001 | 电力电缆 |  | 1.名称:铜芯电缆 2.规格:ZRC-YJV22-0.6/1kV-4×240+1*120 | m | 219
本页小计
分部分项工程项目清单计价表
工程名称：武江区区属学校用能设备更新项目 |  |  | 标段： |  |  |  | 第 157 页 共 262 页
序号 | 项目编码 | 项目名称 |  | 项目特征描述 | 计量单位 | 工程量 |  | 金额（元）
[8 empty] | 综合单价 | 合价
1221 | 030409001002 | 电力电缆 |  | 1.名称:铜芯电缆 2.规格:ZRC-YJV22-0.6/1kV-4*185+1*95 | m | 149
1222 | 030409001003 | 电力电缆 |  | 1.名称:铜芯电缆 2.规格:ZRC-YJV22-0.6/1kV-5*16 | m | 126
1223 | 030409003001 | 电力电缆头 |  | 1.名称:铜芯热缩终端头1KV 2.规格:240mm2以内 | 个 | 2
1224 | 030409003002 | 电力电缆头 |  | 1.名称:铜芯热缩终端头1KV 2.规格:185mm2以内 | 个 | 2
1225 | 030409003003 | 电力电缆头 |  | 1.名称:铜芯热缩终端头1KV 2.规格:16mm2以内 | 个 | 4
1226 | 030412004001 | 配线 |  | 1.名称:铜芯线 2.配线形式:线槽配线 3.规格:WDZ-BYJ-120 | m | 36
1227 | 030412004002 | 配线 |  | 1.名称:铜芯线 2.配线形式:线槽配线 3.规格:WDZ-BYJ-50 | m | 71
1228 | 030412004003 | 配线 |  | 1.名称:铜芯线 2.配线形式:线槽配线 3.规格:WDZ-BYJ-25 | m | 18
1229 | 030412004004 | 配线 |  | 1.名称:铜芯线 2.配线形式:管内穿线 3.规格:WDZ-BYJ-25 | m | 44
本页小计
分部分项工程项目清单计价表
工程名称：武江区区属学校用能设备更新项目 |  |  | 标段： |  |  |  | 第 158 页 共 262 页
序号 | 项目编码 | 项目名称 |  | 项目特征描述 | 计量单位 | 工程量 |  | 金额（元）
[8 empty] | 综合单价 | 合价
1230 | 030412004005 | 配线 |  | 1.名称:铜芯线 2.配线形式:线槽配线 3.规格:WDZ-BYJ-10 | m | 1947
1231 | 030412004007 | 配线 |  | 1.名称:铜芯线 2.配线形式:线槽配线 3.规格:WDZ-BYJ-4 | m | 1320
1232 | 030412004008 | 配线 |  | 1.名称:铜芯线 2.配线形式:线槽配线 3.规格:WDZ-BYJ-2.5 | m | 528
1233 | 030402011001 | 成套配电箱 |  | 1.名称:龙归小学（高部）配电总箱 ALZ1 2.规格:详系统图 3.安装方式:悬挂式 | 台 | 1
1234 | 030402011002 | 成套配电箱 |  | 1.名称:龙归小学（高部）配电总箱 ALZ2 2.规格:详系统图 3.安装方式:悬挂式 | 台 | 1
1235 | 030402011003 | 成套配电箱 |  | 1.名称:龙归小学（高部）配电总箱 ALZ3 2.规格:详系统图 3.安装方式:悬挂式 | 台 | 1
1236 | 030402011004 | 成套配电箱 |  | 1.名称:龙归小学（高部）配电总箱 ALZ4 2.规格:详系统图 3.安装方式:悬挂式 | 台 | 1
本页小计
分部分项工程项目清单计价表
工程名称：武江区区属学校用能设备更新项目 |  |  | 标段： |  |  |  | 第 159 页 共 262 页
序号 | 项目编码 | 项目名称 |  | 项目特征描述 | 计量单位 | 工程量 |  | 金额（元）
[8 empty] | 综合单价 | 合价
1237 | 030402011005 | 成套配电箱 |  | 1.名称:龙归小学（高部）配电总箱 ALZ5 2.规格:详系统图 3.安装方式:悬挂式 | 台 | 1
1238 | 030402011006 | 成套配电箱 |  | 1.名称:龙归小学（高部）楼层配电箱 XLC1 2.规格:详系统图 3.安装方式:悬挂式 | 台 | 1
1239 | 030402011007 | 成套配电箱 |  | 1.名称:龙归小学（高部）楼层配电箱 XLC2 2.规格:详系统图 3.安装方式:悬挂式 | 台 | 1
1240 | 030402011008 | 成套配电箱 |  | 1.名称:龙归小学（高部）16位配电箱 DX 2.规格:详系统图 3.安装方式:悬挂式 | 台 | 22
1241 | 030402011009 | 成套配电箱 |  | 1.名称:龙归小学（高部）12位配电箱 DX 2.规格:详系统图 3.安装方式:悬挂式 | 台 | 16
1242 | 030402011010 | 成套配电箱 |  | 1.名称:龙归小学（高部）2位照明配电箱 2.规格:详系统图 3.安装方式:悬挂式 | 台 | 44
1243 | 030412002001 | 线槽 |  | 1.名称:金属线槽 2.规格:150*100*1.5mm | m | 27
1244 | 030412002002 | 线槽 |  | 1.名称:金属线槽 2.规格:100*50*1.5mm | m | 27
本页小计
分部分项工程项目清单计价表
工程名称：武江区区属学校用能设备更新项目 |  |  | 标段： |  |  |  | 第 160 页 共 262 页
序号 | 项目编码 | 项目名称 |  | 项目特征描述 | 计量单位 | 工程量 |  | 金额（元）
[8 empty] | 综合单价 | 合价
1245 | 030412002003 | 线槽 |  | 1.名称:塑料线槽 2.规格:60*40 | m | 638
1246 | 030412002004 | 线槽 |  | 1.名称:塑料线槽 2.规格:39*19 | m | 902
1247 | 030413014001 | 插座 |  | 1.名称:三孔空调插座（含接线盒） 2.规格:16A 3.安装方式:明装 | 套 | 16
1248 | 030409006001 | 电缆保护管 |  | 1.名称:塑料电线管 2.规格:Φ110 3.敷设方式:明敷 4.含管卡 | m | 29
1249 | 030804014001 | 低压塑料管件 |  | 1.名称:塑料电线管角弯 45° 2.规格:Φ110 | 个 | 5
1250 | 030804014002 | 低压塑料管件 |  | 1.名称:塑料电线管角弯 90° 2.规格:Φ110 | 个 | 4
1251 | 030409006002 | 电缆保护管 |  | 1.名称:塑料电线管 2.规格:Φ150 3.敷设方式:明敷 4.含管卡 | m | 22
1252 | 030804014003 | 低压塑料管件 |  | 1.名称:塑料电线管角弯 45° 2.规格:Φ150 | 个 | 4
1253 | 030804014004 | 低压塑料管件 |  | 1.名称:塑料电线管角弯 90° 2.规格:Φ150 | 个 | 4
1254 | 030405013007 | 小电器 |  | 1.名称:压铜端子 2.规格:DT-120 | 个 | 16
1255 | 030405013005 | 小电器 |  | 1.名称:压铜端子 2.规格:DT-50 | 个 | 16
1256 | 030405013006 | 小电器 |  | 1.名称:压铜端子 2.规格:DT-25 | 个 | 24
1257 | 030412004009 | 配线 |  | 1.名称:铜芯线 2.配线形式:管内穿线 3.规格:BVV-25 | m | 25
本页小计
分部分项工程项目清单计价表
工程名称：武江区区属学校用能设备更新项目 |  |  | 标段： |  |  |  | 第 161 页 共 262 页
序号 | 项目编码 | 项目名称 |  | 项目特征描述 | 计量单位 | 工程量 |  | 金额（元）
[8 empty] | 综合单价 | 合价
1258 | 031301005001 | 支/吊架、基础型钢 |  | 1.名称:桥架、线槽支吊架制安 2.材质:镀锌型钢 | kg | 80.03
1259 | 040205003001 | 标志牌 |  | 1.类型:安健环 2.材质、规格尺寸:电缆终端标志牌 铝塑板 厚度3mm(3M反光膜) 320x220mm | 块 | 6
1260 | 040205003002 | 标志牌 |  | 1.类型:安健环 2.材质、规格尺寸:电缆本体标志牌 铝塑板 厚度3mm(3M反光膜) 120x80mm | 块 | 6
1261 | 040205003003 | 标志牌 |  | 1.类型:安健环 2.材质、规格尺寸:0.4kV菱形电缆标志牌 200×80,1mm铝板，带反光 | 块 | 15
1262 | 040205003004 | 标志牌 |  | 1.类型:安健环 2.材质、规格尺寸:电缆分接箱标志牌 320×200,1mm铝板，带反光 | 块 | 7
垂直地极接地-低压沿墙重复接地
1263 | 030410002001 | 接地母线 |  | 1.名称:户外接地母线 2.材质:不锈钢圆钢 3.规格:φ16 | m | 13.8
1264 | 030410001001 | 接地极 |  | 1.名称:铜镀钢接地棒 2.规格:D14.2mm，L=1.22m 3.含连接器、螺栓等配件 | 根 | 12
本页小计
分部分项工程项目清单计价表
工程名称：武江区区属学校用能设备更新项目 |  |  | 标段： |  |  |  | 第 162 页 共 262 页
序号 | 项目编码 | 项目名称 |  | 项目特征描述 | 计量单位 | 工程量 |  | 金额（元）
[8 empty] | 综合单价 | 合价
1265 | 030410003001 | 引下线 |  | 1.名称:接地引线 2.材质:不锈钢圆钢 3.规格:φ16 4.含接地板 | m | 3.8
1266 | 030416027001 | 接地装置 |  | 1.名称:接地装置调试 2.型号: 独立接地装置 | 系统 | 1
拆除
1267 | 030412004010 | 配线 |  | 1.名称:导线拆除 2.型号:BLV-35 | m | 512
1268 | 030412004011 | 配线 |  | 1.名称:导线拆除 2.型号:BLV-25 | m | 1000
1269 | 030402011011 | 成套配电箱 |  | 1.拆除三相表箱 2.退库 | 台 | 1
龙归小学（高部）-市政工程
沟槽土方
1270 | 040101002002 | 挖沟槽土方 |  | 1.土壤类别:一、二类土 2.挖土深度:2m 内 3.人机配合 | m3 | 234.65
1271 | 040103001001 | 沟槽、基坑回填方 |  | 1.密实度要求:按设计要求 2.填方材料品种:回填石粉 | m3 | 202.13
1272 | 040103003003 | 余方弃置 |  | 1.弃料品种:原土弃置 2.机械运土方运距(km):综合考虑 | m3 | 234.65
路面破复
1273 | 040203007002 | 水泥混凝土 |  | 1.混凝土强度等级:C30 混凝土 2.厚度:20cm 3.水养生 | m2 | 273.37
1274 | 041001001003 | 拆除路面 |  | 1.材质:拆除混凝土路面20cm 2.机械运土方运距(km):综合考虑 | m2 | 306.37
本页小计
分部分项工程项目清单计价表
工程名称：武江区区属学校用能设备更新项目 |  |  | 标段： |  |  |  | 第 163 页 共 262 页
序号 | 项目编码 | 项目名称 |  | 项目特征描述 | 计量单位 | 工程量 |  | 金额（元）
[8 empty] | 综合单价 | 合价
1275 | 041001001005 | 路面切缝 |  | 1.材质:切割混凝土路面 2.厚度:10cm | m | 455.54
排管
1276 | 030409006001 | 电缆保护管 |  | 1.名称:HDPE电缆保护管 2.规格:DN160*8mm SN12 3.含管件 4.间隔2米设置管枕 5.敷设方式:埋地敷设 | m | 532
1277 | 040303001001 | 混凝土垫层 |  | 1.混凝土强度等级:C15混凝土垫层 | m3 | 12.87
1278 | 040303002001 | 混凝土基础 |  | 1.规格:混凝土包管C15 | m3 | 2.55
1279 | 070110003001 | 基础模板 |  | 1.模板形式:垫层、基础模板 | m2 | 26.3
1280 | 040205003001 | 标志牌 |  | 1.类型:圆形电缆标志牌 | 块 | 42
1层2列行车转角井
本页小计
分部分项工程项目清单计价表
工程名称：武江区区属学校用能设备更新项目 |  |  | 标段： |  |  |  | 第 164 页 共 262 页
序号 | 项目编码 | 项目名称 |  | 项目特征描述 | 计量单位 | 工程量 |  | 金额（元）
[8 empty] | 综合单价 | 合价
1281 | 040504002001 | 现浇混凝土井 |  | 1.低压1层2列行车转角井 2.垫层、基础材质及厚度:C15混凝土垫层 3.盖板材质、规格:6块1150*300*150预制钢筋砼盖板C30 4.井盖、井圈材质及规格:C25混凝土井圈 5.基础及墙身、材质及厚度：C25混凝土200mm厚 6.钢筋制作、安装 圆钢 φ10mm以内、钢筋制作、安装 带肋钢筋 φ10~25mm 7.预埋铁件、集水口、菱形标志牌 8.具体做法详大样 | 座 | 3
1282 | 070104003001 | 基础模板 |  | 1.构件类型:垫层、基础模板 | m2 | 6.94
1283 | 070105027001 | 竖井模板 |  | 1.模板形式:井壁模版 | m2 | 55.26
1层2列行车直线井
本页小计
分部分项工程项目清单计价表
工程名称：武江区区属学校用能设备更新项目 |  |  | 标段： |  |  |  | 第 165 页 共 262 页
序号 | 项目编码 | 项目名称 |  | 项目特征描述 | 计量单位 | 工程量 |  | 金额（元）
[8 empty] | 综合单价 | 合价
1284 | 040504002002 | 现浇混凝土井 |  | 1.低压1层2列行车直线井 2.垫层、基础材质及厚度:C15混凝土垫层 3.盖板材质、规格:5块1150*300*150预制钢筋砼盖板C30 4.井盖、井圈材质及规格:C25混凝土井圈 5.基础及墙身、材质及厚度：C25混凝土200mm厚 6.钢筋制作、安装 圆钢 φ10mm以内、钢筋制作、安装 带肋钢筋 φ10~25mm 7.预埋铁件、集水口、菱形标志牌 8.具体做法详大样 | 座 | 1
1285 | 070104003002 | 基础模板 |  | 1.构件类型:垫层、井底模板 | m2 | 3.94
1286 | 070105027002 | 竖井模板 |  | 1.模板形式:井壁模版 | m2 | 27.72
2层2列行车转角井
本页小计
分部分项工程项目清单计价表
工程名称：武江区区属学校用能设备更新项目 |  |  | 标段： |  |  |  | 第 166 页 共 262 页
序号 | 项目编码 | 项目名称 |  | 项目特征描述 | 计量单位 | 工程量 |  | 金额（元）
[8 empty] | 综合单价 | 合价
1287 | 040504002003 | 现浇混凝土井 |  | 1.低压2层2列行车转角井 2.垫层、基础材质及厚度:C15混凝土垫层 3.盖板材质、规格:6块1150*300*150预制钢筋砼盖板C30 4.井盖、井圈材质及规格:C25混凝土井圈 5.基础及墙身、材质及厚度：C25混凝土200mm厚 6.钢筋制作、安装 圆钢 φ10mm以内、钢筋制作、安装 带肋钢筋 φ10~25mm 7.预埋铁件、集水口、菱形标志牌 8.具体做法详大样 | 座 | 1
1288 | 070104003003 | 基础模板 |  | 1.构件类型:垫层、基础模板 | m2 | 2.31
1289 | 070105027003 | 竖井模板 |  | 1.模板形式:井壁模版 | m2 | 55.26
2层2列行车三通井
本页小计
分部分项工程项目清单计价表
工程名称：武江区区属学校用能设备更新项目 |  |  | 标段： |  |  |  | 第 167 页 共 262 页
序号 | 项目编码 | 项目名称 |  | 项目特征描述 | 计量单位 | 工程量 |  | 金额（元）
[8 empty] | 综合单价 | 合价
1290 | 040504002004 | 现浇混凝土井 |  | 1.低压2层2列行车三通井 2.垫层、基础材质及厚度:C15混凝土垫层 3.盖板材质、规格:8块1150*300*150预制钢筋砼盖板C30 4.井盖、井圈材质及规格:C25混凝土井圈 5.基础及墙身、材质及厚度：C25混凝土200mm厚 6.钢筋制作、安装 圆钢 φ10mm以内、钢筋制作、安装 带肋钢筋 φ10~25mm 7.预埋铁件、集水口、菱形标志牌、支架安装 8.具体做法详大样 | 座 | 2
1291 | 070104003004 | 基础模板 |  | 1.构件类型:垫层、基础模板 | m2 | 3.61
1292 | 070105027004 | 竖井模板 |  | 1.模板形式:井壁模版 | m2 | 29.38
田家炳小学-安装工程
拆除
1293 | 030412004001 | 配线 |  | 1.名称:导线拆除 2.型号:BLV-35 | m | 476
1294 | 030412004002 | 配线 |  | 1.名称:导线拆除 2.型号:BLV-70 | m | 192
1295 | 030409006001 | 电缆保护管 |  | 1.名称:拆除塑料电线管 2.规格:Φ100 | m | 25
1296 | 030412001001 | 配管 |  | 1.名称:拆除PVC电线管 2.规格:φ50 | m | 119
1297 | 030402011001 | 成套配电箱 |  | 1.名称:拆除配电总箱 | 台 | 1
本页小计
分部分项工程项目清单计价表
工程名称：武江区区属学校用能设备更新项目 |  |  | 标段： |  |  |  | 第 168 页 共 262 页
序号 | 项目编码 | 项目名称 |  | 项目特征描述 | 计量单位 | 工程量 |  | 金额（元）
[8 empty] | 综合单价 | 合价
新增
1298 | 030409001001 | 电力电缆 |  | 1.名称:铜芯电缆 2.规格:ZRC-YJV22-0.6/1kv-4*185 | m | 245
1299 | 030409001002 | 电力电缆 |  | 1.名称:铜芯电缆 2.规格:ZRC-YJV22-0.6/1kV-4×70 | m | 250
1300 | 030409003001 | 电力电缆头 |  | 1.名称:铜芯热缩终端头1KV 2.规格:185mm2以内 | 个 | 6
1301 | 030409003002 | 电力电缆头 |  | 1.名称:铜芯热缩终端头1KV 2.规格:70mm2以内 | 个 | 2
1302 | 030412004003 | 配线 |  | 1.名称:铜芯线 2.配线形式:线槽配线 3.规格:WDZ-BYJ-70 | m | 374
1303 | 030412004004 | 配线 |  | 1.名称:铜芯线 2.配线形式:管内穿线 3.规格:WDZ-BYJ-70 | m | 176
1304 | 030412004005 | 配线 |  | 1.名称:铜芯线 2.配线形式:线槽配线 3.规格:WDZ-BYJ-50 | m | 264
1305 | 030412004006 | 配线 |  | 1.名称:铜芯线 2.配线形式:线槽配线 3.规格:WDZ-BYJ-35 | m | 94
1306 | 030412004007 | 配线 |  | 1.名称:铜芯线 2.配线形式:管内穿线 3.规格:WDZ-BYJ-35 | m | 44
本页小计
分部分项工程项目清单计价表
工程名称：武江区区属学校用能设备更新项目 |  |  | 标段： |  |  |  | 第 169 页 共 262 页
序号 | 项目编码 | 项目名称 |  | 项目特征描述 | 计量单位 | 工程量 |  | 金额（元）
[8 empty] | 综合单价 | 合价
1307 | 030412004008 | 配线 |  | 1.名称:铜芯线 2.配线形式:线槽配线 3.规格:WDZ-BYJ-25 | m | 84
1308 | 030412004009 | 配线 |  | 1.名称:铜芯线 2.配线形式:线槽配线 3.规格:WDZ-BYJ-16 | m | 115
1309 | 030412004010 | 配线 |  | 1.名称:铜芯线 2.配线形式:线槽配线 3.规格:WDZ-BYJ-10 | m | 4512
1310 | 030412004011 | 配线 |  | 1.名称:铜芯线 2.配线形式:线槽配线 3.规格:WDZ-BYJ-4 | m | 3780
1311 | 030402011002 | 成套配电箱 |  | 1.名称:田家炳小学配电总箱 ALZ1 2.规格:详系统图 3.安装方式:悬挂式 | 台 | 1
1312 | 030402011003 | 成套配电箱 |  | 1.名称:田家炳小学配电总箱 ALZ2 2.规格:详系统图 3.安装方式:悬挂式 | 台 | 1
1313 | 030402011004 | 成套配电箱 |  | 1.名称:田家炳小学配电总箱 ALZ3 2.规格:详系统图 3.安装方式:悬挂式 | 台 | 1
1314 | 030402011005 | 成套配电箱 |  | 1.名称:田家炳小学配电总箱 ALZ4 2.规格:详系统图 3.安装方式:悬挂式 | 台 | 1
本页小计
分部分项工程项目清单计价表
工程名称：武江区区属学校用能设备更新项目 |  |  | 标段： |  |  |  | 第 170 页 共 262 页
序号 | 项目编码 | 项目名称 |  | 项目特征描述 | 计量单位 | 工程量 |  | 金额（元）
[8 empty] | 综合单价 | 合价
1315 | 030402011006 | 成套配电箱 |  | 1.名称:田家炳小学楼层配电箱 XLC1 2.规格:详系统图 3.安装方式:悬挂式 | 台 | 1
1316 | 030402011007 | 成套配电箱 |  | 1.名称:田家炳小学楼层配电箱 XLC2 2.规格:详系统图 3.安装方式:悬挂式 | 台 | 1
1317 | 030402011008 | 成套配电箱 |  | 1.名称:田家炳小学楼层配电箱 XLC3 2.规格:详系统图 3.安装方式:悬挂式 | 台 | 1
1318 | 030402011009 | 成套配电箱 |  | 1.名称:田家炳小学楼层配电箱 XLC4 2.规格:详系统图 3.安装方式:悬挂式 | 台 | 1
1319 | 030402011010 | 成套配电箱 |  | 1.名称:田家炳小学16位配电箱 DX 2.规格:详系统图 3.安装方式:悬挂式 | 台 | 42
1320 | 030402011011 | 成套配电箱 |  | 1.名称:田家炳小学2位照明配电箱 2.规格:详系统图 3.安装方式:悬挂式 | 台 | 84
1321 | 030412002001 | 线槽 |  | 1.名称:金属线槽 2.规格:100*100*1.5mm | m | 182
1322 | 030412002002 | 线槽 |  | 1.名称:金属线槽 2.规格:100*50*1.5mm | m | 999
本页小计
分部分项工程项目清单计价表
工程名称：武江区区属学校用能设备更新项目 |  |  | 标段： |  |  |  | 第 171 页 共 262 页
序号 | 项目编码 | 项目名称 |  | 项目特征描述 | 计量单位 | 工程量 |  | 金额（元）
[8 empty] | 综合单价 | 合价
1323 | 031301005001 | 支/吊架、基础型钢 |  | 1.名称:桥架、线槽支吊架制安 2.材质:镀锌型钢 | kg | 1599.52
1324 | 030412002003 | 线槽 |  | 1.名称:塑料线槽 2.规格:39*19 | m | 1260
1325 | 030409006002 | 电缆保护管 |  | 1.名称:塑料电线管 2.规格:Φ110 3.敷设方式:明敷 4.含管卡 | m | 158
1326 | 030804014001 | 低压塑料管件 |  | 1.名称:塑料电线管角弯 45° 2.规格:Φ110 | 个 | 4
1327 | 030804014002 | 低压塑料管件 |  | 1.名称:塑料电线管角弯 90° 2.规格:Φ110 | 个 | 7
1328 | 030405013008 | 小电器 |  | 1.名称:压铜端子 2.规格:DT-70 | 个 | 24
1329 | 030405013009 | 小电器 |  | 1.名称:压铜端子 2.规格:DT-50 | 个 | 8
1330 | 030405013012 | 小电器 |  | 1.名称:压铜端子 2.规格:DT-35 | 个 | 14
1331 | 030405013010 | 小电器 |  | 1.名称:压铜端子 2.规格:DT-25 | 个 | 10
1332 | 030405013011 | 小电器 |  | 1.名称:压铜端子 2.规格:DT-16 | 个 | 12
1333 | 030412004012 | 配线 |  | 1.名称:铜芯线 2.配线形式:管内穿线 3.规格:BVV-25 | m | 20
1334 | 040205003001 | 标志牌 |  | 1.类型:安健环 2.材质、规格尺寸:电缆终端标志牌 铝塑板 厚度3mm(3M反光膜) 320x220mm | 块 | 4
1335 | 040205003002 | 标志牌 |  | 1.类型:安健环 2.材质、规格尺寸:电缆本体标志牌 铝塑板 厚度3mm(3M反光膜) 120x80mm | 块 | 4
本页小计
分部分项工程项目清单计价表
工程名称：武江区区属学校用能设备更新项目 |  |  | 标段： |  |  |  | 第 172 页 共 262 页
序号 | 项目编码 | 项目名称 |  | 项目特征描述 | 计量单位 | 工程量 |  | 金额（元）
[8 empty] | 综合单价 | 合价
1336 | 040205003003 | 标志牌 |  | 1.类型:安健环 2.材质、规格尺寸:0.4kV菱形电缆标志牌 200×80,1mm铝板，带反光 | 块 | 12
1337 | 040205003004 | 标志牌 |  | 1.类型:安健环 2.材质、规格尺寸:电缆分接箱标志牌 320×200,1mm铝板，带反光 | 块 | 8
垂直地极接地-低压沿墙重复接地
1338 | 030410002001 | 接地母线 |  | 1.名称:户外接地母线 2.材质:不锈钢圆钢 3.规格:φ16 | m | 55.2
1339 | 030410001001 | 接地极 |  | 1.名称:铜镀钢接地棒 2.规格:D14.2mm，L=1.22m 3.含连接器、螺栓等配件 | 根 | 48
1340 | 030410003001 | 引下线 |  | 1.名称:接地引线 2.材质:不锈钢圆钢 3.规格:φ16 4.含接地板 | m | 15.2
1341 | 030416027001 | 接地装置 |  | 1.名称:接地装置调试 2.型号: 独立接地装置 | 系统 | 4
0.4KV电缆上墙-低压沿墙重复接地
1342 | 030410002002 | 接地母线 |  | 1.名称:钢管接地连接线 2.材质:镀锌圆钢 3.规格:D16 | m | 1
1343 | 030405013013 | 小电器 |  | 1.名称:压铜端子 2.规格:DT-35 | 个 | 2
本页小计
分部分项工程项目清单计价表
工程名称：武江区区属学校用能设备更新项目 |  |  | 标段： |  |  |  | 第 173 页 共 262 页
序号 | 项目编码 | 项目名称 |  | 项目特征描述 | 计量单位 | 工程量 |  | 金额（元）
[8 empty] | 综合单价 | 合价
1344 | 030412004013 | 配线 |  | 1.名称:铜芯线 2.配线形式:管内穿线 3.规格:BVV-35 | m | 4
1345 | 030410007001 | 等电位端子箱、测试板 |  | 1.名称:接地连接板 2.材质:镀锌扁铁 -40*4*170 | 处 | 1
1346 | 030412001002 | 配管 |  | 1.名称:电线管 2.材质:PVC 3.规格:DN32 4.配置形式:明敷 | m | 2.5
1347 | 030410003002 | 引下线 |  | 1.名称:接地引线 2.材质:镀锌圆钢 3.规格:D16 | m | 4
1348 | 030409011001 | 防火堵料(包) |  | 1.名称:防火泥 | kg | 0.5
1349 | 040303002001 | 混凝土基础 |  | 1.防撞砼墩C15 | m3 | 0.03
1350 | 030409006003 | 电缆保护管 |  | 1.名称:电缆保护管 2.材质:镀锌钢管 3.规格:DN100 b=5mm 4.敷设方式:明敷 | m | 4.2
1351 | 031301005002 | 支/吊架、基础型钢 |  | 1.名称:桥架、线槽支吊架制安 2.材质:镀锌型钢 | kg | 10.64
田家炳小学-市政工程
沟槽土方
1352 | 040101002002 | 挖沟槽土方 |  | 1.土壤类别:一、二类土 2.挖土深度:2m 内 3.人机配合 | m3 | 185.97
1353 | 040103001001 | 沟槽、基坑回填方 |  | 1.密实度要求:按设计要求 2.填方材料品种:回填石粉 | m3 | 148
1354 | 040103003003 | 余方弃置 |  | 1.弃料品种:原土弃置 2.机械运土方运距(km):综合考虑 | m3 | 185.97
本页小计
分部分项工程项目清单计价表
工程名称：武江区区属学校用能设备更新项目 |  |  | 标段： |  |  |  | 第 174 页 共 262 页
序号 | 项目编码 | 项目名称 |  | 项目特征描述 | 计量单位 | 工程量 |  | 金额（元）
[8 empty] | 综合单价 | 合价
1355 | 040103001002 | 沟槽、基坑回填方 |  | 1.填方来源:原土 2.密实度:按设计要求 | m3 | 15.16
路面破复
1356 | 040203007002 | 水泥混凝土 |  | 1.混凝土强度等级:C30 混凝土 2.厚度:20cm 3.水养生 | m2 | 138.93
1357 | 041001001003 | 拆除路面 |  | 1.材质:拆除混凝土路面20cm 2.机械运土方运距(km):综合考虑 | m2 | 160.68
1358 | 041001001005 | 路面切缝 |  | 1.材质:切割混凝土路面 2.厚度:10cm | m | 242.04
1359 | 050103015001 | 铺种草皮 |  | 1.草皮种类:台湾草 2.保养月数:2 | m2 | 75.78
1层2列行车转角井
1360 | 040504002001 | 现浇混凝土井 |  | 1.低压1层2列行车转角井 2.垫层、基础材质及厚度:C15混凝土垫层 3.盖板材质、规格:6块1150*300*150预制钢筋砼盖板C30 4.井盖、井圈材质及规格:C25混凝土井圈 5.基础及墙身、材质及厚度：C25混凝土200mm厚 6.钢筋制作、安装 圆钢 φ10mm以内、钢筋制作、安装 带肋钢筋 φ10~25mm 7.预埋铁件、集水口、菱形标志牌 8.具体做法详大样 | 座 | 4
本页小计
分部分项工程项目清单计价表
工程名称：武江区区属学校用能设备更新项目 |  |  | 标段： |  |  |  | 第 175 页 共 262 页
序号 | 项目编码 | 项目名称 |  | 项目特征描述 | 计量单位 | 工程量 |  | 金额（元）
[8 empty] | 综合单价 | 合价
1361 | 070104003001 | 基础模板 |  | 1.构件类型:垫层、基础模板 | m2 | 9.25
1362 | 070105027001 | 竖井模板 |  | 1.模板形式:井壁模版 | m2 | 73.68
1层2列行车直线井
1363 | 040504002002 | 现浇混凝土井 |  | 1.低压1层2列行车直线井 2.垫层、基础材质及厚度:C15混凝土垫层 3.盖板材质、规格:5块1150*300*150预制钢筋砼盖板C30 4.井盖、井圈材质及规格:C25混凝土井圈 5.基础及墙身、材质及厚度：C25混凝土200mm厚 6.钢筋制作、安装 圆钢 φ10mm以内、钢筋制作、安装 带肋钢筋 φ10~25mm 7.预埋铁件、集水口、菱形标志牌 8.具体做法详大样 | 座 | 1
1364 | 070104003002 | 基础模板 |  | 1.构件类型:垫层、井底模板 | m2 | 3.94
1365 | 070105027002 | 竖井模板 |  | 1.模板形式:井壁模版 | m2 | 27.72
排管
1366 | 030409006001 | 电缆保护管 |  | 1.名称:HDPE电缆保护管 2.规格:DN160*8mm SN12 3.含管件 4.间隔2米设置管枕 5.敷设方式:埋地敷设 | m | 340
本页小计
分部分项工程项目清单计价表
工程名称：武江区区属学校用能设备更新项目 |  |  | 标段： |  |  |  | 第 176 页 共 262 页
序号 | 项目编码 | 项目名称 |  | 项目特征描述 | 计量单位 | 工程量 |  | 金额（元）
[8 empty] | 综合单价 | 合价
1367 | 040303001001 | 混凝土垫层 |  | 1.混凝土强度等级:C15混凝土垫层 | m3 | 10.37
1368 | 040303002001 | 混凝土基础 |  | 1.规格:混凝土包管C15 | m3 | 1.71
1369 | 070110003001 | 基础模板 |  | 1.模板形式:垫层、基础模板 | m2 | 17.46
1370 | 040205003001 | 标志牌 |  | 1.类型:圆形电缆标志牌 | 块 | 34
龙归中学-安装工程
拆除
1371 | 030412004001 | 配线 |  | 1.名称:导线拆除 2.型号:BLV-35 | m | 416
1372 | 030412004002 | 配线 |  | 1.名称:导线拆除 2.型号:BLV-70 | m | 1836
1373 | 030411001001 | 电杆组立 |  | 1.拆除混凝土电杆8米 2.自卸汽车运废料运距(km):综合考虑 | 根 | 3
1374 | 050102001001 | 移植乔木 |  | 1.名称:迁移小叶榕 2.运距:0.15km | 株 | 1
新增
1375 | 030409001001 | 电力电缆 |  | 1.名称:铜芯电缆 2.规格:ZRC-YJV22-0.6/1kv-4*185 | m | 454
1376 | 030409001002 | 电力电缆 |  | 1.名称:铜芯电缆 2.规格:ZRC-YJV22-0.6/1kV-4×150 | m | 30
1377 | 030409001003 | 电力电缆 |  | 1.名称:铜芯电缆 2.规格:ZRC-YJV22-0.6/1kv-4*120 | m | 570
本页小计
分部分项工程项目清单计价表
工程名称：武江区区属学校用能设备更新项目 |  |  | 标段： |  |  |  | 第 177 页 共 262 页
序号 | 项目编码 | 项目名称 |  | 项目特征描述 | 计量单位 | 工程量 |  | 金额（元）
[8 empty] | 综合单价 | 合价
1378 | 030409001004 | 电力电缆 |  | 1.名称:铜芯电缆 2.规格:ZRC-YJV22-0.6/1kV-4×35 | m | 22
1379 | 030409001005 | 电力电缆 |  | 1.名称:铜芯电缆 2.规格:ZRC-YJV22-0.6/1kV-4×16 | m | 45
1380 | 030409003001 | 电力电缆头 |  | 1.名称:铜芯热缩终端头1KV 2.规格:185mm2以内 | 个 | 8
1381 | 030409003002 | 电力电缆头 |  | 1.名称:铜芯热缩终端头1KV 2.规格:120mm2以内 | 个 | 6
1382 | 030409003003 | 电力电缆头 |  | 1.名称:铜芯热缩终端头1KV 2.规格:35mm2以内 | 个 | 2
1383 | 030409003004 | 电力电缆头 |  | 1.名称:铜芯热缩终端头1KV 2.规格:16mm2以内 | 个 | 2
1384 | 030402011001 | 成套配电箱 |  | 1.名称:龙归中学配电总箱 AL1 2.规格:详系统图 3.安装方式:悬挂式 | 台 | 1
1385 | 030402011002 | 成套配电箱 |  | 1.名称:龙归中学配电总箱 AL2 2.规格:详系统图 3.安装方式:悬挂式 | 台 | 1
1386 | 030402011003 | 成套配电箱 |  | 1.名称:龙归中学配电总箱 AL3 2.规格:详系统图 3.安装方式:悬挂式 | 台 | 1
本页小计
分部分项工程项目清单计价表
工程名称：武江区区属学校用能设备更新项目 |  |  | 标段： |  |  |  | 第 178 页 共 262 页
序号 | 项目编码 | 项目名称 |  | 项目特征描述 | 计量单位 | 工程量 |  | 金额（元）
[8 empty] | 综合单价 | 合价
1387 | 030402011004 | 成套配电箱 |  | 1.名称:龙归中学配电总箱 AL4 2.规格:详系统图 3.安装方式:悬挂式 | 台 | 1
1388 | 030402011005 | 成套配电箱 |  | 1.名称:龙归中学配电总箱 AL5 2.规格:详系统图 3.安装方式:悬挂式 | 台 | 1
1389 | 030402011006 | 成套配电箱 |  | 1.名称:龙归中学配电总箱 AL6 2.规格:详系统图 3.安装方式:悬挂式 | 台 | 1
1390 | 030402011007 | 成套配电箱 |  | 1.名称:龙归中学16位配电箱 DX 2.规格:详系统图 3.安装方式:悬挂式 | 台 | 24
1391 | 030402011008 | 成套配电箱 |  | 1.名称:龙归中学2位照明配电箱 2.规格:详系统图 3.安装方式:悬挂式 | 台 | 48
1392 | 030402011009 | 成套配电箱 |  | 1.名称:龙归中学12位配电箱 DX 2.规格:详系统图 3.安装方式:悬挂式 | 台 | 117
1393 | 030412001001 | 配管 |  | 1.名称:电线管 2.材质:PVC 3.规格:Φ50 4.配置形式:明敷 5.含管卡及管件 | m | 42
1394 | 030412002001 | 线槽 |  | 1.名称:金属线槽 2.规格:100*50*1.5mm | m | 1341
本页小计
分部分项工程项目清单计价表
工程名称：武江区区属学校用能设备更新项目 |  |  | 标段： |  |  |  | 第 179 页 共 262 页
序号 | 项目编码 | 项目名称 |  | 项目特征描述 | 计量单位 | 工程量 |  | 金额（元）
[8 empty] | 综合单价 | 合价
1395 | 030412001002 | 配管 |  | 1.名称:套接紧定式钢导管 2.规格:JDG20,壁厚1.6mm 3.配置形式:明敷 4.含管件 | m | 1170
1396 | 030412002002 | 线槽 |  | 1.名称:塑料线槽 2.规格:39*19 | m | 720
1397 | 030412004003 | 配线 |  | 1.名称:铜芯线 2.配线形式:线槽配线 3.规格:WDZ-BYJ-35 | m | 116
1398 | 030412004004 | 配线 |  | 1.名称:铜芯线 2.配线形式:线槽配线 3.规格:WDZ-BYJ-25 | m | 192
1399 | 030412004005 | 配线 |  | 1.名称:铜芯线 2.配线形式:线槽配线 3.规格:WDZ-BYJ-16 | m | 77
1400 | 030412004006 | 配线 |  | 1.名称:铜芯线 2.配线形式:线槽配线 3.规格:WDZ-BYJ-10 | m | 6711
1401 | 030412004007 | 配线 |  | 1.名称:铜芯线 2.配线形式:线槽配线 3.规格:WDZ-BYJ-4 | m | 12210
1402 | 030412004008 | 配线 |  | 1.名称:铜芯线 2.配线形式:管内穿线 3.规格:WDZ-BYJ-2.5 | m | 3510
1403 | 030405013007 | 小电器 |  | 1.名称:压铜端子 2.规格:DT-35 | 个 | 24
1404 | 030405013005 | 小电器 |  | 1.名称:压铜端子 2.规格:DT-25 | 个 | 24
本页小计
分部分项工程项目清单计价表
工程名称：武江区区属学校用能设备更新项目 |  |  | 标段： |  |  |  | 第 180 页 共 262 页
序号 | 项目编码 | 项目名称 |  | 项目特征描述 | 计量单位 | 工程量 |  | 金额（元）
[8 empty] | 综合单价 | 合价
1405 | 030405013006 | 小电器 |  | 1.名称:压铜端子 2.规格:DT-16 | 个 | 12
1406 | 030412004009 | 配线 |  | 1.名称:铜芯线 2.配线形式:管内穿线 3.规格:BVV-25 | m | 30
1407 | 030413014001 | 插座 |  | 1.名称:安全型空调插座（含接线盒） 2.规格:16A 3.安装方式:明装 | 套 | 117
1408 | 031301005001 | 支/吊架、基础型钢 |  | 1.名称:桥架、线槽支吊架制安 2.材质:镀锌型钢 | kg | 1875.27
1409 | 040205003001 | 标志牌 |  | 1.类型:安健环 2.材质、规格尺寸:电缆终端标志牌 铝塑板 厚度3mm(3M反光膜) 320x220mm | 块 | 10
1410 | 040205003002 | 标志牌 |  | 1.类型:安健环 2.材质、规格尺寸:电缆本体标志牌 铝塑板 厚度3mm(3M反光膜) 120x80mm | 块 | 10
1411 | 040205003003 | 标志牌 |  | 1.类型:安健环 2.材质、规格尺寸:0.4kV菱形电缆标志牌 200×80,1mm铝板，带反光 | 块 | 25
1412 | 040205003004 | 标志牌 |  | 1.类型:安健环 2.材质、规格尺寸:电缆分接箱标志牌 320×200,1mm铝板，带反光 | 块 | 6
垂直地极接地-低压沿墙重复接地
本页小计
分部分项工程项目清单计价表
工程名称：武江区区属学校用能设备更新项目 |  |  | 标段： |  |  |  | 第 181 页 共 262 页
序号 | 项目编码 | 项目名称 |  | 项目特征描述 | 计量单位 | 工程量 |  | 金额（元）
[8 empty] | 综合单价 | 合价
1413 | 030410002001 | 接地母线 |  | 1.名称:户外接地母线 2.材质:不锈钢圆钢 3.规格:φ16 | m | 82.8
1414 | 030410001001 | 接地极 |  | 1.名称:铜镀钢接地棒 2.规格:D14.2mm，L=1.22m 3.含连接器、螺栓等配件 | 根 | 72
1415 | 030410003001 | 引下线 |  | 1.名称:接地引线 2.材质:不锈钢圆钢 3.规格:φ16 4.含接地板 | m | 22.8
1416 | 030416027001 | 接地装置 |  | 1.名称:接地装置调试 2.型号: 独立接地装置 | 系统 | 6
0.4KV电缆上墙-低压沿墙重复接地
1417 | 030410002002 | 接地母线 |  | 1.名称:钢管接地连接线 2.材质:镀锌圆钢 3.规格:D16 | m | 10
1418 | 030405013008 | 小电器 |  | 1.名称:压铜端子 2.规格:DT-35 | 个 | 20
1419 | 030412004010 | 配线 |  | 1.名称:铜芯线 2.配线形式:管内穿线 3.规格:BVV-35 | m | 40
1420 | 030410007001 | 等电位端子箱、测试板 |  | 1.名称:接地连接板 2.材质:镀锌扁铁 -40*4*170 | 处 | 10
1421 | 030412001003 | 配管 |  | 1.名称:电线管 2.材质:PVC 3.规格:DN32 4.配置形式:明敷 | m | 25
本页小计
分部分项工程项目清单计价表
工程名称：武江区区属学校用能设备更新项目 |  |  | 标段： |  |  |  | 第 182 页 共 262 页
序号 | 项目编码 | 项目名称 |  | 项目特征描述 | 计量单位 | 工程量 |  | 金额（元）
[8 empty] | 综合单价 | 合价
1422 | 030410003002 | 引下线 |  | 1.名称:接地引线 2.材质:镀锌圆钢 3.规格:D16 | m | 40
1423 | 030409011001 | 防火堵料(包) |  | 1.名称:防火泥 | kg | 5
1424 | 040303002001 | 混凝土基础 |  | 1.防撞砼墩C15 | m3 | 0.3
1425 | 030409006001 | 电缆保护管 |  | 1.名称:电缆保护管 2.材质:镀锌钢管 3.规格:DN100 b=5mm 4.敷设方式:明敷 | m | 42
1426 | 031301005002 | 支/吊架、基础型钢 |  | 1.名称:桥架、线槽支吊架制安 2.材质:镀锌型钢 | kg | 106.35
龙归中学-市政工程
沟槽土方
1427 | 040101002002 | 挖沟槽土方 |  | 1.土壤类别:一、二类土 2.挖土深度:2m 内 3.人机配合 | m3 | 445.16
1428 | 040103001001 | 沟槽、基坑回填方 |  | 1.密实度要求:按设计要求 2.填方材料品种:回填石粉 | m3 | 385.24
1429 | 040103003003 | 余方弃置 |  | 1.弃料品种:原土弃置 2.机械运土方运距(km):综合考虑 | m3 | 445.16
路面破复
1430 | 040203007002 | 水泥混凝土 |  | 1.混凝土强度等级:C30 混凝土 2.厚度:20cm 3.水养生 | m2 | 56.84
1431 | 041001001003 | 拆除路面 |  | 1.材质:拆除混凝土路面20cm 2.机械运土方运距(km):综合考虑 | m2 | 122.15
1432 | 041001001005 | 路面切缝 |  | 1.材质:切割混凝土路面 2.厚度:10cm | m | 157.69
本页小计
分部分项工程项目清单计价表
工程名称：武江区区属学校用能设备更新项目 |  |  | 标段： |  |  |  | 第 183 页 共 262 页
序号 | 项目编码 | 项目名称 |  | 项目特征描述 | 计量单位 | 工程量 |  | 金额（元）
[8 empty] | 综合单价 | 合价
排管
1433 | 030409006001 | 电缆保护管 |  | 1.名称:HDPE电缆保护管 2.规格:DN160*8mm SN12 3.含管件 4.间隔2米设置管枕 5.敷设方式:埋地敷设 | m | 1214
1434 | 040303001001 | 混凝土垫层 |  | 1.混凝土强度等级:C15混凝土垫层 | m3 | 23.28
1435 | 040303002001 | 混凝土基础 |  | 1.规格:混凝土包管C15 | m3 | 5.45
1436 | 070110003001 | 基础模板 |  | 1.模板形式:垫层、基础模板 | m2 | 54.65
1437 | 040205003001 | 标志牌 |  | 1.类型:圆形电缆标志牌 | 块 | 70
2层3列行人直线井
本页小计
分部分项工程项目清单计价表
工程名称：武江区区属学校用能设备更新项目 |  |  | 标段： |  |  |  | 第 184 页 共 262 页
序号 | 项目编码 | 项目名称 |  | 项目特征描述 | 计量单位 | 工程量 |  | 金额（元）
[8 empty] | 综合单价 | 合价
1438 | 040504001004 | 砌筑井 |  | 1.低压2层3列排管行人直线井 2.垫层、基础材质及厚度:C15混凝土垫层 3.盖板材质、规格:7块1400*300*100预制砼盖板C40 4.井盖、井圈材质及规格:C25混凝土井圈 5.墙身材质及厚度：240mm M10水泥砂浆砌筑MU10砖 6.抹灰厚度：15mm厚1:2水泥砂浆抹灰 7.钢筋制作、安装 圆钢 φ10mm以内、钢筋制作、安装 带肋钢筋 φ10~25mm 8.预埋铁件、集水口、菱形标志牌、支架安装 9.具体做法详大样 | 座 | 1
1439 | 070104003009 | 基础模板 |  | 1.构件类型:垫层模板 | m2 | 4.97
1440 | 070105027009 | 竖井模板 |  | 1.模板形式:井圈模版 | m2 | 5.65
2层3列行车三通井
本页小计
分部分项工程项目清单计价表
工程名称：武江区区属学校用能设备更新项目 |  |  | 标段： |  |  |  | 第 185 页 共 262 页
序号 | 项目编码 | 项目名称 |  | 项目特征描述 | 计量单位 | 工程量 |  | 金额（元）
[8 empty] | 综合单价 | 合价
1441 | 040504002002 | 现浇混凝土井 |  | 1.低压2层3列行车三通井 2.垫层、基础材质及厚度:C15混凝土垫层 3.盖板材质、规格:9块1400*300*150预制钢筋砼盖板C30 4.井盖、井圈材质及规格:C25混凝土井圈 5.基础及墙身、材质及厚度：C25混凝土200mm厚 6.钢筋制作、安装 圆钢 φ10mm以内、钢筋制作、安装 带肋钢筋 φ10~25mm 7.预埋铁件、集水口、菱形标志牌、支架安装 8.具体做法详大样 | 座 | 2
1442 | 070104003002 | 基础模板 |  | 1.构件类型:垫层、基础模板 | m2 | 6.02
1443 | 070105027002 | 竖井模板 |  | 1.模板形式:井壁模版 | m2 | 58.23
2层2列行车转角井
本页小计
分部分项工程项目清单计价表
工程名称：武江区区属学校用能设备更新项目 |  |  | 标段： |  |  |  | 第 186 页 共 262 页
序号 | 项目编码 | 项目名称 |  | 项目特征描述 | 计量单位 | 工程量 |  | 金额（元）
[8 empty] | 综合单价 | 合价
1444 | 040504002003 | 现浇混凝土井 |  | 1.低压2层2列行车转角井 2.垫层、基础材质及厚度:C15混凝土垫层 3.盖板材质、规格:6块1150*300*150预制钢筋砼盖板C30 4.井盖、井圈材质及规格:C25混凝土井圈 5.基础及墙身、材质及厚度：C25混凝土200mm厚 6.钢筋制作、安装 圆钢 φ10mm以内、钢筋制作、安装 带肋钢筋 φ10~25mm 7.预埋铁件、集水口、菱形标志牌、支架安装 8.具体做法详大样 | 座 | 1
1445 | 070104003003 | 基础模板 |  | 1.构件类型:垫层、基础模板 | m2 | 2.31
1446 | 070105027003 | 竖井模板 |  | 1.模板形式:井壁模版 | m2 | 22.08
2层2列行车三通井
本页小计
分部分项工程项目清单计价表
工程名称：武江区区属学校用能设备更新项目 |  |  | 标段： |  |  |  | 第 187 页 共 262 页
序号 | 项目编码 | 项目名称 |  | 项目特征描述 | 计量单位 | 工程量 |  | 金额（元）
[8 empty] | 综合单价 | 合价
1447 | 040504002004 | 现浇混凝土井 |  | 1.低压2层2列行车三通井 2.垫层、基础材质及厚度:C15混凝土垫层 3.盖板材质、规格:8块1150*300*150预制钢筋砼盖板C30 4.井盖、井圈材质及规格:C25混凝土井圈 5.基础及墙身、材质及厚度：C25混凝土200mm厚 6.钢筋制作、安装 圆钢 φ10mm以内、钢筋制作、安装 带肋钢筋 φ10~25mm 7.预埋铁件、集水口、菱形标志牌、支架安装 8.具体做法详大样 | 座 | 1
1448 | 070104003004 | 基础模板 |  | 1.构件类型:垫层、基础模板 | m2 | 1.81
1449 | 070105027004 | 竖井模板 |  | 1.模板形式:井壁模版 | m2 | 25.76
1层2列行人转角井
本页小计
分部分项工程项目清单计价表
工程名称：武江区区属学校用能设备更新项目 |  |  | 标段： |  |  |  | 第 188 页 共 262 页
序号 | 项目编码 | 项目名称 |  | 项目特征描述 | 计量单位 | 工程量 |  | 金额（元）
[8 empty] | 综合单价 | 合价
1450 | 040504001001 | 砌筑井 |  | 1.低压1层2列排管行人转角井 2.垫层、基础材质及厚度:C15混凝土垫层 3.盖板材质、规格:6块1150*300*100预制砼盖板C40 4.井盖、井圈材质及规格:C25混凝土井圈 5.墙身材质及厚度：240mm M10水泥砂浆砌筑MU10砖 6.抹灰厚度：15mm厚1:2水泥砂浆抹灰 7.钢筋制作、安装 圆钢 φ10mm以内、钢筋制作、安装 带肋钢筋 φ10~25mm 8.预埋铁件、集水口、菱形标志牌 9.具体做法详大样 | 座 | 4
1451 | 070104003005 | 基础模板 |  | 1.构件类型:垫层模板 | m2 | 6.18
1452 | 070105027005 | 竖井模板 |  | 1.模板形式:井圈模版 | m2 | 11.5
1层2列行人三通井
本页小计
分部分项工程项目清单计价表
工程名称：武江区区属学校用能设备更新项目 |  |  | 标段： |  |  |  | 第 189 页 共 262 页
序号 | 项目编码 | 项目名称 |  | 项目特征描述 | 计量单位 | 工程量 |  | 金额（元）
[8 empty] | 综合单价 | 合价
1453 | 040504001002 | 砌筑井 |  | 1.低压1层2列排管行人三通井 2.垫层、基础材质及厚度:C15混凝土垫层 3.盖板材质、规格:8块1150*300*100预制砼盖板C40 4.井盖、井圈材质及规格:C25混凝土井圈 5.墙身材质及厚度：240mm M10水泥砂浆砌筑MU10砖 6.抹灰厚度：15mm厚1:2水泥砂浆抹灰 7.钢筋制作、安装 圆钢 φ10mm以内、钢筋制作、安装 带肋钢筋 φ10~25mm 8.预埋铁件、集水口、菱形标志牌 9.具体做法详大样 | 座 | 1
1454 | 070104003006 | 基础模板 |  | 1.构件类型:垫层模板 | m2 | 1.79
1455 | 070105027006 | 竖井模板 |  | 1.模板形式:井圈模版 | m2 | 3.36
1层2列行人直线井
本页小计
分部分项工程项目清单计价表
工程名称：武江区区属学校用能设备更新项目 |  |  | 标段： |  |  |  | 第 190 页 共 262 页
序号 | 项目编码 | 项目名称 |  | 项目特征描述 | 计量单位 | 工程量 |  | 金额（元）
[8 empty] | 综合单价 | 合价
1456 | 040504001003 | 砌筑井 |  | 1.低压1层2列排管行人直线井 2.垫层、基础材质及厚度:C15混凝土垫层 3.盖板材质、规格:5块1150*300*100预制砼盖板C40 4.井盖、井圈材质及规格:C25混凝土井圈 5.墙身材质及厚度：240mm M10水泥砂浆砌筑MU10砖 6.抹灰厚度：15mm厚1:2水泥砂浆抹灰 7.钢筋制作、安装 圆钢 φ10mm以内、钢筋制作、安装 带肋钢筋 φ10~25mm 8.预埋铁件、集水口、菱形标志牌 9.具体做法详大样 | 座 | 2
1457 | 070104003007 | 基础模板 |  | 1.构件类型:垫层模板 | m2 | 7.88
1458 | 070105027007 | 竖井模板 |  | 1.模板形式:井圈模版 | m2 | 8.54
1层2列行车直线井
本页小计
分部分项工程项目清单计价表
工程名称：武江区区属学校用能设备更新项目 |  |  | 标段： |  |  |  | 第 191 页 共 262 页
序号 | 项目编码 | 项目名称 |  | 项目特征描述 | 计量单位 | 工程量 |  | 金额（元）
[8 empty] | 综合单价 | 合价
1459 | 040504002005 | 现浇混凝土井 |  | 1.低压1层2列行车直线井 2.垫层、基础材质及厚度:C15混凝土垫层 3.盖板材质、规格:5块1150*300*150预制钢筋砼盖板C30 4.井盖、井圈材质及规格:C25混凝土井圈 5.基础及墙身、材质及厚度：C25混凝土200mm厚 6.钢筋制作、安装 圆钢 φ10mm以内、钢筋制作、安装 带肋钢筋 φ10~25mm 7.预埋铁件、集水口、菱形标志牌 8.具体做法详大样 | 座 | 2
1460 | 070104003008 | 基础模板 |  | 1.构件类型:垫层、井底模板 | m2 | 7.88
1461 | 070105027008 | 竖井模板 |  | 1.模板形式:井壁模版 | m2 | 55.44
至和小学-高压安装部分
新建
1462 | 030402012003 | 预装式变电站 |  | 1.名称:至和小学预装式变电站 2.型号:YBM/SCB14-315kVA/10KV 3.具体做法详见图纸 | 台 | 1
本页小计
分部分项工程项目清单计价表
工程名称：武江区区属学校用能设备更新项目 |  |  | 标段： |  |  |  | 第 192 页 共 262 页
序号 | 项目编码 | 项目名称 |  | 项目特征描述 | 计量单位 | 工程量 |  | 金额（元）
[8 empty] | 综合单价 | 合价
1463 | 030416019001 | 组合成套箱式变电站系统 |  | 1.名称:组合型成套箱式变电站系统调试 2.电压(kV):10kV以下单台变压器容量(kV·A以下) 315 | 座 | 1
1464 | 030409003008 | 电力电缆头 |  | 1.名称:10kV冷缩式户内终端头 2.规格:3×120mm2 | 个 | 1
1465 | 030410001004 | 接地极 |  | 1.名称:接地极 2.材质:热镀锌角钢 3.规格:L50×5,L=2.5M | 根 | 4
1466 | 030410002004 | 接地母线 |  | 1.名称:接地母线 2.材质:热镀锌圆钢 3.规格:D16 | m | 42
1467 | 030410003002 | 引下线 |  | 1.名称:引上线 2.材质:热镀锌圆钢 3.规格:D16 | m | 9.6
1468 | 030410007001 | 等电位端子箱、测试板 |  | 1.名称:引上线接地板 2.材质:-5x50，L=0.3m | 条 | 4
1469 | 030416027001 | 接地装置 |  | 1.名称:接地装置调试 接地网 | 系统 | 1
1470 | 040205003023 | 标志牌 |  | 1.名称:箱变名称门牌 2.材质:反光铝板丝印（户外漆）320x200mm | 块 | 1
1471 | 040205003024 | 标志牌 |  | 1.名称:“高压室”标志牌 2.材质:反光铝板丝印（户外漆）200x100mm | 块 | 1
本页小计
分部分项工程项目清单计价表
工程名称：武江区区属学校用能设备更新项目 |  |  | 标段： |  |  |  | 第 193 页 共 262 页
序号 | 项目编码 | 项目名称 |  | 项目特征描述 | 计量单位 | 工程量 |  | 金额（元）
[8 empty] | 综合单价 | 合价
1472 | 040205003025 | 标志牌 |  | 1.名称:“止步高压危险”标志牌 2.材质:反光铝板丝印（户外漆）300x240mm | 块 | 4
1473 | 040205003026 | 标志牌 |  | 1.名称:“门口一带严禁停放车辆,堆放杂物等”标志牌 2.材质:©反光铝板丝印（户外漆）300x240mm | 块 | 1
1474 | 040205003027 | 标志牌 |  | 1.名称:“变压器室”标志牌 2.材质:反光铝板丝印（户外漆）200x100mm | 块 | 1
1475 | 040205003028 | 标志牌 |  | 1.名称:“低压室”标志牌 2.材质:反光铝板丝印（户外漆）200x100mm | 块 | 1
1476 | 040205003029 | 标志牌 |  | 1.名称:“必须戴安全帽”标志牌 2.材质:反光铝板丝印（户外漆）300x240mm | 块 | 1
1477 | 040205003030 | 标志牌 |  | 1.名称:“未经许可不得入内”标志牌 2.材质:反光铝板丝印（户外漆）300x240mm | 块 | 1
1478 | 040205003031 | 标志牌 |  | 1.名称:10kV一次接线图板 2.材质:纸张打印并塑720x600mm | 块 | 1
1479 | 040205003032 | 标志牌 |  | 1.名称:0.4kV一次结线图 2.材质:纸张打印并塑720x600mm | 块 | 1
1480 | 03B002 | 反光贴 |  | 1.名称:反光贴 | m | 45
拆除
本页小计
分部分项工程项目清单计价表
工程名称：武江区区属学校用能设备更新项目 |  |  | 标段： |  |  |  | 第 194 页 共 262 页
序号 | 项目编码 | 项目名称 |  | 项目特征描述 | 计量单位 | 工程量 |  | 金额（元）
[8 empty] | 综合单价 | 合价
1481 | 030402012002 | 预装式变电站 |  | 1.拆除S11-M-100kVA 变压器(欧变) | 台 | 1
1482 | 030402011001 | 成套配电箱 |  | 1.拆除三相表箱 2.退库 | 台 | 1
1483 | 050307007001 | 围栏 |  | 1.拆除变压器围栏 | m | 14.08
至和小学-高压市政部分
围栏
1484 | 040101001001 | 挖一般土方 |  | 1.土壤类别:一、二类土 2.挖土深度:2m 内 3.人机配合 | m3 | 4.98
1485 | 040103003011 | 余方弃置 |  | 1.弃料品种:原土弃置 2.机械运土方运距(km):综合考虑 | m3 | 4.98
1486 | 080702019001 | 标识牌 |  | 1.名称:安全标识牌 2.规格:240*300mm | 块 | 3
1487 | 010609003002 | 金属网栏 |  | 1.名称:组合式变电站围栏 2.规格:50*50*4mm厚镀锌钢丝网、50*25*3镀锌方钢 | m2 | 47.84
1488 | 040205018001 | 警示桩 |  | 1.名称:警示桩 2.规格:φ150镀锌钢管（外贴红白警示色） 3.基础:清水砼底座 C25 | 根 | 4
1489 | 010502030001 | 地坪 |  | 1.地坪厚度:200mm 2.混下填石粉夯实,厚100、面浇C25厚100混凝土原浆压光 | m2 | 24.9
预装式变电站基础
本页小计
分部分项工程项目清单计价表
工程名称：武江区区属学校用能设备更新项目 |  |  | 标段： |  |  |  | 第 195 页 共 262 页
序号 | 项目编码 | 项目名称 |  | 项目特征描述 | 计量单位 | 工程量 |  | 金额（元）
[8 empty] | 综合单价 | 合价
1490 | 040101003003 | 挖基坑土方 |  | 1.土类别:挖掘机挖装沟槽、基坑土方 一、二类土 2.挖土深度:2m内 | m3 | 52.67
1491 | 040103003012 | 余方弃置 |  | 1.弃料品种:原土弃置 2.机械运土方运距(km):综合考虑 | m3 | 20.79
1492 | 040103001003 | 沟槽、基坑回填方 |  | 1.填方来源:原土夯实 | m3 | 31.88
1493 | 040504002009 | 现浇混凝土井 |  | 1.名称:预装式变电站基础 2.基础内空尺寸:3.12*2.32*1.6m 3.电缆井内空尺寸:1.435*0.97*1.1m 4.垫层:C15垫层100mm厚 5.混凝土强度等级:C25基础 6.砌筑:砌MU10砖,M10水泥砂浆砌筑 7.抹灰:1:2.5水泥砂浆抹20mm厚 8.盖板:1150×300×100mm行人盖板10块 9.钢筋制作、安装 10.基础槽钢[10制作、安装 11.通风口制作及安装 12.具体做法详大样 | 座 | 1
1494 | 070104003015 | 基础模板 |  | 1.构件类型:垫层模板 | m2 | 15.1
1495 | 070105027001 | 竖井模板 |  | 1.模板形式:井圈、压顶模版 | m2 | 25.15
金福园小学（沙洲尾校区）-高压安装部分
本页小计
分部分项工程项目清单计价表
工程名称：武江区区属学校用能设备更新项目 |  |  | 标段： |  |  |  | 第 196 页 共 262 页
序号 | 项目编码 | 项目名称 |  | 项目特征描述 | 计量单位 | 工程量 |  | 金额（元）
[8 empty] | 综合单价 | 合价
新建
1496 | 030402012002 | 预装式变电站 |  | 1.名称:金福园小学（沙洲尾校区）预装式变电站 2.型号:YBM/SCB14-500kVA/10KV 3.具体做法详见图纸 | 台 | 1
1497 | 030416019002 | 组合成套箱式变电站系统 |  | 1.名称:组合型成套箱式变电站系统调试 2.电压(kV):10kV以下单台变压器容量(kV·A以下) 1000 | 座 | 1
1498 | 030409001008 | 电力电缆 |  | 1.名称:高压电缆 2.规格:ZRC-YJV22-8.7/15KV-3*70 | m | 18
1499 | 030409003009 | 电力电缆头 |  | 1.名称:10kV冷缩式户内终端头 2.规格:3x70mm2以内 | 个 | 2
1500 | 030410001005 | 接地极 |  | 1.名称:接地极 2.材质:热镀锌角钢 3.规格:L50×5,L=2.5M | 根 | 4
1501 | 030410002005 | 接地母线 |  | 1.名称:接地母线 2.材质:热镀锌圆钢 3.规格:D16 | m | 42
1502 | 030410003003 | 引下线 |  | 1.名称:引上线 2.材质:热镀锌圆钢 3.规格:D16 | m | 9.6
1503 | 030410007002 | 等电位端子箱、测试板 |  | 1.名称:引上线接地板 2.材质:-5x50，L=0.3m | 条 | 4
本页小计
分部分项工程项目清单计价表
工程名称：武江区区属学校用能设备更新项目 |  |  | 标段： |  |  |  | 第 197 页 共 262 页
序号 | 项目编码 | 项目名称 |  | 项目特征描述 | 计量单位 | 工程量 |  | 金额（元）
[8 empty] | 综合单价 | 合价
1504 | 030416027002 | 接地装置 |  | 1.名称:接地装置调试 接地网 | 系统 | 1
1505 | 030416028001 | 电缆试验 |  | 1.名称:电缆试验 10KV电缆交流耐压试验 | 根 | 1
1506 | 040205003045 | 标志牌 |  | 1.名称:箱变名称门牌 2.材质:反光铝板丝印（户外漆）320x200mm | 块 | 1
1507 | 040205003046 | 标志牌 |  | 1.名称:“高压室”标志牌 2.材质:反光铝板丝印（户外漆）200x100mm | 块 | 1
1508 | 040205003047 | 标志牌 |  | 1.名称:“止步高压危险”标志牌 2.材质:反光铝板丝印（户外漆）300x240mm | 块 | 4
1509 | 040205003048 | 标志牌 |  | 1.名称:“门口一带严禁停放车辆,堆放杂物等”标志牌 2.材质:©反光铝板丝印（户外漆）300x240mm | 块 | 1
1510 | 040205003049 | 标志牌 |  | 1.名称:“变压器室”标志牌 2.材质:反光铝板丝印（户外漆）200x100mm | 块 | 1
1511 | 040205003050 | 标志牌 |  | 1.名称:“低压室”标志牌 2.材质:反光铝板丝印（户外漆）200x100mm | 块 | 1
1512 | 040205003051 | 标志牌 |  | 1.名称:“必须戴安全帽”标志牌 2.材质:反光铝板丝印（户外漆）300x240mm | 块 | 1
本页小计
分部分项工程项目清单计价表
工程名称：武江区区属学校用能设备更新项目 |  |  | 标段： |  |  |  | 第 198 页 共 262 页
序号 | 项目编码 | 项目名称 |  | 项目特征描述 | 计量单位 | 工程量 |  | 金额（元）
[8 empty] | 综合单价 | 合价
1513 | 040205003052 | 标志牌 |  | 1.名称:“未经许可不得入内”标志牌 2.材质:反光铝板丝印（户外漆）300x240mm | 块 | 1
1514 | 040205003056 | 标志牌 |  | 1.名称:10kV一次接线图板 2.材质:纸张打印并塑720x600mm | 块 | 1
1515 | 040205003055 | 标志牌 |  | 1.名称:0.4kV一次结线图 2.材质:纸张打印并塑720x600mm | 块 | 1
1516 | 03B003 | 反光贴 |  | 1.反光贴 | m | 45
拆除
1517 | 030402011001 | 成套配电箱 |  | 1.拆除三相表箱 2.退库 | 台 | 2
金福园小学（沙洲尾校区）-高压市政部分
沟槽土方
1518 | 040101002004 | 挖沟槽土方 |  | 1.土壤类别:一、二类土 2.挖土深度:2m 内 3.人机配合 | m3 | 26.48
1519 | 040103003015 | 余方弃置 |  | 1.弃料品种:原土弃置 2.机械运土方运距(km):综合考虑 | m3 | 26.48
1520 | 040103001007 | 沟槽、基坑回填方 |  | 1.密实度要求:按设计要求 2.填方材料品种:回填石粉 | m3 | 23.4
路面破复
1521 | 040203007004 | 水泥混凝土 |  | 1.混凝土强度等级:C30 混凝土 2.厚度:20cm 3.水养生 | m2 | 27.7
本页小计
分部分项工程项目清单计价表
工程名称：武江区区属学校用能设备更新项目 |  |  | 标段： |  |  |  | 第 199 页 共 262 页
序号 | 项目编码 | 项目名称 |  | 项目特征描述 | 计量单位 | 工程量 |  | 金额（元）
[8 empty] | 综合单价 | 合价
1522 | 041001001009 | 拆除路面 |  | 1.材质:拆除混凝土路面20cm 2.机械运土方运距(km):综合考虑 | m2 | 27.7
1523 | 041001001010 | 路面切缝 |  | 1.材质:切割混凝土路面 2.厚度:10cm | m | 40
1层2列行人直线井
2层2列行人直线井
排管
1524 | 030409006006 | 电缆保护管 |  | 1.名称:HDPE电缆保护管 2.规格:DN160*8mm SN12 3.含管件 4.间隔2米设置管枕 5.敷设方式:埋地敷设 | m | 80
1525 | 040303001009 | 混凝土垫层 |  | 1.混凝土强度等级:C15混凝土垫层 | m3 | 1.22
1526 | 040303002006 | 混凝土基础 |  | 1.规格:混凝土包管C25 | m3 | 0.36
1527 | 070110003004 | 基础模板 |  | 1.模板形式:垫层、基础模板 | m2 | 3.74
1528 | 040205003050 | 标志牌 |  | 1.类型:圆形电缆标志牌 | 块 | 3
围栏
1529 | 040101001002 | 挖一般土方 |  | 1.土壤类别:一、二类土 2.挖土深度:2m 内 3.人机配合 | m3 | 4.98
1530 | 040103003016 | 余方弃置 |  | 1.弃料品种:原土弃置 2.机械运土方运距(km):综合考虑 | m3 | 4.98
1531 | 080702019004 | 标识牌 |  | 1.名称:安全标识牌 2.规格:240*300mm | 块 | 3
本页小计
分部分项工程项目清单计价表
工程名称：武江区区属学校用能设备更新项目 |  |  | 标段： |  |  |  | 第 200 页 共 262 页
序号 | 项目编码 | 项目名称 |  | 项目特征描述 | 计量单位 | 工程量 |  | 金额（元）
[8 empty] | 综合单价 | 合价
1532 | 010609003001 | 金属网栏 |  | 1.名称:组合式变电站围栏 2.规格:50*50*4mm厚镀锌钢丝网、50*25*3镀锌方钢 | m2 | 47.84
1533 | 010609003002 | 金属网栏 |  | 1.名称:户外开关箱围栏 2.规格:铁件均采用热镀锌防腐(热镀锌最小平均厚度105μm),现场焊接口镀锌破坏处统一采用冷喷锌处理(冷喷锌最小平均厚度120μm),并外涂聚氨酯封闭面漆一道厚度不小于20μm 3.含防撞柱 4.具体详图纸大样 | m2 | 21.26
1534 | 010502030001 | 地坪 |  | 1.地坪厚度:200mm 2.混下填石粉夯实,厚100、面浇C25厚100混凝土原浆压光 | m2 | 32.42
预装式变电站基础
1535 | 040101003011 | 挖基坑土方 |  | 1.土类别:挖掘机挖装沟槽、基坑土方 一、二类土 2.挖土深度:2m内 | m3 | 52.67
1536 | 040103003017 | 余方弃置 |  | 1.弃料品种:原土弃置 2.机械运土方运距(km):综合考虑 | m3 | 20.79
1537 | 040103001008 | 沟槽、基坑回填方 |  | 1.填方来源:原土夯实 | m3 | 31.88
本页小计
分部分项工程项目清单计价表
工程名称：武江区区属学校用能设备更新项目 |  |  | 标段： |  |  |  | 第 201 页 共 262 页
序号 | 项目编码 | 项目名称 |  | 项目特征描述 | 计量单位 | 工程量 |  | 金额（元）
[8 empty] | 综合单价 | 合价
1538 | 040504002010 | 现浇混凝土井 |  | 1.名称:预装式变电站基础 2.基础内空尺寸:3.12*2.32*1.6m 3.电缆井内空尺寸:1.435*0.97*1.1m 4.垫层:C15垫层100mm厚 5.混凝土强度等级:C25基础 6.砌筑:砌MU10砖,M10水泥砂浆砌筑 7.抹灰:1:2.5水泥砂浆抹20mm厚 8.盖板:1150×300×100mm行人盖板10块 9.钢筋制作、安装 10.基础槽钢[10制作、安装 11.通风口制作及安装 12.具体做法详大样 | 座 | 1
1539 | 070104003025 | 基础模板 |  | 1.构件类型:垫层模板 | m2 | 15.1
1540 | 070105027003 | 竖井模板 |  | 1.模板形式:井圈、压顶模版 | m2 | 25.15
户外开关箱基础
1541 | 040101003012 | 挖基坑土方 |  | 1.土类别:挖掘机挖装沟槽、基坑土方 一、二类土 2.挖土深度:2m内 | m3 | 48.11
1542 | 040103003018 | 余方弃置 |  | 1.弃料品种:原土弃置 2.机械运土方运距(km):综合考虑 | m3 | 36.9
1543 | 040103001009 | 沟槽、基坑回填方 |  | 1.填方来源:原土夯实 | m3 | 11.21
本页小计
分部分项工程项目清单计价表
工程名称：武江区区属学校用能设备更新项目 |  |  | 标段： |  |  |  | 第 202 页 共 262 页
序号 | 项目编码 | 项目名称 |  | 项目特征描述 | 计量单位 | 工程量 |  | 金额（元）
[8 empty] | 综合单价 | 合价
1544 | 040504002011 | 现浇混凝土井 |  | 1.名称:户外开关箱基础 2.垫层:C15垫层100mm厚 3.混凝土强度等级:C25基础 4.砌筑:砌MU10砖,M10水泥砂浆砌筑 5.抹灰:1:2.5水泥砂浆抹20mm厚 6.盖板:1650×300×100mm行人盖板14块 7.钢筋制作、安装 8.通风口制作及安装 9.具体做法详大样 | 座 | 1
1545 | 070104003026 | 基础模板 |  | 1.构件类型:垫层模板 | m2 | 12.86
1546 | 070105027004 | 竖井模板 |  | 1.模板形式:井圈、压顶模版 | m2 | 37.44
华泰小学-高压安装部分
新建
1547 | 030402012004 | 预装式变电站 |  | 1.名称:华泰小学预装式变电站 2.型号:YBM/SCB14-315kVA/10KV 3.具体做法详见图纸 | 台 | 1
1548 | 030416019004 | 组合成套箱式变电站系统 |  | 1.名称:组合型成套箱式变电站系统调试 2.电压(kV):10kV以下单台变压器容量(kV·A以下) 315 | 座 | 1
本页小计
分部分项工程项目清单计价表
工程名称：武江区区属学校用能设备更新项目 |  |  | 标段： |  |  |  | 第 203 页 共 262 页
序号 | 项目编码 | 项目名称 |  | 项目特征描述 | 计量单位 | 工程量 |  | 金额（元）
[8 empty] | 综合单价 | 合价
1549 | 030409001009 | 电力电缆 |  | 1.名称:高压电缆 2.规格:ZRC-YJV22-8.7/15KV-3*70 | m | 121
1550 | 030409003010 | 电力电缆头 |  | 1.名称:10kV冷缩式户内终端头 2.规格:3x70mm2以内 | 个 | 2
1551 | 030410001007 | 接地极 |  | 1.名称:接地极 2.材质:热镀锌角钢 3.规格:L50×5,L=2.5M | 根 | 4
1552 | 030410002005 | 接地母线 |  | 1.名称:接地母线 2.材质:热镀锌圆钢 3.规格:D16 | m | 42
1553 | 030410003003 | 引下线 |  | 1.名称:引上线 2.材质:热镀锌圆钢 3.规格:D16 | m | 9.6
1554 | 030410007002 | 等电位端子箱、测试板 |  | 1.名称:引上线接地板 2.材质:-5x50，L=0.3m | 条 | 4
1555 | 030416027002 | 接地装置 |  | 1.名称:接地装置调试 接地网 | 系统 | 1
1556 | 030416028002 | 电缆试验 |  | 1.名称:电缆试验 10KV电缆交流耐压试验 | 根 | 1
1557 | 040205003061 | 标志牌 |  | 1.名称:箱变名称门牌 2.材质:反光铝板丝印（户外漆）320x200mm | 块 | 1
1558 | 040205003062 | 标志牌 |  | 1.名称:“高压室”标志牌 2.材质:反光铝板丝印（户外漆）200x100mm | 块 | 1
本页小计
分部分项工程项目清单计价表
工程名称：武江区区属学校用能设备更新项目 |  |  | 标段： |  |  |  | 第 204 页 共 262 页
序号 | 项目编码 | 项目名称 |  | 项目特征描述 | 计量单位 | 工程量 |  | 金额（元）
[8 empty] | 综合单价 | 合价
1559 | 040205003063 | 标志牌 |  | 1.名称:“止步高压危险”标志牌 2.材质:反光铝板丝印（户外漆）300x240mm | 块 | 4
1560 | 040205003064 | 标志牌 |  | 1.名称:“门口一带严禁停放车辆,堆放杂物等”标志牌 2.材质:©反光铝板丝印（户外漆）300x240mm | 块 | 1
1561 | 040205003065 | 标志牌 |  | 1.名称:“变压器室”标志牌 2.材质:反光铝板丝印（户外漆）200x100mm | 块 | 1
1562 | 040205003066 | 标志牌 |  | 1.名称:“低压室”标志牌 2.材质:反光铝板丝印（户外漆）200x100mm | 块 | 1
1563 | 040205003067 | 标志牌 |  | 1.名称:“必须戴安全帽”标志牌 2.材质:反光铝板丝印（户外漆）300x240mm | 块 | 1
1564 | 040205003068 | 标志牌 |  | 1.名称:“未经许可不得入内”标志牌 2.材质:反光铝板丝印（户外漆）300x240mm | 块 | 1
1565 | 040205003069 | 标志牌 |  | 1.名称:0.4kV一次结线图 2.材质:纸张打印并塑720x600mm | 块 | 1
1566 | 040205003070 | 标志牌 |  | 1.名称:0.4kV一次结线图 2.材质:纸张打印并塑720x600mm | 块 | 1
本页小计
分部分项工程项目清单计价表
工程名称：武江区区属学校用能设备更新项目 |  |  | 标段： |  |  |  | 第 205 页 共 262 页
序号 | 项目编码 | 项目名称 |  | 项目特征描述 | 计量单位 | 工程量 |  | 金额（元）
[8 empty] | 综合单价 | 合价
1567 | 040205003071 | 标志牌 |  | 1.名称:0.4kV一次结线图 2.材质:纸张打印并塑720x600mm | 块 | 1
1568 | 03B004 | 反光贴 |  | 1.反光贴 | m | 45
拆除
1569 | 030402011001 | 成套配电箱 |  | 1.拆除三相表箱 2.退库 | 台 | 1
华泰小学-高压市政部分
沟槽土方
1570 | 040101002005 | 挖沟槽土方 |  | 1.土壤类别:一、二类土 2.挖土深度:2m 内 3.人机配合 | m3 | 34.21
1571 | 040103003011 | 余方弃置 |  | 1.弃料品种:原土弃置 2.机械运土方运距(km):综合考虑 | m3 | 34.21
1572 | 040103001009 | 沟槽、基坑回填方 |  | 1.密实度要求:按设计要求 2.填方材料品种:回填石粉 | m3 | 24.43
路面破复
1573 | 040203007005 | 水泥混凝土 |  | 1.混凝土强度等级:C30 混凝土 2.厚度:20cm 3.水养生 | m2 | 54.9
1574 | 041001001011 | 拆除路面 |  | 1.材质:拆除混凝土路面20cm 2.机械运土方运距(km):综合考虑 | m2 | 73.48
1575 | 041001001012 | 路面切缝 |  | 1.材质:切割混凝土路面 2.厚度:10cm | m | 200.56
排管
本页小计
分部分项工程项目清单计价表
工程名称：武江区区属学校用能设备更新项目 |  |  | 标段： |  |  |  | 第 206 页 共 262 页
序号 | 项目编码 | 项目名称 |  | 项目特征描述 | 计量单位 | 工程量 |  | 金额（元）
[8 empty] | 综合单价 | 合价
1576 | 030409006007 | 电缆保护管 |  | 1.名称:HDPE电缆保护管 2.规格:DN160*8mm SN12 3.含管件 4.间隔2米设置管枕 5.敷设方式:埋地敷设 | m | 180
1577 | 040303001012 | 混凝土垫层 |  | 1.混凝土强度等级:C15混凝土垫层 | m3 | 5.49
1578 | 040303002008 | 混凝土基础 |  | 1.规格:混凝土包管C25 | m3 | 0.9
1579 | 070110003005 | 基础模板 |  | 1.模板形式:垫层、基础模板 | m2 | 9.24
1580 | 040205003066 | 标志牌 |  | 1.类型:圆形电缆标志牌 | 块 | 18
1层2列行人直线井
本页小计
分部分项工程项目清单计价表
工程名称：武江区区属学校用能设备更新项目 |  |  | 标段： |  |  |  | 第 207 页 共 262 页
序号 | 项目编码 | 项目名称 |  | 项目特征描述 | 计量单位 | 工程量 |  | 金额（元）
[8 empty] | 综合单价 | 合价
1581 | 040504001001 | 砌筑井 |  | 1.高压1层2列排管行人直线井 2.垫层、基础材质及厚度:C15混凝土垫层 3.盖板材质、规格:7块1150*300*100预制砼盖板C40 4.井盖、井圈材质及规格:C25混凝土井圈 5.墙身材质及厚度：240mm M10水泥砂浆砌筑MU10砖 6.抹灰厚度：15mm厚1:2水泥砂浆抹灰 7.钢筋制作、安装 圆钢 φ10mm以内、钢筋制作、安装 带肋钢筋 φ10~25mm 8.预埋铁件、集水口、菱形标志牌 9.具体做法详大样 | 座 | 2
1582 | 070104003030 | 基础模板 |  | 1.构件类型:垫层模板 | m2 | 5.57
1583 | 070105027010 | 竖井模板 |  | 1.模板形式:井圈模版 | m2 | 10.5
1层2列行车转角井
本页小计
分部分项工程项目清单计价表
工程名称：武江区区属学校用能设备更新项目 |  |  | 标段： |  |  |  | 第 208 页 共 262 页
序号 | 项目编码 | 项目名称 |  | 项目特征描述 | 计量单位 | 工程量 |  | 金额（元）
[8 empty] | 综合单价 | 合价
1584 | 040504002013 | 现浇混凝土井 |  | 1.高压1层2列行车转角井 2.垫层、基础材质及厚度:C15混凝土垫层 3.盖板材质、规格:7块1150*300*150预制钢筋砼盖板C30 4.井盖、井圈材质及规格:C25混凝土井圈 5.基础及墙身、材质及厚度：C25混凝土200mm厚 6.钢筋制作、安装 圆钢 φ10mm以内、钢筋制作、安装 带肋钢筋 φ10~25mm 7.预埋铁件、集水口、菱形标志牌 8.具体做法详大样 | 座 | 1
1585 | 070104003031 | 基础模板 |  | 1.构件类型:垫层、基础模板 | m2 | 2.5
1586 | 070105027011 | 竖井模板 |  | 1.模板形式:井壁模版 | m2 | 19.96
1层2列行人转角井
本页小计
分部分项工程项目清单计价表
工程名称：武江区区属学校用能设备更新项目 |  |  | 标段： |  |  |  | 第 209 页 共 262 页
序号 | 项目编码 | 项目名称 |  | 项目特征描述 | 计量单位 | 工程量 |  | 金额（元）
[8 empty] | 综合单价 | 合价
1587 | 040504001002 | 砌筑井 |  | 1.高压1层2列排管行人转角井 2.垫层、基础材质及厚度:C15混凝土垫层 3.盖板材质、规格:7块1150*300*100预制砼盖板C40 4.井盖、井圈材质及规格:C25混凝土井圈 5.墙身材质及厚度：240mm M10水泥砂浆砌筑MU10砖 6.抹灰厚度：15mm厚1:2水泥砂浆抹灰 7.钢筋制作、安装 圆钢 φ10mm以内、钢筋制作、安装 带肋钢筋 φ10~25mm 8.预埋铁件、集水口、菱形标志牌 9.具体做法详大样 | 座 | 1
1588 | 070104003032 | 基础模板 |  | 1.构件类型:垫层模板 | m2 | 1.67
1589 | 070105027012 | 竖井模板 |  | 1.模板形式:井圈模版 | m2 | 3.12
围墙、不锈钢门
1590 | 010401002001 | 实心砖墙 |  | 1.墙体类型:实心砖墙 2.墙体厚度:240mm 3.砂浆强度等级:MU10红砖+M7.5水泥砂浆 4.基础:C15混凝土，宽0.8m，深度0.6m 5.抹灰:M15水泥砂浆抹灰（厚度15mm） | m3 | 16.7
本页小计
分部分项工程项目清单计价表
工程名称：武江区区属学校用能设备更新项目 |  |  | 标段： |  |  |  | 第 210 页 共 262 页
序号 | 项目编码 | 项目名称 |  | 项目特征描述 | 计量单位 | 工程量 |  | 金额（元）
[8 empty] | 综合单价 | 合价
1591 | 010802003001 | 防盗门 |  | 1.名称:不锈钢门 2.规格:1000*2000mm | m2 | 2
预装式变电站基础
1592 | 040101003015 | 挖基坑土方 |  | 1.土类别:挖掘机挖装沟槽、基坑土方 一、二类土 2.挖土深度:2m内 | m3 | 52.67
1593 | 040103003012 | 余方弃置 |  | 1.弃料品种:原土弃置 2.机械运土方运距(km):综合考虑 | m3 | 20.79
1594 | 040103001010 | 沟槽、基坑回填方 |  | 1.填方来源:原土夯实 | m3 | 31.88
1595 | 040504002014 | 现浇混凝土井 |  | 1.名称:预装式变电站基础 2.基础内空尺寸:3.12*2.32*1.6m 3.电缆井内空尺寸:1.435*0.97*1.1m 4.垫层:C15垫层100mm厚 5.混凝土强度等级:C25基础 6.砌筑:砌MU10砖,M10水泥砂浆砌筑 7.抹灰:1:2.5水泥砂浆抹20mm厚 8.盖板:1150×300×100mm行人盖板10块 9.钢筋制作、安装 10.基础槽钢[10制作、安装 11.通风口制作及安装 12.具体做法详大样 | 座 | 1
1596 | 070104003033 | 基础模板 |  | 1.构件类型:垫层模板 | m2 | 15.1
本页小计
分部分项工程项目清单计价表
工程名称：武江区区属学校用能设备更新项目 |  |  | 标段： |  |  |  | 第 211 页 共 262 页
序号 | 项目编码 | 项目名称 |  | 项目特征描述 | 计量单位 | 工程量 |  | 金额（元）
[8 empty] | 综合单价 | 合价
1597 | 070105027013 | 竖井模板 |  | 1.模板形式:井圈、压顶模版 | m2 | 25.15
东岗小学（高年级）-高压安装部分
新建
1598 | 030402012005 | 预装式变电站 |  | 1.名称:东岗小学（高年级）预装式变电站 2.型号:YBM/SCB14-315kVA/10KV 3.具体做法详见图纸 | 台 | 1
1599 | 030416019005 | 组合成套箱式变电站系统 |  | 1.名称:组合型成套箱式变电站系统调试 2.电压(kV):10kV以下单台变压器容量(kV·A以下) 315 | 座 | 1
1600 | 030409001011 | 电力电缆 |  | 1.名称:高压电缆 2.规格:ZRC-YJV22-8.7/15KV-3*70 | m | 165
1601 | 030409003010 | 电力电缆头 |  | 1.名称:10kV冷缩式户内终端头 2.规格:3x70mm2以内 | 个 | 2
1602 | 030410001009 | 接地极 |  | 1.名称:接地极 2.材质:热镀锌角钢 3.规格:L50×5,L=2.5M | 根 | 4
1603 | 030410002005 | 接地母线 |  | 1.名称:接地母线 2.材质:热镀锌圆钢 3.规格:D16 | m | 42
1604 | 030410003003 | 引下线 |  | 1.名称:引上线 2.材质:热镀锌圆钢 3.规格:D16 | m | 9.6
本页小计
分部分项工程项目清单计价表
工程名称：武江区区属学校用能设备更新项目 |  |  | 标段： |  |  |  | 第 212 页 共 262 页
序号 | 项目编码 | 项目名称 |  | 项目特征描述 | 计量单位 | 工程量 |  | 金额（元）
[8 empty] | 综合单价 | 合价
1605 | 030410007002 | 等电位端子箱、测试板 |  | 1.名称:引上线接地板 2.材质:-5x50，L=0.3m | 条 | 4
1606 | 030416027002 | 接地装置 |  | 1.名称:接地装置调试 接地网 | 系统 | 1
1607 | 030416028003 | 电缆试验 |  | 1.名称:电缆试验 10KV电缆交流耐压试验 | 根 | 1
1608 | 040205003077 | 标志牌 |  | 1.名称:箱变名称门牌 2.材质:反光铝板丝印（户外漆）320x200mm | 块 | 1
1609 | 040205003078 | 标志牌 |  | 1.名称:“高压室”标志牌 2.材质:反光铝板丝印（户外漆）200x100mm | 块 | 1
1610 | 040205003079 | 标志牌 |  | 1.名称:“止步高压危险”标志牌 2.材质:反光铝板丝印（户外漆）300x240mm | 块 | 4
1611 | 040205003080 | 标志牌 |  | 1.名称:“门口一带严禁停放车辆,堆放杂物等”标志牌 2.材质:©反光铝板丝印（户外漆）300x240mm | 块 | 1
1612 | 040205003081 | 标志牌 |  | 1.名称:“变压器室”标志牌 2.材质:反光铝板丝印（户外漆）200x100mm | 块 | 1
1613 | 040205003082 | 标志牌 |  | 1.名称:“低压室”标志牌 2.材质:反光铝板丝印（户外漆）200x100mm | 块 | 1
本页小计
分部分项工程项目清单计价表
工程名称：武江区区属学校用能设备更新项目 |  |  | 标段： |  |  |  | 第 213 页 共 262 页
序号 | 项目编码 | 项目名称 |  | 项目特征描述 | 计量单位 | 工程量 |  | 金额（元）
[8 empty] | 综合单价 | 合价
1614 | 040205003083 | 标志牌 |  | 1.名称:“必须戴安全帽”标志牌 2.材质:反光铝板丝印（户外漆）300x240mm | 块 | 1
1615 | 040205003084 | 标志牌 |  | 1.名称:“未经许可不得入内”标志牌 2.材质:反光铝板丝印（户外漆）300x240mm | 块 | 1
1616 | 040205003085 | 标志牌 |  | 1.名称:0.4kV一次结线图 2.材质:纸张打印并塑720x600mm | 块 | 1
1617 | 040205003086 | 标志牌 |  | 1.名称:0.4kV一次结线图 2.材质:纸张打印并塑720x600mm | 块 | 1
1618 | 040205003087 | 标志牌 |  | 1.名称:0.4kV一次结线图 2.材质:纸张打印并塑720x600mm | 块 | 1
1619 | 03B005 | 反光贴 |  | 1.反光贴 | m | 45
拆除
1620 | 030402011001 | 成套配电箱 |  | 1.拆除三相表箱 2.退库 | 台 | 1
东岗小学（高年级）-高压市政部分
沟槽土方
1621 | 040101002005 | 挖沟槽土方 |  | 1.土壤类别:一、二类土 2.挖土深度:2m 内 3.人机配合 | m3 | 20.17
1622 | 040103003015 | 余方弃置 |  | 1.弃料品种:原土弃置 2.机械运土方运距(km):综合考虑 | m3 | 20.17
本页小计
分部分项工程项目清单计价表
工程名称：武江区区属学校用能设备更新项目 |  |  | 标段： |  |  |  | 第 214 页 共 262 页
序号 | 项目编码 | 项目名称 |  | 项目特征描述 | 计量单位 | 工程量 |  | 金额（元）
[8 empty] | 综合单价 | 合价
1623 | 040103001011 | 沟槽、基坑回填方 |  | 1.密实度要求:按设计要求 2.填方材料品种:回填石粉 | m3 | 18
路面破复
1624 | 040203007006 | 水泥混凝土 |  | 1.混凝土强度等级:C30 混凝土 2.厚度:20cm 3.水养生 | m2 | 27.7
1625 | 041001001013 | 拆除路面 |  | 1.材质:拆除混凝土路面20cm 2.机械运土方运距(km):综合考虑 | m2 | 46.16
1626 | 041001001014 | 路面切缝 |  | 1.材质:切割混凝土路面 2.厚度:10cm | m | 60.56
排管、顶管
1627 | 030409006007 | 电缆保护管 |  | 1.名称:HDPE电缆保护管 2.规格:DN160*8mm SN12 3.含管件 4.间隔2米设置管枕 5.敷设方式:埋地敷设 | m | 40
1628 | 040501009006 | 水平定向钻进管道 |  | 1.钻导向孔、扩孔、回拖布管 2.材质及规格:HDPE DN160*12mm SN24 2管式 3.含连接管件 | m | 110
1629 | 040303001015 | 混凝土垫层 |  | 1.混凝土强度等级:C15混凝土垫层 | m3 | 1.22
1630 | 040303002010 | 混凝土基础 |  | 1.规格:混凝土包管C25 | m3 | 0.2
1631 | 070110003006 | 基础模板 |  | 1.模板形式:垫层、基础模板 | m2 | 2.05
1632 | 040205003082 | 标志牌 |  | 1.类型:圆形电缆标志牌 | 块 | 3
本页小计
分部分项工程项目清单计价表
工程名称：武江区区属学校用能设备更新项目 |  |  | 标段： |  |  |  | 第 215 页 共 262 页
序号 | 项目编码 | 项目名称 |  | 项目特征描述 | 计量单位 | 工程量 |  | 金额（元）
[8 empty] | 综合单价 | 合价
1层2列行车直线井
1633 | 040504002017 | 现浇混凝土井 |  | 1.高压1层2列行车直线井 2.垫层、基础材质及厚度:C15混凝土垫层 3.盖板材质、规格:7块1150*300*150预制钢筋砼盖板C30 4.井盖、井圈材质及规格:C25混凝土井圈 5.基础及墙身、材质及厚度：C25混凝土200mm厚 6.钢筋制作、安装 圆钢 φ10mm以内、钢筋制作、安装 带肋钢筋 φ10~25mm 7.预埋铁件、集水口、菱形标志牌 8.具体做法详大样 | 座 | 2
1634 | 070104003036 | 基础模板 |  | 1.构件类型:垫层、井底模板 | m2 | 9.34
1635 | 070105027012 | 竖井模板 |  | 1.模板形式:井壁模版 | m2 | 67.74
1层2列行车转角井
本页小计
分部分项工程项目清单计价表
工程名称：武江区区属学校用能设备更新项目 |  |  | 标段： |  |  |  | 第 216 页 共 262 页
序号 | 项目编码 | 项目名称 |  | 项目特征描述 | 计量单位 | 工程量 |  | 金额（元）
[8 empty] | 综合单价 | 合价
1636 | 040504002016 | 现浇混凝土井 |  | 1.高压1层2列行车转角井 2.垫层、基础材质及厚度:C15混凝土垫层 3.盖板材质、规格:7块1150*300*150预制钢筋砼盖板C30 4.井盖、井圈材质及规格:C25混凝土井圈 5.基础及墙身、材质及厚度：C25混凝土200mm厚 6.钢筋制作、安装 圆钢 φ10mm以内、钢筋制作、安装 带肋钢筋 φ10~25mm 7.预埋铁件、集水口、菱形标志牌 8.具体做法详大样 | 座 | 2
1637 | 070104003035 | 基础模板 |  | 1.构件类型:垫层、基础模板 | m2 | 4.99
1638 | 070105027011 | 竖井模板 |  | 1.模板形式:井壁模版 | m2 | 39.92
围栏
1639 | 040101001001 | 挖一般土方 |  | 1.土类别:挖掘机挖装一般土方 一、二类土 2.挖土深度:2m内 | m3 | 4.98
1640 | 040103003016 | 余方弃置 |  | 1.弃料品种:原土弃置 2.机械运土方运距(km):综合考虑 | m3 | 4.98
1641 | 080702019005 | 标识牌 |  | 1.名称:安全标识牌 2.规格:240*300mm | 块 | 3
本页小计
分部分项工程项目清单计价表
工程名称：武江区区属学校用能设备更新项目 |  |  | 标段： |  |  |  | 第 217 页 共 262 页
序号 | 项目编码 | 项目名称 |  | 项目特征描述 | 计量单位 | 工程量 |  | 金额（元）
[8 empty] | 综合单价 | 合价
1642 | 010609003005 | 金属网栏 |  | 1.名称:组合式变电站围栏 2.规格:50*50*4mm厚镀锌钢丝网、50*25*3镀锌方钢 | m2 | 47.84
1643 | 040205018001 | 警示桩 |  | 1.名称:警示桩 2.规格:φ150镀锌钢管（外贴红白警示色） 3.基础:清水砼底座 C25 | 根 | 4
1644 | 010502030001 | 地坪 |  | 1.地坪厚度:200mm 2.混下填石粉夯实,厚100、面浇C25厚100混凝土原浆压光 | m2 | 24.9
预装式变电站基础
1645 | 040101003019 | 挖基坑土方 |  | 1.土类别:挖掘机挖装沟槽、基坑土方 一、二类土 2.挖土深度:2m内 | m3 | 88.99
1646 | 040103003017 | 余方弃置 |  | 1.弃料品种:原土弃置 2.机械运土方运距(km):综合考虑 | m3 | 35.13
1647 | 040103001012 | 沟槽、基坑回填方 |  | 1.填方来源:原土夯实 | m3 | 53.86
本页小计
分部分项工程项目清单计价表
工程名称：武江区区属学校用能设备更新项目 |  |  | 标段： |  |  |  | 第 218 页 共 262 页
序号 | 项目编码 | 项目名称 |  | 项目特征描述 | 计量单位 | 工程量 |  | 金额（元）
[8 empty] | 综合单价 | 合价
1648 | 040504002018 | 现浇混凝土井 |  | 1.名称:预装式变电站基础 2.基础内空尺寸:3.12*2.32*2.6m 3.电缆井内空尺寸:1.435*0.97*2.1m 4.垫层:C15垫层100mm厚 5.混凝土强度等级:C25基础 6.砌筑:砌MU10砖,M10水泥砂浆砌筑 7.抹灰:1:2.5水泥砂浆抹20mm厚 8.盖板:1150×300×100mm行人盖板10块 9.钢筋制作、安装 10.基础槽钢[10制作、安装 11.通风口制作及安装 12.具体做法详大样 | 座 | 1
1649 | 070104003037 | 基础模板 |  | 1.构件类型:垫层模板 | m2 | 15.1
1650 | 070105027013 | 竖井模板 |  | 1.模板形式:井圈、压顶模版 | m2 | 25.15
阳山小学-高压安装部分
电房门接地
1651 | 030405013011 | 小电器 |  | 1.名称:铜接线端子 2.规格:OT-50A | 个 | 8
1652 | 030412001004 | 配管 |  | 1.名称:黄腊管 2.规格:Ф30 | m | 0.4
1653 | 030410002012 | 接地母线 |  | 1.名称:镀锡铜编织线 2.材质:TZX-1.5/10mm | m | 2
本页小计
分部分项工程项目清单计价表
工程名称：武江区区属学校用能设备更新项目 |  |  | 标段： |  |  |  | 第 219 页 共 262 页
序号 | 项目编码 | 项目名称 |  | 项目特征描述 | 计量单位 | 工程量 |  | 金额（元）
[8 empty] | 综合单价 | 合价
新建
1654 | 030402009001 | 高压开关柜 |  | 1.名称:高压进线柜 2.编号:G01 3.柜体尺寸(宽x深x高)(mm):≤500*920*1950 4.含接地 5.具体做法详见图纸 | 台 | 1
1655 | 030402009002 | 高压开关柜 |  | 1.名称:高压计量柜 2.编号:G02 3.柜体尺寸(宽x深x高)(mm):≤800*920*1950 4.含接地 5.具体做法详见图纸 | 台 | 1
1656 | 030402009003 | 高压开关柜 |  | 1.名称:变压器出线柜 2.编号:G03 3.柜体尺寸(宽x深x高)(mm):≤500*920*1950 4.含接地 5.具体做法详见图纸 | 台 | 1
1657 | 030401002001 | 干式变压器 |  | 1.名称:干式变压器 2.型号:SCB14-400kVA 3.容量(kV·A):10±2×2.5%/0.4KV D,yn11,Uk=4.0% 防护外壳不低于IP40 噪音不大于45dB 4.含接地 5.具体做法详见图纸 | 台 | 1
本页小计
分部分项工程项目清单计价表
工程名称：武江区区属学校用能设备更新项目 |  |  | 标段： |  |  |  | 第 220 页 共 262 页
序号 | 项目编码 | 项目名称 |  | 项目特征描述 | 计量单位 | 工程量 |  | 金额（元）
[8 empty] | 综合单价 | 合价
1658 | 030402010001 | 低压开关柜 |  | 1.名称:无功动态补偿电容柜 2.编号:P01 3.开关柜尺寸(W×D×H) (mm):800×1000×2200 4.含接地 5.具体做法详见图纸 | 台 | 1
1659 | 030402010002 | 低压开关柜 |  | 1.名称:低压出线柜 2.编号:P02 3.开关柜尺寸(W×D×H) (mm):800×1000×2200 4.含接地 5.具体做法详见图纸 | 台 | 1
1660 | 030402010003 | 低压开关柜 |  | 1.名称:变压器低压进线柜 2.编号:P03 3.开关柜尺寸(W×D×H) (mm):800×1000×2200 4.含接地 5.具体做法详见图纸 | 台 | 1
1661 | 030409001011 | 电力电缆 |  | 1.名称:高压电缆 2.规格:ZRC-YJV22-8.7/15KV-3*70 | m | 225
1662 | 030409003010 | 电力电缆头 |  | 1.名称:10kV冷缩式户内终端头 2.规格:3x70mm2以内 | 个 | 3
1663 | 030416029011 | 其他项目调试 |  | 1.名称:送配电装置系统调试 (综合) 10kV以下交流供电 | 系统 | 3
1664 | 030416029012 | 其他项目调试 |  | 1.名称:送配电装置系统调试 (综合) 1kV以下交流供电 | 系统 | 3
本页小计
分部分项工程项目清单计价表
工程名称：武江区区属学校用能设备更新项目 |  |  | 标段： |  |  |  | 第 221 页 共 262 页
序号 | 项目编码 | 项目名称 |  | 项目特征描述 | 计量单位 | 工程量 |  | 金额（元）
[8 empty] | 综合单价 | 合价
1665 | 030416027002 | 接地装置 |  | 1.名称:接地装置调试 接地网 | 系统 | 1
1666 | 030416005001 | 电力变压器系统 |  | 1.名称:电力变压器系统调试 10kV以下变压器容量(kV·A以下) 800 | 系统 | 1
1667 | 030416028004 | 电缆试验 |  | 1.名称:电缆试验 10KV电缆交流耐压试验 | 根 | 1
1668 | 031301005002 | 支/吊架、基础型钢 |  | 1.名称:设备基础槽钢 2.材质:槽钢[10 | kg | 216.28
1669 | 030410002013 | 接地母线 |  | 1.名称:接地母线 2.材质:热镀锌扁钢 3.规格:-40*4 | m | 40
1670 | 030403001001 | 软母线 |  | 1.名称:低压馈线柜母排 2.规格:TMY-3(60X8)+1(60X6) | m | 2.4
1671 | 030403001002 | 软母线 |  | 1.名称:低压馈线柜地排 2.规格:TMY-1(50X5) | m | 2.4
1672 | 040205003082 | 标志牌 |  | 1.名称:电房门名称牌 2.材质:SMC安迪板320x240mm | 块 | 2
1673 | 040205003083 | 标志牌 |  | 1.名称:三大敌人安全标语牌 2.材质:有机玻璃板/600x500mm | 块 | 2
1674 | 040205003084 | 标志牌 |  | 1.名称:配电房巡视主要工作内容标示牌 2.材质:有机玻璃板/600x500mm | 块 | 2
1675 | 040205003085 | 标志牌 |  | 1.名称:电房运行管理制度标示牌 2.材质:有机玻璃板/600x500mm | 块 | 2
本页小计
分部分项工程项目清单计价表
工程名称：武江区区属学校用能设备更新项目 |  |  | 标段： |  |  |  | 第 222 页 共 262 页
序号 | 项目编码 | 项目名称 |  | 项目特征描述 | 计量单位 | 工程量 |  | 金额（元）
[8 empty] | 综合单价 | 合价
1676 | 040205003100 | 标志牌 |  | 1.名称:10kV一次接线图板 2.材质:纸张打印并塑720x600mm | 块 | 1
1677 | 040205003101 | 标志牌 |  | 1.名称:10kV一次接线图板 2.材质:纸张打印并塑720x600mm | 块 | 1
1678 | 040205003088 | 标志牌 |  | 1.名称:安全标志牌(禁止车辆。杂物堵塞通道) 2.材质:SMC安迪板320x240mm | 块 | 2
1679 | 040205003089 | 标志牌 |  | 1.名称:"止步高压危险”警告标志牌 2.材质:SMC安迪板320x240mm | 块 | 2
1680 | 040205003090 | 标志牌 |  | 1.名称:安全标志牌”禁止烟火” 2.材质:SMC安迪板320x240mm | 块 | 2
1681 | 040205003091 | 标志牌 |  | 1.名称:"注意通风”指令标志牌 2.材质:SMC安迪板320x240mm | 块 | 2
1682 | 040205003092 | 标志牌 |  | 1.名称:组合标志牌(紧急出口) 2.材质:SMC安迪板320x240mm | 块 | 2
1683 | 040205003093 | 标志牌 |  | 1.名称:“灭火器”标志牌 2.材质:SMC安迪板320x240mm | 块 | 2
1684 | 040205003094 | 标志牌 |  | 1.名称:变压器标志牌 2.材质:SMC安迪板320x240mm | 块 | 1
1685 | 040205003095 | 标志牌 |  | 1.名称:低压柜编号、电压等级等标志牌 2.材质:标签纸 1平方米 | 块 | 1
本页小计
分部分项工程项目清单计价表
工程名称：武江区区属学校用能设备更新项目 |  |  | 标段： |  |  |  | 第 223 页 共 262 页
序号 | 项目编码 | 项目名称 |  | 项目特征描述 | 计量单位 | 工程量 |  | 金额（元）
[8 empty] | 综合单价 | 合价
1686 | 010802002001 | 彩板门 |  | 1.防鼠挡板 2.硬塑板(灰色)/高:500x厚:8mm | m2 | 1.5
1687 | 011101005001 | 塑胶地面 |  | 1.绝缘地胶板 2.5mm厚 | m2 | 9.2
1688 | 030910002001 | 灭火器箱 |  | 1.灭火器具放置箱 2.型号、规格:内含两具灭火器ABC干粉4kg | 个 | 2
1689 | 030412005001 | 接线箱 |  | 1.名称:工具箱 2.规格:400x600(不锈钢箱体） | 个 | 1
1690 | 03B006 | 消防沙桶 |  | 1.消防沙桶 | 只 | 1
1691 | 040402017006 | 沟道盖板 |  | 1.材质:镀锌花纹钢板 | m2 | 4
1692 | 040205003096 | 标志牌 |  | 1.名称:不同电源禁止合闸警告标志牌 2.材质:有机片丝印(底部带磁吸)/300x240mm | 块 | 10
1693 | 040205003097 | 标志牌 |  | 1.名称:禁止合闸有人工作警告标志牌 2.材质:有机片丝印(底部带磁吸)/300x240mm | 块 | 10
1694 | 040205003098 | 标志牌 |  | 1.名称:已送电标志牌 2.材质:有机片丝印(底部带磁吸)/200x80mm | 块 | 10
1695 | 040205003099 | 标志牌 |  | 1.名称:母线带电开关备用标志牌 2.材质:有机片丝印(底部带磁吸)/200x160mm | 块 | 10
本页小计
分部分项工程项目清单计价表
工程名称：武江区区属学校用能设备更新项目 |  |  | 标段： |  |  |  | 第 224 页 共 262 页
序号 | 项目编码 | 项目名称 |  | 项目特征描述 | 计量单位 | 工程量 |  | 金额（元）
[8 empty] | 综合单价 | 合价
1696 | 030402011016 | 成套配电箱 |  | 1.名称:照明及环境控制箱 2.安装方式:悬挂式 3.具体做法详见图纸 | 台 | 1
1697 | 030413003001 | 荧光灯 |  | 1.名称:双管LED日光灯 2.规格:220V LED-T5-2*18W Ra>80 3.安装方式:综合考虑 4.含接线盒 | 套 | 6
1698 | 030413005001 | 工厂灯 |  | 1.名称:应急灯 2.型号:双头，220V,2X20W 3.维持照明时间t≥6min 4.含接线盒 | 套 | 4
1699 | 030405015001 | 风扇 |  | 1.名称:排气扇 2.规格:轴流通风机180W220V 3.带自动控制装置 | 台 | 4
1700 | 030413014001 | 插座 |  | 1.名称:单相二三孔插座 2.含接线盒 3.规格:A10/9701A 4.安装方式:明装 | 套 | 10
1701 | 030413014002 | 插座 |  | 1.名称:三相插座-E/25 2.检修插座 3.含接线盒 4.安装方式:明装 | 套 | 2
1702 | 030413013001 | 照明开关、按钮 |  | 1.名称:明装一位开关 2.含接线盒 3.规格:A10/9105 | 套 | 1
1703 | 030412002002 | 线槽 |  | 1.名称:塑料线槽 2.规格:60*40 | m | 10
1704 | 030412002003 | 线槽 |  | 1.名称:塑料线槽 2.规格:40*20 | m | 126.67
本页小计
分部分项工程项目清单计价表
工程名称：武江区区属学校用能设备更新项目 |  |  | 标段： |  |  |  | 第 225 页 共 262 页
序号 | 项目编码 | 项目名称 |  | 项目特征描述 | 计量单位 | 工程量 |  | 金额（元）
[8 empty] | 综合单价 | 合价
1705 | 030412004017 | 配线 |  | 1.名称:铜芯线 2.配线形式:线槽配线 3.规格:WDZ-BYJ-6 | m | 50
1706 | 030412004018 | 配线 |  | 1.名称:铜芯线 2.配线形式:线槽配线 3.规格:WDZ-BYJ-2.5 | m | 380
拆除
1707 | 030412002001 | 线槽 |  | 1.名称:金属线槽 2.规格:100*100 | m | 2
1708 | 030403003001 | 槽形母线 |  | 1.名称:拆除母线 | m | 2.4
1709 | 030402010004 | 低压开关柜 |  | 1.名称:拆除低压电容柜 | 台 | 1
1710 | 030402010006 | 低压开关柜 |  | 1.名称:拆除低压进线柜 | 台 | 1
阳山小学-高压市政部分
人行道
1711 | 040204001001 | 人行道块料铺设 |  | 1.块料品种、规格:人行道透水砖200×200×50mm | m2 | 18.3
1712 | 041001002001 | 拆除人行道 |  | 1.材质:拆除人行道彩砖 2.自卸汽车外运运距(km):综合考虑 | m2 | 18.3
沟槽土方
1713 | 040101002005 | 挖沟槽土方 |  | 1.土壤类别:一、二类土 2.挖土深度:2m 内 3.人机配合 | m3 | 72.5
1714 | 040103003003 | 余方弃置 |  | 1.弃料品种:原土弃置 2.机械运土方运距(km):综合考虑 | m3 | 72.5
1715 | 040103001014 | 沟槽、基坑回填方 |  | 1.密实度要求:按设计要求 2.填方材料品种:回填石粉 | m3 | 48.85
本页小计
分部分项工程项目清单计价表
工程名称：武江区区属学校用能设备更新项目 |  |  | 标段： |  |  |  | 第 226 页 共 262 页
序号 | 项目编码 | 项目名称 |  | 项目特征描述 | 计量单位 | 工程量 |  | 金额（元）
[8 empty] | 综合单价 | 合价
排管
1716 | 030409006007 | 电缆保护管 |  | 1.名称:HDPE电缆保护管 2.规格:DN160*8mm SN12 3.含管件 4.间隔2米设置管枕 5.敷设方式:埋地敷设 | m | 360
1717 | 040303001017 | 混凝土垫层 |  | 1.混凝土强度等级:C15混凝土垫层 | m3 | 10.98
1718 | 040303002013 | 混凝土基础 |  | 1.规格:混凝土包管C25 | m3 | 1.81
1719 | 070110003001 | 基础模板 |  | 1.模板形式:垫层、基础模板 | m2 | 18.48
1720 | 040205003103 | 标志牌 |  | 1.类型:圆形电缆标志牌 | 块 | 36
1层2列行人转角井
本页小计
分部分项工程项目清单计价表
工程名称：武江区区属学校用能设备更新项目 |  |  | 标段： |  |  |  | 第 227 页 共 262 页
序号 | 项目编码 | 项目名称 |  | 项目特征描述 | 计量单位 | 工程量 |  | 金额（元）
[8 empty] | 综合单价 | 合价
1721 | 040504001008 | 砌筑井 |  | 1.高压1层2列排管行人转角井 2.垫层、基础材质及厚度:C15混凝土垫层 3.盖板材质、规格:7块1150*300*100预制砼盖板C40 4.井盖、井圈材质及规格:C25混凝土井圈 5.墙身材质及厚度：240mm M10水泥砂浆砌筑MU10砖 6.抹灰厚度：15mm厚1:2水泥砂浆抹灰 7.钢筋制作、安装 圆钢 φ10mm以内、钢筋制作、安装 带肋钢筋 φ10~25mm 8.预埋铁件、集水口、菱形标志牌 9.具体做法详大样 | 座 | 4
1722 | 070104003038 | 基础模板 |  | 1.构件类型:垫层模板 | m2 | 6.67
1723 | 070105027001 | 竖井模板 |  | 1.模板形式:井圈模版 | m2 | 4.61
干式变压器基础
1724 | 040504002017 | 现浇混凝土井 |  | 1.名称:干式变压器基础 2.垫层:C15垫层100mm厚 3.混凝土强度等级:C25基础 4.钢筋制作、安装 5.基础槽钢[10制作、安装 6.含减震器 10.具体做法详大样 | 座 | 1
本页小计
分部分项工程项目清单计价表
工程名称：武江区区属学校用能设备更新项目 |  |  | 标段： |  |  |  | 第 228 页 共 262 页
序号 | 项目编码 | 项目名称 |  | 项目特征描述 | 计量单位 | 工程量 |  | 金额（元）
[8 empty] | 综合单价 | 合价
1725 | 070104003041 | 基础模板 |  | 1.构件类型:垫层、基础模板 | m2 | 6.48
电缆沟
1726 | 010502027001 | 电缆沟、地沟 |  | 1.沟截面净空尺寸:500x800 2.底板材料种类、厚度:钢筋混凝土底板 C25mm 3.电缆沟内壁及沟底用1:2.5水泥防水砂浆(掺5%水泥重量防水剂)批挡抹面20厚,宜分两层抹面并压光 4.砖砌电缆沟沟壁砌体外侧底板垫聚氯乙烯薄膜止漏,带宽500mm,壁侧上弯400mm高 5.沟壁混凝土种类、强度等级、厚度:砖砌电缆沟壁用MU10灰砂砖,M7.5水泥砂浆砌筑 6.钢筋混凝土压顶 C25 7.电缆沟盖板安装 8.钢筋制作及安装 9.具体详见大样图 | m | 3
本页小计
分部分项工程项目清单计价表
工程名称：武江区区属学校用能设备更新项目 |  |  | 标段： |  |  |  | 第 229 页 共 262 页
序号 | 项目编码 | 项目名称 |  | 项目特征描述 | 计量单位 | 工程量 |  | 金额（元）
[8 empty] | 综合单价 | 合价
1727 | 010502027002 | 电缆沟、地沟 |  | 1.沟截面净空尺寸:600x800 2.底板材料种类、厚度:钢筋混凝土底板 C25mm 3.电缆沟内壁及沟底用1:2.5水泥防水砂浆(掺5%水泥重量防水剂)批挡抹面20厚,宜分两层抹面并压光 4.砖砌电缆沟沟壁砌体外侧底板垫聚氯乙烯薄膜止漏,带宽500mm,壁侧上弯400mm高 5.沟壁混凝土种类、强度等级、厚度:砖砌电缆沟壁用MU10灰砂砖,M7.5水泥砂浆砌筑 6.钢筋混凝土压顶 C25 7.电缆沟盖板安装 8.钢筋制作及安装 9.具体详见大样图 | m | 6
1728 | 070104003039 | 基础模板 |  | 1.构件类型:垫层模板 | m2 | 1.8
1729 | 070105027002 | 竖井模板 |  | 1.模板形式:井圈模版 | m2 | 7.2
沐溪小学-高压安装部分
电房门接地
1730 | 030405013013 | 小电器 |  | 1.名称:铜接线端子 2.规格:OT-50A | 个 | 8
1731 | 030412001006 | 配管 |  | 1.名称:黄腊管 2.规格:Ф30 | m | 0.4
1732 | 030410002018 | 接地母线 |  | 1.名称:镀锡铜编织线 2.材质:TZX-1.5/10mm | m | 2
本页小计
分部分项工程项目清单计价表
工程名称：武江区区属学校用能设备更新项目 |  |  | 标段： |  |  |  | 第 230 页 共 262 页
序号 | 项目编码 | 项目名称 |  | 项目特征描述 | 计量单位 | 工程量 |  | 金额（元）
[8 empty] | 综合单价 | 合价
新建
1733 | 030402009004 | 高压开关柜 |  | 1.名称:高压进线柜 2.编号:G01 3.柜体尺寸(宽x深x高)(mm):≤500*920*1950 4.含接地 5.具体做法详见图纸 | 台 | 1
1734 | 030402009005 | 高压开关柜 |  | 1.名称:变压器出线柜 2.编号:G02 3.柜体尺寸(宽x深x高)(mm):≤800*920*1950 4.含接地 5.具体做法详见图纸 | 台 | 1
1735 | 030401002002 | 干式变压器 |  | 1.名称:干式变压器 2.型号:SCB14-200kVA 3.容量(kV·A): 10±2×2.5%/0.4KV D,yn11,Uk=4.0% 防护外壳不低于IP40 噪音不大于45dB 4.含接地 5.具体做法详见图纸 | 台 | 1
1736 | 030402010006 | 低压开关柜 |  | 1.名称:低压进线柜 2.编号:P01 3.开关柜尺寸(W×D×H) (mm):800×1000×2200 4.含接地 5.具体做法详见图纸 | 台 | 1
本页小计
分部分项工程项目清单计价表
工程名称：武江区区属学校用能设备更新项目 |  |  | 标段： |  |  |  | 第 231 页 共 262 页
序号 | 项目编码 | 项目名称 |  | 项目特征描述 | 计量单位 | 工程量 |  | 金额（元）
[8 empty] | 综合单价 | 合价
1737 | 030402010007 | 低压开关柜 |  | 1.名称:低压出线柜 2.编号:P02 3.开关柜尺寸(W×D×H) (mm):800×1000×2200 4.含接地 5.具体做法详见图纸 | 台 | 1
1738 | 030402010008 | 低压开关柜 |  | 1.名称:无功动态补偿电容柜 2.编号:P03 3.开关柜尺寸(W×D×H) (mm):800×1000×2200 4.含接地 5.具体做法详见图纸 | 台 | 1
1739 | 030409001012 | 电力电缆 |  | 1.名称:高压电缆 2.规格:ZRC-YJV22-8.7/15KV-3*70 | m | 185
1740 | 031301005002 | 支/吊架、基础型钢 |  | 1.名称:设备基础槽钢 2.材质:槽钢[14 | kg | 212.68
1741 | 030409003010 | 电力电缆头 |  | 1.名称:10kV冷缩式户内终端头 2.规格:3x70mm2以内 | 个 | 3
1742 | 030410002017 | 接地母线 |  | 1.名称:接地母线 2.材质:热镀锌扁钢 3.规格:-40*4 | m | 40
1743 | 030416029014 | 其他项目调试 |  | 1.名称:送配电装置系统调试 (综合) 10kV以下交流供电 | 系统 | 2
1744 | 030416029015 | 其他项目调试 |  | 1.名称:送配电装置系统调试 (综合) 1kV以下交流供电 | 系统 | 4
本页小计
分部分项工程项目清单计价表
工程名称：武江区区属学校用能设备更新项目 |  |  | 标段： |  |  |  | 第 232 页 共 262 页
序号 | 项目编码 | 项目名称 |  | 项目特征描述 | 计量单位 | 工程量 |  | 金额（元）
[8 empty] | 综合单价 | 合价
1745 | 030416027002 | 接地装置 |  | 1.名称:接地装置调试 接地网 | 系统 | 1
1746 | 030416005002 | 电力变压器系统 |  | 1.名称:电力变压器系统调试 10kV以下变压器容量(kV·A以下) 800 | 系统 | 1
1747 | 030416028005 | 电缆试验 |  | 1.名称:电缆试验 10KV电缆交流耐压试验 | 根 | 1
1748 | 040205003103 | 标志牌 |  | 1.名称:电房门名称牌 2.材质:SMC安迪板320x240mm | 块 | 2
1749 | 040205003104 | 标志牌 |  | 1.名称:三大敌人安全标语牌 2.材质:有机玻璃板/600x500mm | 块 | 2
1750 | 040205003105 | 标志牌 |  | 1.名称:配电房巡视主要工作内容标示牌 2.材质:有机玻璃板/600x500mm | 块 | 2
1751 | 040205003106 | 标志牌 |  | 1.名称:电房运行管理制度标示牌 2.材质:有机玻璃板/600x500mm | 块 | 2
1752 | 040205003121 | 标志牌 |  | 1.名称:10kV一次接线图板 2.材质:纸张打印并塑720x600mm | 块 | 1
1753 | 040205003122 | 标志牌 |  | 1.名称:10kV一次接线图板 2.材质:纸张打印并塑720x600mm | 块 | 1
1754 | 040205003109 | 标志牌 |  | 1.名称:安全标志牌(禁止车辆。杂物堵塞通道) 2.材质:SMC安迪板320x240mm | 块 | 2
1755 | 040205003110 | 标志牌 |  | 1.名称:"止步高压危险”警告标志牌 2.材质:SMC安迪板320x240mm | 块 | 2
本页小计
分部分项工程项目清单计价表
工程名称：武江区区属学校用能设备更新项目 |  |  | 标段： |  |  |  | 第 233 页 共 262 页
序号 | 项目编码 | 项目名称 |  | 项目特征描述 | 计量单位 | 工程量 |  | 金额（元）
[8 empty] | 综合单价 | 合价
1756 | 040205003111 | 标志牌 |  | 1.名称:安全标志牌”禁止烟火” 2.材质:SMC安迪板320x240mm | 块 | 2
1757 | 040205003112 | 标志牌 |  | 1.名称:"注意通风”指令标志牌 2.材质:SMC安迪板320x240mm | 块 | 2
1758 | 040205003113 | 标志牌 |  | 1.名称:组合标志牌(紧急出口) 2.材质:SMC安迪板320x240mm | 块 | 2
1759 | 040205003114 | 标志牌 |  | 1.名称:“灭火器”标志牌 2.材质:SMC安迪板320x240mm | 块 | 2
1760 | 040205003115 | 标志牌 |  | 1.名称:变压器标志牌 2.材质:SMC安迪板320x240mm | 块 | 1
1761 | 040205003116 | 标志牌 |  | 1.名称:低压柜编号、电压等级等标志牌 2.材质:标签纸 1平方米 | 块 | 1
1762 | 010802002003 | 彩板门 |  | 1.防鼠挡板 2.硬塑板(灰色)/高:500x厚:8mm | m2 | 1.5
1763 | 011101005003 | 塑胶地面 |  | 1.绝缘地胶板 2.5mm厚 | m2 | 3.6
1764 | 030910002003 | 灭火器箱 |  | 1.灭火器具放置箱 2.型号、规格:内含两具灭火器ABC干粉4kg | 个 | 1
1765 | 030412005002 | 接线箱 |  | 1.名称:工具箱 2.规格:400x600(不锈钢箱体） | 个 | 1
1766 | 03B008 | 消防沙桶 |  | 1.消防沙桶 | 只 | 1
1767 | 040402017010 | 沟道盖板 |  | 1.材质:镀锌花纹钢板 | m2 | 4
本页小计
分部分项工程项目清单计价表
工程名称：武江区区属学校用能设备更新项目 |  |  | 标段： |  |  |  | 第 234 页 共 262 页
序号 | 项目编码 | 项目名称 |  | 项目特征描述 | 计量单位 | 工程量 |  | 金额（元）
[8 empty] | 综合单价 | 合价
1768 | 040205003117 | 标志牌 |  | 1.名称:不同电源禁止合闸警告标志牌 2.材质:有机片丝印(底部带磁吸)/300x240mm | 块 | 10
1769 | 040205003118 | 标志牌 |  | 1.名称:禁止合闸有人工作警告标志牌 2.材质:有机片丝印(底部带磁吸)/300x240mm | 块 | 10
1770 | 040205003119 | 标志牌 |  | 1.名称:已送电标志牌 2.材质:有机片丝印(底部带磁吸)/200x80mm | 块 | 10
1771 | 040205003120 | 标志牌 |  | 1.名称:母线带电开关备用标志牌 2.材质:有机片丝印(底部带磁吸)/200x160mm | 块 | 10
1772 | 030402011017 | 成套配电箱 |  | 1.名称:照明及环境控制箱 2.安装方式:悬挂式 3.具体做法详见图纸 | 台 | 1
1773 | 030413003002 | 荧光灯 |  | 1.名称:双管LED日光灯 2.规格:220V LED-T5-2*18W Ra>80 3.安装方式:【吸顶/挂墙】 4.含接线盒 | 套 | 6
1774 | 030413005002 | 工厂灯 |  | 1.名称:应急灯 2.型号:双头，220V,2X20W 3.维持照明时间t≥6min 4.含接线盒 | 套 | 4
本页小计
分部分项工程项目清单计价表
工程名称：武江区区属学校用能设备更新项目 |  |  | 标段： |  |  |  | 第 235 页 共 262 页
序号 | 项目编码 | 项目名称 |  | 项目特征描述 | 计量单位 | 工程量 |  | 金额（元）
[8 empty] | 综合单价 | 合价
1775 | 030405015002 | 风扇 |  | 1.名称:排气扇 2.规格:轴流通风机180W220V 3.带自动控制装置 | 台 | 4
1776 | 030413014003 | 插座 |  | 1.名称:单相二三孔插座 2.含接线盒 3.规格:A10/9701A 4.安装方式:明装 | 套 | 10
1777 | 030413014004 | 插座 |  | 1.名称:三相插座-E/25 2.检修插座 3.含接线盒 4.安装方式:明装 | 套 | 2
1778 | 030413013002 | 照明开关、按钮 |  | 1.名称:明装一位开关 2.含接线盒 3.规格:A10/9105 | 套 | 1
1779 | 030412004020 | 配线 |  | 1.名称:铜芯线 2.配线形式:线槽配线 3.规格:WDZ-BYJ-6 | m | 50
1780 | 030412004021 | 配线 |  | 1.名称:铜芯线 2.配线形式:线槽配线 3.规格:WDZ-BYJ-2.5 | m | 380
1781 | 030412002001 | 线槽 |  | 1.名称:塑料线槽 2.规格:60*40 | m | 10
1782 | 030412002002 | 线槽 |  | 1.名称:塑料线槽 2.规格:40*20 | m | 126.67
拆除
1783 | 030409001013 | 电力电缆 |  | 1.名称:拆除电缆 2.规格:YJV22-8.7/15-3X120 | m | 170
1784 | 030412004023 | 配线 |  | 1.名称:导线拆除 2.型号:BLV-50 | m | 1044
本页小计
分部分项工程项目清单计价表
工程名称：武江区区属学校用能设备更新项目 |  |  | 标段： |  |  |  | 第 236 页 共 262 页
序号 | 项目编码 | 项目名称 |  | 项目特征描述 | 计量单位 | 工程量 |  | 金额（元）
[8 empty] | 综合单价 | 合价
1785 | 030411001001 | 电杆组立 |  | 1.拆除混凝土电杆8米 2.自卸汽车运废料运距(km):综合考虑 | 根 | 11
1786 | 030411001002 | 电杆组立 |  | 1.拆除混凝土电杆10米 2.自卸汽车运废料运距(km):综合考虑 | 根 | 2
1787 | 030401002003 | 干式变压器 |  | 1.名称:拆除干式变压器 2.型号:S11-M-80kVA(含配套台架) | 台 | 1
1788 | 030411004001 | 导线 |  | 1.拆除低压拉线 | 根 | 1
沐溪小学-高压市政部分
沟槽土方
1789 | 040101002005 | 挖沟槽土方 |  | 1.土壤类别:一、二类土 2.挖土深度:2m 内 3.人机配合 | m3 | 8.93
1790 | 040103003003 | 余方弃置 |  | 1.弃料品种:原土弃置 2.机械运土方运距(km):综合考虑 | m3 | 8.3
1791 | 040103001001 | 沟槽、基坑回填方 |  | 1.密实度要求:按设计要求 2.填方材料品种:回填石粉 | m3 | 2.05
排管
1792 | 030409006001 | 电缆保护管 |  | 1.名称:HDPE电缆保护管 2.规格:DN160*8mm SN12 3.含管件 4.间隔2米设置管枕 5.敷设方式:埋地敷设 | m | 10
本页小计
分部分项工程项目清单计价表
工程名称：武江区区属学校用能设备更新项目 |  |  | 标段： |  |  |  | 第 237 页 共 262 页
序号 | 项目编码 | 项目名称 |  | 项目特征描述 | 计量单位 | 工程量 |  | 金额（元）
[8 empty] | 综合单价 | 合价
1793 | 040501009001 | 水平定向钻进管道 |  | 1.钻导向孔、扩孔、回拖布管 2.材质及规格:HDPE DN160*15mm SN32 2管式 3.含连接管件 | m | 163
1794 | 040303001001 | 混凝土垫层 |  | 1.混凝土强度等级:C15混凝土垫层 | m3 | 0.31
1795 | 040205003001 | 标志牌 |  | 1.类型:圆形电缆标志牌 | 块 | 33
1层2列行人转角井
1796 | 040504001001 | 砌筑井 |  | 1.高压1层2列排管行人转角井 2.垫层、基础材质及厚度:C15混凝土垫层 3.盖板材质、规格:7块1150*300*100预制砼盖板C40 4.井盖、井圈材质及规格:C25混凝土井圈 5.墙身材质及厚度：240mm M10水泥砂浆砌筑MU10砖 6.抹灰厚度：15mm厚1:2水泥砂浆抹灰 7.钢筋制作、安装 圆钢 φ10mm以内、钢筋制作、安装 带肋钢筋 φ10~25mm 8.预埋铁件、集水口、菱形标志牌 9.具体做法详大样 | 座 | 1
1797 | 070104003001 | 基础模板 |  | 1.构件类型:垫层模板 | m2 | 1.67
1798 | 070105027001 | 竖井模板 |  | 1.模板形式:井圈模版 | m2 | 3.12
配电房
本页小计
分部分项工程项目清单计价表
工程名称：武江区区属学校用能设备更新项目 |  |  | 标段： |  |  |  | 第 238 页 共 262 页
序号 | 项目编码 | 项目名称 |  | 项目特征描述 | 计量单位 | 工程量 |  | 金额（元）
[8 empty] | 综合单价 | 合价
配电房
1799 | 040402017001 | 沟道盖板 |  | 1.材质:花纹钢板盖板 2.规格尺寸:800*5mm | m2 | 8
1800 | 010802004001 | 钢质防火门 |  | 1.门洞口尺寸:1500*2200mm 2.防火等级:甲级 3.开启方式:平开 4.五金种类、规格:含门锁、顺位器、闭门器等完成门安装所需的配套五金等 | m2 | 6.6
1801 | 011101001001 | 水泥砂浆楼地面 |  | 1.找平层厚度、材料种类及强度等级:500厚M15水泥砂浆抬高地面 | m2 | 57.72
电缆沟
本页小计
分部分项工程项目清单计价表
工程名称：武江区区属学校用能设备更新项目 |  |  | 标段： |  |  |  | 第 239 页 共 262 页
序号 | 项目编码 | 项目名称 |  | 项目特征描述 | 计量单位 | 工程量 |  | 金额（元）
[8 empty] | 综合单价 | 合价
1802 | 010502027001 | 电缆沟、地沟 |  | 1.沟截面净空尺寸:500x800 2.底板材料种类、厚度:钢筋混凝土底板 C25mm 3.电缆沟内壁及沟底用1:2.5水泥防水砂浆(掺5%水泥重量防水剂)批挡抹面20厚,宜分两层抹面并压光 4.砖砌电缆沟沟壁砌体外侧底板垫聚氯乙烯薄膜止漏,带宽500mm,壁侧上弯400mm高 5.沟壁混凝土种类、强度等级、厚度:砖砌电缆沟壁用MU10灰砂砖,M7.5水泥砂浆砌筑 6.钢筋混凝土压顶 C25 7.电缆沟盖板安装 8.钢筋制作及安装 9.具体详见大样图 | m | 10
本页小计
分部分项工程项目清单计价表
工程名称：武江区区属学校用能设备更新项目 |  |  | 标段： |  |  |  | 第 240 页 共 262 页
序号 | 项目编码 | 项目名称 |  | 项目特征描述 | 计量单位 | 工程量 |  | 金额（元）
[8 empty] | 综合单价 | 合价
1803 | 010502027002 | 电缆沟、地沟 |  | 1.沟截面净空尺寸:600x800 2.底板材料种类、厚度:钢筋混凝土底板 C25mm 3.电缆沟内壁及沟底用1:2.5水泥防水砂浆(掺5%水泥重量防水剂)批挡抹面20厚,宜分两层抹面并压光 4.砖砌电缆沟沟壁砌体外侧底板垫聚氯乙烯薄膜止漏,带宽500mm,壁侧上弯400mm高 5.沟壁混凝土种类、强度等级、厚度:砖砌电缆沟壁用MU10灰砂砖,M7.5水泥砂浆砌筑 6.钢筋混凝土压顶 C25 7.电缆沟盖板安装 8.钢筋制作及安装 9.具体详见大样图 | m | 5
1804 | 070104003002 | 基础模板 |  | 1.构件类型:垫层模板 | m2 | 3
1805 | 070105027002 | 竖井模板 |  | 1.模板形式:井圈模版 | m2 | 12
干式变压器基础
1806 | 040504002001 | 现浇混凝土井 |  | 1.名称:干式变压器基础 2.垫层:C15垫层100mm厚 3.混凝土强度等级:C25基础 4.钢筋制作、安装 5.基础槽钢[10制作、安装 6.含减震器 10.具体做法详大样 | 座 | 1
本页小计
分部分项工程项目清单计价表
工程名称：武江区区属学校用能设备更新项目 |  |  | 标段： |  |  |  | 第 241 页 共 262 页
序号 | 项目编码 | 项目名称 |  | 项目特征描述 | 计量单位 | 工程量 |  | 金额（元）
[8 empty] | 综合单价 | 合价
1807 | 070104003003 | 基础模板 |  | 1.构件类型:垫层、基础模板 | m2 | 6.48
镇泰小学-高压安装部分
新建
1808 | 030402012007 | 预装式变电站 |  | 1.名称:镇泰小学预装式变电站 2.型号:YBM/SCB14-315kVA/10KV 3.具体做法详见图纸 | 台 | 1
1809 | 030416019007 | 组合成套箱式变电站系统 |  | 1.名称:组合型成套箱式变电站系统调试 2.电压(kV):10kV以下单台变压器容量(kV·A以下) 315 | 座 | 1
1810 | 030409001014 | 电力电缆 |  | 1.名称:高压电缆 2.规格:ZRC-YJV22-8.7/15KV-3*70 | m | 60
1811 | 030409003010 | 电力电缆头 |  | 1.名称:10kV冷缩式户内终端头 2.规格:3x70mm2以内 | 个 | 2
1812 | 030410001013 | 接地极 |  | 1.名称:接地极 2.材质:热镀锌角钢 3.规格:L50×5,L=2.5M | 根 | 4
1813 | 030410002005 | 接地母线 |  | 1.名称:接地母线 2.材质:热镀锌圆钢 3.规格:D16 | m | 42
1814 | 030410003003 | 引下线 |  | 1.名称:引上线 2.材质:热镀锌圆钢 3.规格:D16 | m | 9.6
本页小计
分部分项工程项目清单计价表
工程名称：武江区区属学校用能设备更新项目 |  |  | 标段： |  |  |  | 第 242 页 共 262 页
序号 | 项目编码 | 项目名称 |  | 项目特征描述 | 计量单位 | 工程量 |  | 金额（元）
[8 empty] | 综合单价 | 合价
1815 | 030410007002 | 等电位端子箱、测试板 |  | 1.名称:引上线接地板 2.材质:-5x50，L=0.3m | 条 | 4
1816 | 030416027002 | 接地装置 |  | 1.名称:接地装置调试 接地网 | 系统 | 1
1817 | 030416028006 | 电缆试验 |  | 1.名称:电缆试验 10KV电缆交流耐压试验 | 根 | 1
1818 | 040205003135 | 标志牌 |  | 1.名称:箱变名称门牌 2.材质:反光铝板丝印（户外漆）320x200mm | 块 | 1
1819 | 040205003136 | 标志牌 |  | 1.名称:“高压室”标志牌 2.材质:反光铝板丝印（户外漆）200x100mm | 块 | 1
1820 | 040205003137 | 标志牌 |  | 1.名称:“止步高压危险”标志牌 2.材质:反光铝板丝印（户外漆）300x240mm | 块 | 4
1821 | 040205003138 | 标志牌 |  | 1.名称:“门口一带严禁停放车辆,堆放杂物等”标志牌 2.材质:©反光铝板丝印（户外漆）300x240mm | 块 | 1
1822 | 040205003139 | 标志牌 |  | 1.名称:“变压器室”标志牌 2.材质:反光铝板丝印（户外漆）200x100mm | 块 | 1
1823 | 040205003140 | 标志牌 |  | 1.名称:“低压室”标志牌 2.材质:反光铝板丝印（户外漆）200x100mm | 块 | 1
本页小计
分部分项工程项目清单计价表
工程名称：武江区区属学校用能设备更新项目 |  |  | 标段： |  |  |  | 第 243 页 共 262 页
序号 | 项目编码 | 项目名称 |  | 项目特征描述 | 计量单位 | 工程量 |  | 金额（元）
[8 empty] | 综合单价 | 合价
1824 | 040205003141 | 标志牌 |  | 1.名称:“必须戴安全帽”标志牌 2.材质:反光铝板丝印（户外漆）300x240mm | 块 | 1
1825 | 040205003142 | 标志牌 |  | 1.名称:“未经许可不得入内”标志牌 2.材质:反光铝板丝印（户外漆）300x240mm | 块 | 1
1826 | 040205003143 | 标志牌 |  | 1.名称:0.4kV一次结线图 2.材质:纸张打印并塑720x600mm | 块 | 1
1827 | 040205003144 | 标志牌 |  | 1.名称:0.4kV一次结线图 2.材质:纸张打印并塑720x600mm | 块 | 1
1828 | 040205003145 | 标志牌 |  | 1.名称:0.4kV一次结线图 2.材质:纸张打印并塑720x600mm | 块 | 1
1829 | 03B010 | 反光贴 |  | 1.反光贴 | m | 45
镇泰小学-高压市政部分
人行道
1830 | 040204001001 | 人行道块料铺设 |  | 1.块料品种、规格:人行道透水砖200×200×50mm | m2 | 3.36
1831 | 041001002001 | 拆除人行道 |  | 1.材质:拆除人行道彩砖 2.自卸汽车外运运距(km):综合考虑 | m2 | 3.36
沟槽土方
1832 | 040101002005 | 挖沟槽土方 |  | 1.土壤类别:一、二类土 2.挖土深度:2m 内 3.人机配合 | m3 | 24.14
本页小计
分部分项工程项目清单计价表
工程名称：武江区区属学校用能设备更新项目 |  |  | 标段： |  |  |  | 第 244 页 共 262 页
序号 | 项目编码 | 项目名称 |  | 项目特征描述 | 计量单位 | 工程量 |  | 金额（元）
[8 empty] | 综合单价 | 合价
1833 | 040103003015 | 余方弃置 |  | 1.弃料品种:原土弃置 2.机械运土方运距(km):综合考虑 | m3 | 24.14
1834 | 040103001017 | 沟槽、基坑回填方 |  | 1.密实度要求:按设计要求 2.填方材料品种:回填石粉 | m3 | 23.23
排管
1835 | 030409006011 | 电缆保护管 |  | 1.名称:电缆镀锌金属保护管 2.规格:DN150 3.含管件 4.间隔2米设置管枕 5.敷设方式:埋地敷设 | m | 52
1836 | 040303001020 | 混凝土垫层 |  | 1.混凝土强度等级:C15混凝土垫层 | m3 | 2.86
1837 | 040205003136 | 标志牌 |  | 1.类型:圆形电缆标志牌 | 块 | 33
1838 | 030410001001 | 接地极 |  | 1.名称:排管接地极 2.材质:热镀锌角钢 3.规格:L50×5,L=2.5M | 根 | 10
1839 | 030410002001 | 接地母线 |  | 1.名称:排管接地母线 2.材质:热镀锌圆钢 3.规格:D16 | m | 52
围栏
1840 | 040101001001 | 挖一般土方 |  | 1.土类别:挖掘机挖装一般土方 一、二类土 2.挖土深度:2m内 | m3 | 4.98
1841 | 040103003016 | 余方弃置 |  | 1.弃料品种:原土弃置 2.机械运土方运距(km):综合考虑 | m3 | 4.98
本页小计
分部分项工程项目清单计价表
工程名称：武江区区属学校用能设备更新项目 |  |  | 标段： |  |  |  | 第 245 页 共 262 页
序号 | 项目编码 | 项目名称 |  | 项目特征描述 | 计量单位 | 工程量 |  | 金额（元）
[8 empty] | 综合单价 | 合价
1842 | 080702019006 | 标识牌 |  | 1.名称:安全标识牌 2.规格:240*300mm | 块 | 3
1843 | 010609003006 | 金属网栏 |  | 1.名称:组合式变电站围栏 2.规格:50*50*4mm厚镀锌钢丝网、50*25*3镀锌方钢 | m2 | 47.84
1844 | 040205018001 | 警示桩 |  | 1.名称:警示桩 2.规格:φ150镀锌钢管（外贴红白警示色） 3.基础:清水砼底座 C25 | 根 | 4
1845 | 010502030001 | 地坪 |  | 1.地坪厚度:200mm 2.混下填石粉夯实,厚100、面浇C25厚100混凝土原浆压光 | m2 | 24.9
预装式变电站基础
1846 | 040101003027 | 挖基坑土方 |  | 1.土类别:挖掘机挖装沟槽、基坑土方 一、二类土 2.挖土深度:2m内 | m3 | 52.67
1847 | 040103003017 | 余方弃置 |  | 1.弃料品种:原土弃置 2.机械运土方运距(km):综合考虑 | m3 | 20.79
1848 | 040103001019 | 沟槽、基坑回填方 |  | 1.填方来源:原土夯实 | m3 | 31.88
本页小计
分部分项工程项目清单计价表
工程名称：武江区区属学校用能设备更新项目 |  |  | 标段： |  |  |  | 第 246 页 共 262 页
序号 | 项目编码 | 项目名称 |  | 项目特征描述 | 计量单位 | 工程量 |  | 金额（元）
[8 empty] | 综合单价 | 合价
1849 | 040504002019 | 现浇混凝土井 |  | 1.名称:预装式变电站基础 2.基础内空尺寸:3.12*2.32*1.6m 3.电缆井内空尺寸:1.435*0.97*1.1m 4.垫层:C15垫层100mm厚 5.混凝土强度等级:C25基础 6.砌筑:砌MU10砖,M10水泥砂浆砌筑 7.抹灰:1:2.5水泥砂浆抹20mm厚 8.盖板:1150×300×100mm行人盖板10块 9.钢筋制作、安装 10.基础槽钢[10制作、安装 11.通风口制作及安装 12.具体做法详大样 | 座 | 1
1850 | 070104003045 | 基础模板 |  | 1.构件类型:垫层模板 | m2 | 15.1
1851 | 070105027001 | 竖井模板 |  | 1.模板形式:井圈、压顶模版 | m2 | 25.15
田家炳小学-高压安装部分
新建
1852 | 030402012007 | 预装式变电站 |  | 1.名称:田家炳小学预装式变电站 2.型号:SCB14-315kVA/10KV 3.具体做法详见图纸 | 台 | 1
本页小计
分部分项工程项目清单计价表
工程名称：武江区区属学校用能设备更新项目 |  |  | 标段： |  |  |  | 第 247 页 共 262 页
序号 | 项目编码 | 项目名称 |  | 项目特征描述 | 计量单位 | 工程量 |  | 金额（元）
[8 empty] | 综合单价 | 合价
1853 | 030416019007 | 组合成套箱式变电站系统 |  | 1.名称:组合型成套箱式变电站系统调试 2.电压(kV):10kV以下单台变压器容量(kV·A以下) 315 | 座 | 1
1854 | 030409001015 | 电力电缆 |  | 1.名称:高压电缆 2.规格:ZRC-YJV22-8.7/15KV-3*70 | m | 308
1855 | 030409003010 | 电力电缆头 |  | 1.名称:10kV冷缩式户内终端头 2.规格:3x70mm2以内 | 个 | 2
1856 | 030410001015 | 接地极 |  | 1.名称:接地极 2.材质:热镀锌角钢 3.规格:L50×5,L=2.5M | 根 | 4
1857 | 030410002005 | 接地母线 |  | 1.名称:接地母线 2.材质:热镀锌圆钢 3.规格:D16 | m | 42
1858 | 030410003003 | 引下线 |  | 1.名称:引上线 2.材质:热镀锌圆钢 3.规格:D16 | m | 9.6
1859 | 030410007002 | 等电位端子箱、测试板 |  | 1.名称:引上线接地板 2.材质:-5x50，L=0.3m | 条 | 4
1860 | 030416027002 | 接地装置 |  | 1.名称:接地装置调试 接地网 | 系统 | 1
1861 | 030416028007 | 电缆试验 |  | 1.名称:电缆试验 10KV电缆交流耐压试验 | 根 | 1
1862 | 040205003147 | 标志牌 |  | 1.名称:箱变名称门牌 2.材质:反光铝板丝印（户外漆）320x200mm | 块 | 1
本页小计
分部分项工程项目清单计价表
工程名称：武江区区属学校用能设备更新项目 |  |  | 标段： |  |  |  | 第 248 页 共 262 页
序号 | 项目编码 | 项目名称 |  | 项目特征描述 | 计量单位 | 工程量 |  | 金额（元）
[8 empty] | 综合单价 | 合价
1863 | 040205003148 | 标志牌 |  | 1.名称:“高压室”标志牌 2.材质:反光铝板丝印（户外漆）200x100mm | 块 | 1
1864 | 040205003149 | 标志牌 |  | 1.名称:“止步高压危险”标志牌 2.材质:反光铝板丝印（户外漆）300x240mm | 块 | 4
1865 | 040205003150 | 标志牌 |  | 1.名称:“门口一带严禁停放车辆,堆放杂物等”标志牌 2.材质:©反光铝板丝印（户外漆）300x240mm | 块 | 1
1866 | 040205003151 | 标志牌 |  | 1.名称:“变压器室”标志牌 2.材质:反光铝板丝印（户外漆）200x100mm | 块 | 1
1867 | 040205003152 | 标志牌 |  | 1.名称:“低压室”标志牌 2.材质:反光铝板丝印（户外漆）200x100mm | 块 | 1
1868 | 040205003153 | 标志牌 |  | 1.名称:“必须戴安全帽”标志牌 2.材质:反光铝板丝印（户外漆）300x240mm | 块 | 1
1869 | 040205003154 | 标志牌 |  | 1.名称:“未经许可不得入内”标志牌 2.材质:反光铝板丝印（户外漆）300x240mm | 块 | 1
1870 | 040205003155 | 标志牌 |  | 1.名称:0.4kV一次结线图 2.材质:纸张打印并塑720x600mm | 块 | 1
本页小计
分部分项工程项目清单计价表
工程名称：武江区区属学校用能设备更新项目 |  |  | 标段： |  |  |  | 第 249 页 共 262 页
序号 | 项目编码 | 项目名称 |  | 项目特征描述 | 计量单位 | 工程量 |  | 金额（元）
[8 empty] | 综合单价 | 合价
1871 | 040205003156 | 标志牌 |  | 1.名称:0.4kV一次结线图 2.材质:纸张打印并塑720x600mm | 块 | 1
1872 | 040205003157 | 标志牌 |  | 1.名称:0.4kV一次结线图 2.材质:纸张打印并塑720x600mm | 块 | 1
1873 | 03B011 | 反光贴 |  | 1.反光贴 | m | 45
田家炳小学-高压市政部分
沟槽土方
1874 | 040101002005 | 挖沟槽土方 |  | 1.土壤类别:一、二类土 2.挖土深度:2m 内 3.人机配合 | m3 | 132.78
1875 | 040103003019 | 余方弃置 |  | 1.弃料品种:原土弃置 2.机械运土方运距(km):综合考虑 | m3 | 132.78
1876 | 040103001021 | 沟槽、基坑回填方 |  | 1.密实度要求:按设计要求 2.填方材料品种:回填石粉 | m3 | 114.28
路面破复
1877 | 041001001017 | 拆除路面 |  | 1.材质:拆除混凝土路面20cm 2.机械运土方运距(km):综合考虑 | m2 | 14.37
1878 | 041001001018 | 路面切缝 |  | 1.材质:切割混凝土路面 2.厚度:10cm | m | 15.42
排管
1879 | 040501009007 | 水平定向钻进管道 |  | 1.钻导向孔、扩孔、回拖布管 2.材质及规格:HDPE DN160*8mm SN12 2管式 3.含连接管件 | m | 265
本页小计
分部分项工程项目清单计价表
工程名称：武江区区属学校用能设备更新项目 |  |  | 标段： |  |  |  | 第 250 页 共 262 页
序号 | 项目编码 | 项目名称 |  | 项目特征描述 | 计量单位 | 工程量 |  | 金额（元）
[8 empty] | 综合单价 | 合价
1880 | 040205003150 | 标志牌 |  | 1.类型:圆形电缆标志牌 | 块 | 53
1层2列行车直线井
1881 | 040504002023 | 现浇混凝土井 |  | 1.高压1层2列行车直线井 2.垫层、基础材质及厚度:C15混凝土垫层 3.盖板材质、规格:7块1150*300*150预制钢筋砼盖板C30 4.井盖、井圈材质及规格:C25混凝土井圈 5.基础及墙身、材质及厚度：C25混凝土200mm厚 6.钢筋制作、安装 圆钢 φ10mm以内、钢筋制作、安装 带肋钢筋 φ10~25mm 7.预埋铁件、集水口、菱形标志牌 8.具体做法详大样 | 座 | 1
1882 | 070104003052 | 基础模板 |  | 1.构件类型:垫层、井底模板 | m2 | 4.67
1883 | 070105027014 | 竖井模板 |  | 1.模板形式:井壁模版 | m2 | 33.87
1层2列行车转角井
本页小计
分部分项工程项目清单计价表
工程名称：武江区区属学校用能设备更新项目 |  |  | 标段： |  |  |  | 第 251 页 共 262 页
序号 | 项目编码 | 项目名称 |  | 项目特征描述 | 计量单位 | 工程量 |  | 金额（元）
[8 empty] | 综合单价 | 合价
1884 | 040504002021 | 现浇混凝土井 |  | 1.高压1层2列行车转角井 2.垫层、基础材质及厚度:C15混凝土垫层 3.盖板材质、规格:7块1150*300*150预制钢筋砼盖板C30 4.井盖、井圈材质及规格:C25混凝土井圈 5.基础及墙身、材质及厚度：C25混凝土200mm厚 6.钢筋制作、安装 圆钢 φ10mm以内、钢筋制作、安装 带肋钢筋 φ10~25mm 7.预埋铁件、集水口、菱形标志牌 8.具体做法详大样 | 座 | 2
1885 | 070104003050 | 基础模板 |  | 1.构件类型:垫层、基础模板 | m2 | 9.98
1886 | 070105027012 | 竖井模板 |  | 1.模板形式:井壁模版 | m2 | 79.83
围栏
1887 | 040101001001 | 挖一般土方 |  | 1.土类别:挖掘机挖装一般土方 一、二类土 2.挖土深度:2m内 | m3 | 4.98
1888 | 040103003020 | 余方弃置 |  | 1.弃料品种:原土弃置 2.机械运土方运距(km):综合考虑 | m3 | 4.98
1889 | 080702019007 | 标识牌 |  | 1.名称:安全标识牌 2.规格:240*300mm | 块 | 3
本页小计
分部分项工程项目清单计价表
工程名称：武江区区属学校用能设备更新项目 |  |  | 标段： |  |  |  | 第 252 页 共 262 页
序号 | 项目编码 | 项目名称 |  | 项目特征描述 | 计量单位 | 工程量 |  | 金额（元）
[8 empty] | 综合单价 | 合价
1890 | 010609003007 | 金属网栏 |  | 1.名称:组合式变电站围栏 2.规格:50*50*4mm厚镀锌钢丝网、50*25*3镀锌方钢 | m2 | 47.84
1891 | 040205018001 | 警示桩 |  | 1.名称:警示桩 2.规格:φ150镀锌钢管（外贴红白警示色） 3.基础:清水砼底座 C25 | 根 | 4
1892 | 010502030001 | 地坪 |  | 1.地坪厚度:200mm 2.混下填石粉夯实,厚100、面浇C25厚100混凝土原浆压光 | m2 | 24.9
预装式变电站基础
1893 | 040101003031 | 挖基坑土方 |  | 1.土类别:挖掘机挖装沟槽、基坑土方 一、二类土 2.挖土深度:2m内 | m3 | 52.67
1894 | 040103003021 | 余方弃置 |  | 1.弃料品种:原土弃置 2.机械运土方运距(km):综合考虑 | m3 | 20.79
1895 | 040103001022 | 沟槽、基坑回填方 |  | 1.填方来源:原土夯实 | m3 | 31.88
本页小计
分部分项工程项目清单计价表
工程名称：武江区区属学校用能设备更新项目 |  |  | 标段： |  |  |  | 第 253 页 共 262 页
序号 | 项目编码 | 项目名称 |  | 项目特征描述 | 计量单位 | 工程量 |  | 金额（元）
[8 empty] | 综合单价 | 合价
1896 | 040504002022 | 现浇混凝土井 |  | 1.名称:预装式变电站基础 2.基础内空尺寸:3.12*2.32*1.6m 3.电缆井内空尺寸:1.435*0.97*1.1m 4.垫层:C15垫层100mm厚 5.混凝土强度等级:C25基础 6.砌筑:砌MU10砖,M10水泥砂浆砌筑 7.抹灰:1:2.5水泥砂浆抹20mm厚 8.盖板:1150×300×100mm行人盖板10块 9.钢筋制作、安装 10.基础槽钢[10制作、安装 11.通风口制作及安装 12.具体做法详大样 | 座 | 1
1897 | 070104003051 | 基础模板 |  | 1.构件类型:垫层模板 | m2 | 15.1
1898 | 070105027013 | 竖井模板 |  | 1.模板形式:井圈、压顶模版 | m2 | 25.15
拆除
1899 | 070101096001 | 机械整体拆除 民用建筑 三层以内 |  | 1.名称:拆除学校垃圾小屋子 | m2 | 0.72
田家炳小学-高压园林部分
1900 | 050103015001 | 铺种草皮 |  | 1.草皮种类:原土铺草皮 2.保养月数:2 | m2 | 59.22
龙归中学-高压安装部分
新建
本页小计
分部分项工程项目清单计价表
工程名称：武江区区属学校用能设备更新项目 |  |  | 标段： |  |  |  | 第 254 页 共 262 页
序号 | 项目编码 | 项目名称 |  | 项目特征描述 | 计量单位 | 工程量 |  | 金额（元）
[8 empty] | 综合单价 | 合价
1901 | 030402012007 | 预装式变电站 |  | 1.名称:龙归中学预装式变电站 2.型号:SCB14-400kVA/10kV 3.具体做法详见图纸 | 台 | 1
1902 | 030416019007 | 组合成套箱式变电站系统 |  | 1.名称:组合型成套箱式变电站系统调试 2.电压(kV):10kV以下单台变压器容量(kV·A以下) 1000 | 座 | 1
1903 | 030409001015 | 电力电缆 |  | 1.名称:高压电缆 2.规格:ZRC-YJV22-8.7/15KV-3*70 | m | 8
1904 | 030409003010 | 电力电缆头 |  | 1.名称:10kV冷缩式户内终端头 2.规格:3x70mm2以内 | 个 | 2
1905 | 030410001017 | 接地极 |  | 1.名称:接地极 2.材质:热镀锌角钢 3.规格:L50×5,L=2.5M | 根 | 4
1906 | 030410002005 | 接地母线 |  | 1.名称:接地母线 2.材质:热镀锌圆钢 3.规格:D16 | m | 42
1907 | 030410003003 | 引下线 |  | 1.名称:引上线 2.材质:热镀锌圆钢 3.规格:D16 | m | 9.6
1908 | 030410007002 | 等电位端子箱、测试板 |  | 1.名称:引上线接地板 2.材质:-5x50，L=0.3m | 条 | 4
1909 | 030416027002 | 接地装置 |  | 1.名称:接地装置调试 接地网 | 系统 | 1
本页小计
分部分项工程项目清单计价表
工程名称：武江区区属学校用能设备更新项目 |  |  | 标段： |  |  |  | 第 255 页 共 262 页
序号 | 项目编码 | 项目名称 |  | 项目特征描述 | 计量单位 | 工程量 |  | 金额（元）
[8 empty] | 综合单价 | 合价
1910 | 030416028008 | 电缆试验 |  | 1.名称:电缆试验 10KV电缆交流耐压试验 | 根 | 1
1911 | 040205003161 | 标志牌 |  | 1.名称:箱变名称门牌 2.材质:反光铝板丝印（户外漆）320x200mm | 块 | 1
1912 | 040205003162 | 标志牌 |  | 1.名称:“高压室”标志牌 2.材质:反光铝板丝印（户外漆）200x100mm | 块 | 1
1913 | 040205003163 | 标志牌 |  | 1.名称:“止步高压危险”标志牌 2.材质:反光铝板丝印（户外漆）300x240mm | 块 | 4
1914 | 040205003164 | 标志牌 |  | 1.名称:“门口一带严禁停放车辆,堆放杂物等”标志牌 2.材质:©反光铝板丝印（户外漆）300x240mm | 块 | 1
1915 | 040205003165 | 标志牌 |  | 1.名称:“变压器室”标志牌 2.材质:反光铝板丝印（户外漆）200x100mm | 块 | 1
1916 | 040205003166 | 标志牌 |  | 1.名称:“低压室”标志牌 2.材质:反光铝板丝印（户外漆）200x100mm | 块 | 1
1917 | 040205003167 | 标志牌 |  | 1.名称:“必须戴安全帽”标志牌 2.材质:反光铝板丝印（户外漆）300x240mm | 块 | 1
本页小计
分部分项工程项目清单计价表
工程名称：武江区区属学校用能设备更新项目 |  |  | 标段： |  |  |  | 第 256 页 共 262 页
序号 | 项目编码 | 项目名称 |  | 项目特征描述 | 计量单位 | 工程量 |  | 金额（元）
[8 empty] | 综合单价 | 合价
1918 | 040205003168 | 标志牌 |  | 1.名称:“未经许可不得入内”标志牌 2.材质:反光铝板丝印（户外漆）300x240mm | 块 | 1
1919 | 040205003169 | 标志牌 |  | 1.名称:0.4kV一次结线图 2.材质:纸张打印并塑720x600mm | 块 | 1
1920 | 040205003170 | 标志牌 |  | 1.名称:0.4kV一次结线图 2.材质:纸张打印并塑720x600mm | 块 | 1
1921 | 040205003171 | 标志牌 |  | 1.名称:0.4kV一次结线图 2.材质:纸张打印并塑720x600mm | 块 | 1
1922 | 03B012 | 反光贴 |  | 1.反光贴 | m | 45
拆除
1923 | 030402011001 | 成套配电箱 |  | 1.拆除三相表箱 2.退库 | 台 | 1
龙归中学-高压市政部分
沟槽土方
1924 | 040101002005 | 挖沟槽土方 |  | 1.土壤类别:一、二类土 2.挖土深度:2m 内 3.人机配合 | m3 | 67.66
1925 | 040103003023 | 余方弃置 |  | 1.弃料品种:原土弃置 2.机械运土方运距(km):综合考虑 | m3 | 67.66
1926 | 040103001024 | 沟槽、基坑回填方 |  | 1.密实度要求:按设计要求 2.填方材料品种:回填石粉 | m3 | 55.01
路面破复
本页小计
分部分项工程项目清单计价表
工程名称：武江区区属学校用能设备更新项目 |  |  | 标段： |  |  |  | 第 257 页 共 262 页
序号 | 项目编码 | 项目名称 |  | 项目特征描述 | 计量单位 | 工程量 |  | 金额（元）
[8 empty] | 综合单价 | 合价
1927 | 040203007009 | 水泥混凝土 |  | 1.混凝土强度等级:C30 混凝土 2.厚度:20cm 3.水养生 | m2 | 73.27
1928 | 041001001019 | 拆除路面 |  | 1.材质:拆除混凝土路面20cm 2.机械运土方运距(km):综合考虑 | m2 | 88.85
1929 | 041001001020 | 路面切缝 |  | 1.材质:切割混凝土路面 2.厚度:10cm | m | 180.64
排管
1930 | 030409006007 | 电缆保护管 |  | 1.名称:HDPE电缆保护管 2.规格:DN160*8mm SN12 3.含管件 4.间隔2米设置管枕 5.敷设方式:埋地敷设 | m | 328
1931 | 040303001029 | 混凝土垫层 |  | 1.混凝土强度等级:C15混凝土垫层 | m3 | 5
1932 | 040303002023 | 混凝土基础 |  | 1.规格:混凝土包管C25 | m3 | 1.66
1933 | 070110003009 | 基础模板 |  | 1.模板形式:垫层、基础模板 | m2 | 15.32
1934 | 040205003166 | 标志牌 |  | 1.类型:圆形电缆标志牌 | 块 | 16
2层2列行车直线井
本页小计
分部分项工程项目清单计价表
工程名称：武江区区属学校用能设备更新项目 |  |  | 标段： |  |  |  | 第 258 页 共 262 页
序号 | 项目编码 | 项目名称 |  | 项目特征描述 | 计量单位 | 工程量 |  | 金额（元）
[8 empty] | 综合单价 | 合价
1935 | 040504002024 | 现浇混凝土井 |  | 1.高压2层2列行车直线井 2.垫层、基础材质及厚度:C15混凝土垫层 3.盖板材质、规格:9块1150*300*150预制钢筋砼盖板C30 4.井盖、井圈材质及规格:C25混凝土井圈 5.基础及墙身、材质及厚度：C25混凝土200mm厚 6.钢筋制作、安装 圆钢 φ10mm以内、钢筋制作、安装 带肋钢筋 φ10~25mm 7.预埋铁件、集水口、菱形标志牌、支架安装 8.具体做法详大样 | 座 | 1
1936 | 070104003058 | 基础模板 |  | 1.构件类型:垫层、井底模板 | m2 | 5.4
1937 | 070105027013 | 竖井模板 |  | 1.模板形式:井壁模版 | m2 | 47.96
2层2列行人转角井
本页小计
分部分项工程项目清单计价表
工程名称：武江区区属学校用能设备更新项目 |  |  | 标段： |  |  |  | 第 259 页 共 262 页
序号 | 项目编码 | 项目名称 |  | 项目特征描述 | 计量单位 | 工程量 |  | 金额（元）
[8 empty] | 综合单价 | 合价
1938 | 040504001010 | 砌筑井 |  | 1.高压2层2列排管行人转角井 2.垫层、基础材质及厚度:C15混凝土垫层 3.盖板材质、规格:7块1150*300*100预制砼盖板C40 4.井盖、井圈材质及规格:C25混凝土井圈 5.墙身材质及厚度：240mm M10水泥砂浆砌筑MU10砖 6.抹灰厚度：15mm厚1:2水泥砂浆抹灰 7.钢筋制作、安装 圆钢 φ10mm以内、钢筋制作、安装 带肋钢筋 φ10~25mm 8.预埋铁件、集水口、菱形标志牌、支架安装 9.具体做法详大样 | 座 | 2
1939 | 070104003059 | 基础模板 |  | 1.构件类型:垫层模板 | m2 | 3.34
1940 | 070105027014 | 竖井模板 |  | 1.模板形式:井圈模版 | m2 | 6.24
围栏
1941 | 040101001001 | 挖一般土方 |  | 1.土类别:挖掘机挖装一般土方 一、二类土 2.挖土深度:2m内 | m3 | 4.98
1942 | 040103003024 | 余方弃置 |  | 1.弃料品种:原土弃置 2.机械运土方运距(km):综合考虑 | m3 | 4.98
1943 | 080702019008 | 标识牌 |  | 1.名称:安全标识牌 2.规格:240*300mm | 块 | 3
本页小计
分部分项工程项目清单计价表
工程名称：武江区区属学校用能设备更新项目 |  |  | 标段： |  |  |  | 第 260 页 共 262 页
序号 | 项目编码 | 项目名称 |  | 项目特征描述 | 计量单位 | 工程量 |  | 金额（元）
[8 empty] | 综合单价 | 合价
1944 | 010609003008 | 金属网栏 |  | 1.名称:组合式变电站围栏 2.规格:50*50*4mm厚镀锌钢丝网、50*25*3镀锌方钢 | m2 | 47.84
1945 | 040205018001 | 警示桩 |  | 1.名称:警示桩 2.规格:φ150镀锌钢管（外贴红白警示色） 3.基础:清水砼底座 C25 | 根 | 4
1946 | 010502030001 | 地坪 |  | 1.地坪厚度:200mm 2.混下填石粉夯实,厚100、面浇C25厚100混凝土原浆压光 | m2 | 24.9
预装式变电站基础
1947 | 040101003037 | 挖基坑土方 |  | 1.土类别:挖掘机挖装沟槽、基坑土方 一、二类土 2.挖土深度:2m内 | m3 | 52.67
1948 | 040103003025 | 余方弃置 |  | 1.弃料品种:原土弃置 2.机械运土方运距(km):综合考虑 | m3 | 20.79
1949 | 040103001025 | 沟槽、基坑回填方 |  | 1.填方来源:原土夯实 | m3 | 31.88
本页小计
分部分项工程项目清单计价表
工程名称：武江区区属学校用能设备更新项目 |  |  | 标段： |  |  |  | 第 261 页 共 262 页
序号 | 项目编码 | 项目名称 |  | 项目特征描述 | 计量单位 | 工程量 |  | 金额（元）
[8 empty] | 综合单价 | 合价
1950 | 040504002025 | 现浇混凝土井 |  | 1.名称:预装式变电站基础 2.基础内空尺寸:3.12*2.32*1.6m 3.电缆井内空尺寸:1.435*0.97*1.1m 4.垫层:C15垫层100mm厚 5.混凝土强度等级:C25基础 6.砌筑:砌MU10砖,M10水泥砂浆砌筑 7.抹灰:1:2.5水泥砂浆抹20mm厚 8.盖板:1150×300×100mm行人盖板10块 9.钢筋制作、安装 10.基础槽钢[10制作、安装 11.通风口制作及安装 12.具体做法详大样 | 座 | 1
1951 | 070104003060 | 基础模板 |  | 1.构件类型:垫层模板 | m2 | 15.1
1952 | 070105027015 | 竖井模板 |  | 1.模板形式:井圈、压顶模版 | m2 | 25.15
户外开关箱基础
1953 | 040101003038 | 挖基坑土方 |  | 1.土类别:挖掘机挖装沟槽、基坑土方 一、二类土 2.挖土深度:2m内 | m3 | 35.53
1954 | 040103003026 | 余方弃置 |  | 1.弃料品种:原土弃置 2.机械运土方运距(km):综合考虑 | m3 | 25.92
1955 | 040103001026 | 沟槽、基坑回填方 |  | 1.填方来源:原土夯实 | m3 | 9.61
本页小计
分部分项工程项目清单计价表
工程名称：武江区区属学校用能设备更新项目 |  |  | 标段： |  |  |  | 第 262 页 共 262 页
序号 | 项目编码 | 项目名称 |  | 项目特征描述 | 计量单位 | 工程量 |  | 金额（元）
[8 empty] | 综合单价 | 合价
1956 | 040504002026 | 现浇混凝土井 |  | 1.名称:户外开关箱基础 2.垫层:C15垫层100mm厚 3.混凝土强度等级:C25基础 4.砌筑:砌MU10砖,M10水泥砂浆砌筑 5.抹灰:1:2.5水泥砂浆抹20mm厚 6.盖板:1350×300×100mm行人盖板10块 7.钢筋制作、安装 8.通风口制作及安装 9.具体做法详大样 | 座 | 1
1957 | 070104003061 | 基础模板 |  | 1.构件类型:垫层模板 | m2 | 10.8
1958 | 070105027016 | 竖井模板 |  | 1.模板形式:井圈、压顶模版 | m2 | 37.82
本页小计
合计

## E.3.1 措施项目清单计价表
措施项目清单计价表
工程名称：武江区区属学校用能设备更新项目 |  | 标段： |  |  | 第 1 页 共 1 页
序号 | 项目编码 |  | 项 目 名 称 | 工作内容 |  | 价格 （元） | 备注
1 |  |  | 措施项目
1.1 | WMSGCS001001 |  | 文明施工
1.2 | HJBHCS001001 |  | 环境保护
1.3 | LSSSCS001001 |  | 临时设施
1.4 | AQSCCS001001 |  | 安全生产
1.5 | 031401001001 |  | 脚手架
本页小计
合计 | [6 empty] | -
注:措施项目清单费用构成详见本标准表E.3.2，大型机械进出场及安拆费用组成见本标准表E.3.4。

## E.4.1 其他项目清单计价表
其他项目清单计价表
工程名称：武江区区属学校用能设备更新项目 |  | 标段： |  |  |  | 第 1 页 共 1 页
序号 | 项目名称 |  | 暂估（暂定）金额（元） | 结算（确定）金额（元） | 调整金额± （元） |  | 备注
1 | 暂列金额 |  | 1540631.06
2 | 专业工程暂估价
3 | 计日工
4 | 总承包服务费
5 | 合同中约定的其他项目
合 计 |  |  | 1540631.06 |  |  |  | -

## E.4.2 暂列金额明细表
暂列金额明细表
工程名称：武江区区属学校用能设备更新项目 |  |  | 标段： |  |  | 第 1 页 共 1 页
序号 | 项目名称 | 计算基础 | 费率（%） | 暂定金额 （元） | 确定金额（元） |  | 调整金额± (元) | 备注
1 | 合同价格调整暂列金额 | 15406310.55 | 10 | 1540631.06
| 概算幅度差 | 15406310.55
2 | 未确定工程暂列金额
2.1
3 | 未确定服务暂列金额
3.1
4 | 未确定其他暂列金额
4.1
本页小计 |  | - | - | 1540631.06 |  |  |  | -
合 计 |  | - | - | 1540631.06 |  |  |  | -
注：1 本表由招标人填写“暂定金额”总额，采用费率计价方式计算暂定金额的，应分别填写“计算基础”“费率”,并计算填写“暂定金额”;采用总价计价方式计算暂定金额的，可直接填写“暂定金额”； 2 投标人应将上述暂定金额填写并计入投标总价； 3 结算时应按合同约定计算并填写“确定金额”；

## E.4.3 专业工程暂估价明细表
专业工程暂估价明细表
工程名称：武江区区属学校用能设备更新项目 |  |  |  | 标段： |  |  |  | 第 1 页 共 1 页
序号 | 专业工程名称 | 暂估金额（元） |  |  |  | 确认金额（元） |  |  | 调整金额±（元） | 备注
|  | 不含税价格 | 增值税 |  | 含税价格 | 不含税价格 | 增值税 | 含税价格
|  | A₁ | B₁ |  | C₁ | A₂ | B₂ | C₂ | D=C₂-C₁
1 | 安健环
本页小计
合计 | [9 empty] | -
注:本表"暂估金额"由招标人填写，投标人应将"暂估金额"填写并计入投标总价。结算时应合同约定的价格填写"确认金额"。