## 7.1工程量明细表(清单)
工程量明细表
工程名称：粤港澳大湾区数据应用产业园A栋二层华为展厅装修项目-装修 | [5 empty] | 第 1 页 共 3 页
序号 | 项目编码 | 项目名称 | 项目特征描述 | 单位 | 工程数量 |  | 综合单价 | 合价
| A.8 | 门窗工程
1 | 010805001002 | 电子感应门 | 1.门代号及洞口尺寸:玻璃电动门BLCM5632 2.门框或扇外围尺寸:4930*3250mm 3.玻璃品种、厚度:12厚透明钢化玻璃 4.含五金等配件 5.含电机、龙骨、1.2厚香槟金色不锈钢饰面板包边 | m2 | 16.0225 |  | 2535.21 | 40620.4
<1> BLCM5632：4930*3250MM = 4.93*3.25=16.0225
<2> 结算结果(GCLMXHJ) = 16.0225=16.0225
| A.11 | 楼地面装饰工程
2 | 011105006001 | 金属踢脚线 | 100mm不锈钢踢脚线 1.1.2厚不锈钢踢脚线卡条扣入(成品) 2.配套木龙骨卡条固定 | m2 | 1.974 |  | 32.7 | 64.55
<1> A立面 = 8.655*0.1-1.5*0.1=0.7155
<2> B立面 = 8.707*0.1-3.857*0.1=0.485
<3> C立面 = 7.735*0.1=0.7735
<4> 结算结果(GCLMXHJ) = 0.7155+0.4850+0.7735=1.974
| A.12 | 墙、柱面装饰与隔断、幕墙工程
3 | 011207001001 | 墙面装饰板 | 双层石膏板造型隔断 1.刮腻子2边,刷无机涂料一底两面。 2.15厚B1级阻燃夹板面贴12厚石膏板 3.配套龙骨,内填充隔音棉 | m2 | 62.394 |  | 231.03 | 14414.89
<1> A立面 = 8.655*3.1-1.5*2.3=23.3805
<2> B立面 = 8.707*3.1-3.857*3.1=15.035
<3> C立面 = 7.735*3.1=23.9785
<4> 结算结果(GCLMXHJ) = 23.3805+15.0350+23.9785=62.394
4 | 011207001004 | 墙面装饰板 | 展柜背板装饰板（靠近走廊一侧位置） 1.B1级阻燃12厘石膏板刷白色无机涂料 2.B1级9厘夹板打底 | m2 | 24.752 |  | 138.05 | 3417.01
<1> C立面 = 7.735*3.2=24.752
<2> 结算结果(GCLMXHJ) = 24.7520=24.752
5 | 011207001005 | 墙面装饰板 | 修补展柜 1.刮腻子2遍,刷无机涂料一底两面。 2.10厘护墙板 | m2 | 5 |  | 73.75 | 368.75
<1> 修补展柜 = 5=5
<2> 结算结果(GCLMXHJ) = 5=5
工程量明细表
工程名称：粤港澳大湾区数据应用产业园A栋二层华为展厅装修项目-装修 | [5 empty] | 第 2 页 共 3 页
序号 | 项目编码 | 项目名称 | 项目特征描述 | 单位 | 工程数量 |  | 综合单价 | 合价
6 | 011207001006 | 墙面装饰板 | 展柜背板装饰板（靠玻璃及幕墙一侧位置） 1.B1级阻燃12厚石膏板 2.B1级阻燃3厚铝塑板 | m2 | 39.616 |  | 189.17 | 7494.16
<1> A立面 = 8.655*3.2-1.5*2.4=24.096
<2> B立面 = 8.707*3.2-3.857*3.2=15.52
<3> 结算结果(GCLMXHJ) = 24.0960+15.5200=39.616
7 | 011207001007 | 墙面装饰板 | 大门造型 1.面层：12厘石膏板刷白色无机涂料 2.基层：12厘夹板打底刷防火涂料 | m2 | 7.086 |  | 155.22 | 1099.89
<1> 大门造型 = 2.9*3.2-(2.9*0.08*2+3.2*0.08*2)-(2.9*0.42)=7.086
<2> 结算结果(GCLMXHJ) = 7.0860=7.086
| A.13 | 天棚工程
8 | 011304001001 | 灯带(槽) | 外廓灯槽 1.面层：12厘石膏板刷白色无机涂料 2.基层：12厘夹板打底刷防火涂料 3.龙骨：20*20*20木龙骨刷防火涂料 4.宽*高度：100*150mm | m | 12.2 |  | 44.5 | 542.9
<1> 外廓灯槽 = 2.9*2+3.2*2=12.2
<2> 结算结果(GCLMXHJ) = 12.2000=12.2
9 | 011304001002 | 灯带(槽) | 中部灯槽 1.面层：12厘石膏板刷白色无机涂料 2.基层：12厘夹板打底刷防火涂料 3.龙骨：20*20*20木龙骨刷防火涂料 4.宽*高度：100*600mm | m | 2.9 |  | 150.39 | 436.13
<1> 中部灯槽 = 2.9=2.9
<2> 结算结果(GCLMXHJ) = 2.9=2.9
10 | 011207001008 | 墙面装饰板 | 招牌及广告 | 项 | 1 |  | 30000 | 30000
<1> 工程量 = 1=1
| A.15 | 其他装饰工程
11 | 011501008001 | 成品柜 | 1.成品柜：2500*3200mm 2.材料种类、规格：9厘板打底面贴免漆18厘大芯板柜(定制) | 个 | 1 |  | 8000 | 8000
<1> 工程量 = 1=1
| A.16 | 拆除工程
12 | 011601001001 | 砖砌体拆除 | 1.拆除沙盘 2.尺寸：3200*2200*450mm 3.外运运距：3km | m3 | 3.168 |  | 204.39 | 647.51
<1> 沙盘拆运：3200*2200*450MM = 3.2*2.2*0.45=3.168
<2> 结算结果(GCLMXHJ) = 3.1680=3.168
工程量明细表
工程名称：粤港澳大湾区数据应用产业园A栋二层华为展厅装修项目-装修 | [5 empty] | 第 3 页 共 3 页
序号 | 项目编码 | 项目名称 | 项目特征描述 | 单位 | 工程数量 |  | 综合单价 | 合价
13 | 011610002001 | 金属门窗拆除 | 1.拆除原有10厚玻璃门 2.尺寸：1500*2400mm 3.外运运距：3km | 樘 | 1 |  | 77.68 | 77.68
<1> 拆除原有10厚玻璃门:1500*2400MM = 1=1
<2> 结算结果(GCLMXHJ) = 1=1
14 | 01B001 | 会议室办公桌椅拆除搬运 | 1.会议室办公桌椅拆除搬运 | 套 | 1 |  | 600 | 600
<1> 会议室办公桌椅拆除搬运 = 1=1
<2> 结算结果(GCLMXHJ) = 1=1