## E.1.1 工程项目清单汇总表
工程项目清单汇总表
工程名称：新区第三幼儿园（特殊教育）改建项目 |  | 标段：新区第三幼儿园（特殊教育）改建项目 | 第 1 页 共 1 页
序号 | 项 目 内 容 |  | 金 额 （元）
1 | 分部分项工程费
1.1 | 单项工程
1.1.1 | 建筑工程
1.1.2 | 装饰工程
1.1.3 | 园建工程
1.1.4 | 市政工程
1.1.5 | 园林绿化工程
1.1.6 | 给排水工程
1.1.7 | 电气工程
1.1.8 | 暖通工程
2 | 措施项目费
2.1 | 其中：安全生产措施费
3 | 其他项目费
3.1 | 其中：暂列金额
3.2 | 其中：专业工程暂估价
3.3 | 其中：计日工
3.4 | 其中：总承包服务费
3.5 | 其中：合同中约定的其他项目
4 | 增值税
5 | 合 计
注：1 专业工程暂估价为已含税价格，在计算增值税计算基础时不应包含专业工程暂估价金额； 2 本表宜用于按合同标的为工程量清单编制对象的工程汇总计算，以单项工程、单位工程等为工程量清单编制对象的工程可按本表汇总计算；

## E.2.1 分部分项工程项目清单计价表
分部分项工程项目清单计价表
工程名称：新区第三幼儿园（特殊教育）改建项目 |  |  | 标段：新区第三幼儿园（特殊教育）改建项目 |  |  |  | 第 1 页 共 183 页
序号 | 项目编码 | 项目名称 |  | 项目特征描述 | 计量单位 | 工程量 |  | 金额（元）
[8 empty] | 综合单价 | 合价
单项工程
建筑工程
1 | 010102002001 | 挖沟槽土方 |  | 1.土类别:一、二类土 2.开挖深度:2m内 | m3 | 10.56
2 | 010102001001 | 挖基坑土方 |  | 1.土类别:一、二类土 2.开挖深度:2m内 | m3 | 664.21
3 | 010102007001 | 回填方 |  | 1.材料品种:土方 2.密实度:按设计要求 | m3 | 610.6
4 | 010402001001 | 砌块墙 |  | 1.砌块品种、规格、强度等级:A5.0加气混凝土砌块 2.墙体类型:外墙 3.墙体厚度:200厚 4.砂浆强度等级:M7.5 | m3 | 51.98
5 | 010402001002 | 砌块墙 |  | 1.砌块品种、规格、强度等级:A5.0加气混凝土砌块 2.墙体类型:内墙 3.墙体厚度:200厚 4.砂浆强度等级:M7.5 | m3 | 15.79
6 | 010501001001 | 基础垫层 |  | 1.厚度:100mm 2.材料品种、强度要求、配比:C20 3.泵送增加费 | m3 | 11.78
7 | 010502001001 | 独立基础 |  | 1.混凝土种类:商品混凝土 2.混凝土强度等级:C30 3.泵送增加费 | m3 | 34.05
8 | 010502006001 | 钢筋混凝土柱 |  | 1.混凝土种类:商品混凝土 2.混凝土强度等级:C30 3.泵送增加费 | m3 | 29.76
本页小计
分部分项工程项目清单计价表
工程名称：新区第三幼儿园（特殊教育）改建项目 |  |  | 标段：新区第三幼儿园（特殊教育）改建项目 |  |  |  | 第 2 页 共 183 页
序号 | 项目编码 | 项目名称 |  | 项目特征描述 | 计量单位 | 工程量 |  | 金额（元）
[8 empty] | 综合单价 | 合价
9 | 010502005001 | 基础联系梁 |  | 1.混凝土种类:商品混凝土 2.混凝土强度等级:C30 3.泵送增加费 | m3 | 8
10 | 010502011001 | 钢筋混凝土梁 |  | 1.混凝土种类:商品混凝土 2.混凝土强度等级:C30 3.泵送增加费 | m3 | 26.03
11 | 010502023001 | 过梁 |  | 1.混凝土种类:商品混凝土 2.混凝土强度等级:C25 | m3 | 0.71
12 | 010502010001 | 钢筋混凝土墙 |  | 1.混凝土种类:商品混凝土 2.混凝土强度等级:C30 3.泵送增加费 | m3 | 7.55
13 | 010502013001 | 实心楼板 |  | 1.混凝土种类:商品混凝土 2.混凝土强度等级:C30 3.泵送增加费 | m3 | 28.48
14 | 010502004001 | 设备基础 |  | 1.混凝土种类:商品混凝土 2.混凝土强度等级:C30细石混凝土二次浇灌 | m3 | 0.08
15 | 010502004002 | 设备基础 |  | 1.混凝土种类:商品混凝土 2.混凝土强度等级:C25混凝土 | m3 | 0.12
16 | 010603003001 | 钢管柱 |  | 1.钢材品种、规格:箱型200*200*12 | t | 0.283
17 | 010506025001 | 预埋铁件 |  | 1.钢材种类:400*400*20钢板 | t | 0.101
18 | 010506001001 | 现浇混凝土基础及联系梁钢筋 |  | 1.钢筋种类、规格:现浇构件带肋钢筋 φ25以内 | t | 2.324
本页小计
分部分项工程项目清单计价表
工程名称：新区第三幼儿园（特殊教育）改建项目 |  |  | 标段：新区第三幼儿园（特殊教育）改建项目 |  |  |  | 第 3 页 共 183 页
序号 | 项目编码 | 项目名称 |  | 项目特征描述 | 计量单位 | 工程量 |  | 金额（元）
[8 empty] | 综合单价 | 合价
19 | 010506001002 | 现浇混凝土基础及联系梁钢筋 |  | 1.现浇构件箍筋 圆钢 φ10以内 | t | 0.013
20 | 010506001003 | 现浇混凝土基础及联系梁钢筋 |  | 1.现浇构件箍筋 带肋钢筋(HRB400内) φ10以内 | t | 0.304
21 | 010506002001 | 现浇混凝土柱钢筋 |  | 1.钢筋种类、规格:现浇构件带肋钢筋 φ25以内 | t | 2.533
22 | 010506002002 | 现浇混凝土柱钢筋 |  | 1.钢筋种类、规格:现浇构件带肋钢筋 φ10以内 | t | 2.154
23 | 010506004001 | 现浇混凝土墙钢筋 |  | 1.钢筋种类、规格:现浇构件带肋钢筋 φ10以内 | t | 0.815
24 | 010506005001 | 现浇混凝土梁钢筋 |  | 1.钢筋种类、规格:现浇构件带肋钢筋 φ25以内 | t | 4.436
25 | 010506005002 | 现浇混凝土梁钢筋 |  | 1.现浇构件箍筋 圆钢 φ10以内 | t | 0.077
26 | 010506005003 | 现浇混凝土梁钢筋 |  | 1.现浇构件箍筋 带肋钢筋(HRB400内) φ10以内 | t | 1.172
27 | 010506006001 | 现浇混凝土楼板及屋面板钢筋 |  | 1.钢筋种类、规格:现浇构件带肋钢筋 φ10以内 | t | 2.846
28 | 010506010001 | 现浇混凝土二次结构钢筋 |  | 1.现浇构件带肋钢筋 φ10以内 | t | 0.026
29 | 010506010002 | 现浇混凝土二次结构钢筋 |  | 1.现浇构件带肋钢筋 φ25以内 | t | 0.011
30 | 010506010003 | 现浇混凝土二次结构钢筋 |  | 1.现浇构件箍筋 带肋钢筋(HRB400内) φ10以内 | t | 0.019
31 | 010506017001 | 砌体工程内配钢筋 |  | 1.现浇构件圆钢 φ10内 | t | 0.126
32 | 010506024001 | 螺栓 |  | 1.电渣压力焊接 φ18以内 | 套 | 360
33 | 010506024002 | 螺栓 |  | 1.套筒直螺纹钢筋接头 φ18以内 | 套 | 26
34 | 010506024003 | 螺栓 |  | 1.套筒直螺纹钢筋接头 φ25以内 | 套 | 5
35 | 010505002001 | 基础模板 |  | 1.独立基础模板 | m2 | 54.33
本页小计
分部分项工程项目清单计价表
工程名称：新区第三幼儿园（特殊教育）改建项目 |  |  | 标段：新区第三幼儿园（特殊教育）改建项目 |  |  |  | 第 4 页 共 183 页
序号 | 项目编码 | 项目名称 |  | 项目特征描述 | 计量单位 | 工程量 |  | 金额（元）
[8 empty] | 综合单价 | 合价
36 | 010505001001 | 垫层模板 |  | 1.基础垫层模板 | m2 | 28.58
37 | 010505004001 | 柱面模板 |  | 1.矩形柱模板(周长m) 支模高度3.6m内 1.8内 | m2 | 277.92
38 | 010505003001 | 基础联系梁模板 |  | 1.基础梁模板 | m2 | 64.81
39 | 010505006001 | 梁模板 |  | 1.单梁、连续梁模板(梁宽cm) 25以内 支模高度3.6m | m2 | 271.84
40 | 010505013001 | 过梁模板 |  | 1.过梁模板 | m2 | 10.49
41 | 010505005001 | 墙面模板 |  | 1.直形墙模板 | m2 | 75
42 | 010505007001 | 楼板、屋面板、坡道板模板 |  | 1.有梁板模板 | m2 | 242.24
43 | 010802001001 | 金属(塑钢)门 |  | 1.门洞口尺寸:M1122 1100*2200mm 2.框、扇材质:70系列铝合金门 | m2 | 7.26
44 | 010802001002 | 金属(塑钢)门 |  | 1.门洞口尺寸:M1022 1000*2200mm 2.框、扇材质:70系列铝合金门 | m2 | 13.2
45 | 010807001001 | 金属(塑钢)窗 |  | 1.窗洞口尺寸:C1210 2.框、扇材质及规格:70系列普通铝合金窗框 | m2 | 9.08
46 | 010807003001 | 金属百叶窗 |  | 1.窗洞口尺寸:BYC1210 2.框材质、规格:70系列普通铝合金防雨百叶 | m2 | 3.6
本页小计
分部分项工程项目清单计价表
工程名称：新区第三幼儿园（特殊教育）改建项目 |  |  | 标段：新区第三幼儿园（特殊教育）改建项目 |  |  |  | 第 5 页 共 183 页
序号 | 项目编码 | 项目名称 |  | 项目特征描述 | 计量单位 | 工程量 |  | 金额（元）
[8 empty] | 综合单价 | 合价
47 | 010902004001 | 屋面刚性层 |  | 屋1-不上人屋面（无保温） 1.40厚C25细石混凝土保护层，表面抹平，并应设分格缝（其纵横间距≤6m，分格缝宽度为20mm，分隔缝先用泡沫塑料条填一半缝高，另一半高度用密封膏填平，与四周墙体留30宽边缝，填塞方法相同） 2.干铺200g/m3聚酯无纺布一道 3.1.2+1.2厚PPSA10-12自粘聚氯乙烯（PVC）防水卷材，四周翻起超过隔离层300高 4.1.5厚SR自闭型聚合物水泥防水涂料(Ⅱ型)，四周翻起超过隔离层300高 5.刷氯丁胶稀释液（基层处理剂）一道 6.20厚 M15水泥砂浆找平层 7.最薄30厚LC5.0轻集料混凝土2%找坡层 | m2 | 91.62
本页小计
分部分项工程项目清单计价表
工程名称：新区第三幼儿园（特殊教育）改建项目 |  |  | 标段：新区第三幼儿园（特殊教育）改建项目 |  |  |  | 第 6 页 共 183 页
序号 | 项目编码 | 项目名称 |  | 项目特征描述 | 计量单位 | 工程量 |  | 金额（元）
[8 empty] | 综合单价 | 合价
48 | 011102003001 | 块料楼地面 |  | 地1-防滑地砖 1.8~10厚600*600防滑地砖，专用擦缝剂擦缝 2.20厚WS M15水泥砂浆结合层，表面撒水泥粉 3.1.5厚聚氨酯防水涂料，沿墙上翻至完成面300 4.20厚WS M15水泥砂浆找坡，抹平 5.1.5厚聚氨酯防水涂料 6.水泥浆一道(内掺建筑胶） 7.100厚C20钢筋混凝土垫层（内配C8@200双向钢筋） 8.150厚砾石（粒径10~40）灌M2.5混合砂浆 | m2 | 37.13
49 | 011102003002 | 块料楼地面 |  | 地2-防滑地砖 1.8~10厚600*600防滑地砖，专用擦缝剂擦缝 2.20厚WS M15水泥砂浆结合层，表面撒水泥粉 3.1.5厚聚氨酯防水涂料，沿墙上翻至完成面300 4.20厚WS M15水泥砂浆找坡，抹平 5.水泥浆一道(内掺建筑胶） 6.100厚C20钢筋混凝土垫层（内配C8@200双向钢筋） 7.150厚砾石（粒径10~40）灌M2.5混合砂浆 | m2 | 60.81
本页小计
分部分项工程项目清单计价表
工程名称：新区第三幼儿园（特殊教育）改建项目 |  |  | 标段：新区第三幼儿园（特殊教育）改建项目 |  |  |  | 第 7 页 共 183 页
序号 | 项目编码 | 项目名称 |  | 项目特征描述 | 计量单位 | 工程量 |  | 金额（元）
[8 empty] | 综合单价 | 合价
50 | 011102003003 | 块料楼地面 |  | 楼1-防滑地砖 1.8~10厚防滑600*600地砖，专用擦缝剂擦缝 2.20厚WS M20水泥砂浆 3.1.5厚聚氨酯防水涂料，墙面上翻500 4.20厚WS M15水泥砂浆找平 5.最薄处30厚WS M15水泥砂浆找坡，坡向地漏 6.300厚泡沫混凝土填充层 7.20厚WS M15水泥砂浆找平 | m2 | 74.28
51 | 011102003004 | 块料楼地面 |  | 楼2-防滑地砖 1.8~10厚防滑600*600地砖，专用擦缝剂擦缝 2.20厚WS M15水泥砂浆结合层，表面撒水泥粉 3.1.5厚聚氨酯防水涂料，沿墙上翻至完成面300 4.最薄处20厚WS M15水泥砂浆找坡，抹平 5.水泥浆一道(内掺建筑胶） | m2 | 91.92
本页小计
分部分项工程项目清单计价表
工程名称：新区第三幼儿园（特殊教育）改建项目 |  |  | 标段：新区第三幼儿园（特殊教育）改建项目 |  |  |  | 第 8 页 共 183 页
序号 | 项目编码 | 项目名称 |  | 项目特征描述 | 计量单位 | 工程量 |  | 金额（元）
[8 empty] | 综合单价 | 合价
52 | 011403001001 | 抹灰面油漆 |  | 外墙1-真石漆 1.喷涂真石漆专用罩面漆（喷涂压力控制在0.3-0.4Mpa） 2.24小时后待真石漆彻底干燥后进行适当打磨，并将饰面灰尘清理干净 3.滚刷底涂料一遍，喷涂面层涂料（真石漆）二遍 4.5厚干粉类聚合物水泥防水砂浆，中间压入一层热镀锌电焊网（φ0.9网孔12.7*12.7，用φ8锚栓与墙体锚固，双向中距不小于500） 5.1.5厚聚合物防水涂料 6.15厚DP M15水泥砂浆 | m2 | 345.69
本页小计
分部分项工程项目清单计价表
工程名称：新区第三幼儿园（特殊教育）改建项目 |  |  | 标段：新区第三幼儿园（特殊教育）改建项目 |  |  |  | 第 9 页 共 183 页
序号 | 项目编码 | 项目名称 |  | 项目特征描述 | 计量单位 | 工程量 |  | 金额（元）
[8 empty] | 综合单价 | 合价
53 | 011403001002 | 抹灰面油漆（独立柱） |  | 1.喷涂真石漆专用罩面漆（喷涂压力控制在0.3-0.4Mpa） 2.24小时后待真石漆彻底干燥后进行适当打磨，并将饰面灰尘清理干净 3.滚刷底涂料一遍，喷涂面层涂料（真石漆）二遍 4.5厚干粉类聚合物水泥防水砂浆，中间压入一层热镀锌电焊网（φ0.9网孔12.7×12.7，与预埋锚栓锚固） 5.1.5厚聚合物防水涂料 6.15厚WP M15水泥砂浆找平 7.基层外墙清理干净，满涂界面砂浆 8.部位：外墙1 | m2 | 113.22
54 | 011203003001 | 块料墙、柱面 |  | 内墙1-无保温面砖 1.4~5厚300*600面砖，专用擦缝剂擦缝 2.4~5厚WP M20水泥砂浆加水重20%建筑胶镶贴 3.5厚刮涂型聚合物水泥防水砂浆,中间压入一层耐碱玻璃纤维网布 4.15厚DP M15水泥砂浆 | m2 | 547.97
本页小计
分部分项工程项目清单计价表
工程名称：新区第三幼儿园（特殊教育）改建项目 |  |  | 标段：新区第三幼儿园（特殊教育）改建项目 |  |  |  | 第 10 页 共 183 页
序号 | 项目编码 | 项目名称 |  | 项目特征描述 | 计量单位 | 工程量 |  | 金额（元）
[8 empty] | 综合单价 | 合价
55 | 011203003002 | 块料墙、柱面（独立柱） |  | 内墙1-无保温面砖 1.4~5厚300*600面砖，专用擦缝剂擦缝 2.4~5厚WP M20水泥砂浆加水重20%建筑胶镶贴 3.5厚刮涂型聚合物水泥防水砂浆,中间压入一层耐碱玻璃纤维网布 4.15厚DP M15水泥砂浆 | m2 | 10.56
56 | 011403001003 | 抹灰面油漆 |  | 内墙2-无保温涂料 1.满刮Y型腻子两道，刷或滚内墙无机涂料一底两遍（燃烧性能A级） 2.5厚WP M20水泥砂浆抹面压光 3.5厚刮涂型聚合物水泥防水砂浆，中间压入一层耐碱玻璃纤维网布 4.12厚WP M15水泥砂浆 | m2 | 54.87
57 | 011403001004 | 抹灰面油漆（独立柱） |  | 内墙2-无保温涂料 1.满刮Y型腻子两道，刷或滚内墙无机涂料一底两遍（燃烧性能A级） 2.5厚WP M20水泥砂浆抹面压光 3.5厚刮涂型聚合物水泥防水砂浆，中间压入一层耐碱玻璃纤维网布 4.12厚WP M15水泥砂浆 | m2 | 20.29
58 | 011404002001 | 天棚喷刷涂料 |  | 顶1-防潮顶棚 1.表面喷刷无机涂料一底两遍 2.3厚聚合物水泥防水涂料（Ⅲ型） | m2 | 367.01
本页小计
分部分项工程项目清单计价表
工程名称：新区第三幼儿园（特殊教育）改建项目 |  |  | 标段：新区第三幼儿园（特殊教育）改建项目 |  |  |  | 第 11 页 共 183 页
序号 | 项目编码 | 项目名称 |  | 项目特征描述 | 计量单位 | 工程量 |  | 金额（元）
[8 empty] | 综合单价 | 合价
59 | 011503001001 | 带扶手的栏杆、栏板 |  | 1.铝合金栏杆 2.详见国标16J509 LPA-1-B7 | m | 56.18
60 | 011505003001 | 镜面玻璃 |  | 1.钢化玻璃镜 2.参考14J914-2-53-2 | m2 | 5.4
61 | 011505001001 | 洗漱台 |  | 1.大理石台板 2.参考15ZJ512-41-1A | m2 | 3.42
62 | 011503003001 | 扶手 |  | 1.无障碍卫生间坐便器抓杆 2.参考12J926-J10-3 | m | 6.72
63 | 011207003001 | 成品隔断 |  | 1.卫生间隔断 | m2 | 116.16
64 | 010904004001 | 楼(地)面变形缝 |  | 1.楼面平接及与墙体交接变形缝 2.参考21ZJ111 | m | 9.79
65 | 010904004002 | 顶棚变形缝 |  | 1.顶棚变形缝，参21ZJ111 A3-3 2.矿物棉背衬材料填塞高度大于等于200mm，下部钢质承托板厚1.5mm，防火密封胶粘贴封接 3.80*25难燃防火板通长，尼龙锚栓@250固定 4.25厚难燃防火板，沉头木螺钉@250固定 | m | 12.09
66 | 010901008001 | 屋面变形缝 |  | 1.屋面变形缝 2.参考21ZJ111-A7 | m | 2.3
67 | 070101096001 | 机械整体拆除 民用建筑 三层以内 |  | 1.拆除建筑卫生间及连廊主体 2.废料外运运距由投标人综合考虑 | m2 | 103.37
装饰工程
1#生活办公楼
本页小计
分部分项工程项目清单计价表
工程名称：新区第三幼儿园（特殊教育）改建项目 |  |  | 标段：新区第三幼儿园（特殊教育）改建项目 |  |  |  | 第 12 页 共 183 页
序号 | 项目编码 | 项目名称 |  | 项目特征描述 | 计量单位 | 工程量 |  | 金额（元）
[8 empty] | 综合单价 | 合价
68 | 010801001001 | 拆除木门 |  | 1.拆除原有木门2.5m²内 2.废料外运运距由投标人综合考虑 | m2 | 41.16
69 | 010801001016 | 拆除木门 |  | 1.拆除原有木门2.5-4m²内 2.废料外运运距由投标人综合考虑 | m2 | 9.17
70 | 010801001002 | 木质门 |  | 1.门洞口尺寸:M0922 2.规格：900*2200mm 3.框、扇木材材质:实木门（带200*1000mm的6mm厚钢化玻璃观察窗），1.2m以下应设置防夹手措施（防夹手门边条采用环保硅胶） 4.门锁采用C级纯铜锁芯+304不锈钢锁体(机械锁) | m2 | 11.88
71 | 010801001003 | 木质门 |  | 1.门洞口尺寸:M0922' 2.规格：950*2200mm 3.框、扇木材材质:实木门，1.2m以下应设置防夹手措施（防夹手门边条采用环保硅胶） 4.门锁采用C级纯铜锁芯+304不锈钢锁体(机械锁) | m2 | 18.81
本页小计
分部分项工程项目清单计价表
工程名称：新区第三幼儿园（特殊教育）改建项目 |  |  | 标段：新区第三幼儿园（特殊教育）改建项目 |  |  |  | 第 13 页 共 183 页
序号 | 项目编码 | 项目名称 |  | 项目特征描述 | 计量单位 | 工程量 |  | 金额（元）
[8 empty] | 综合单价 | 合价
72 | 010801001004 | 木质门 |  | 1.门洞口尺寸:M06'22 2.规格：650*2200mm 3.实木门框、扇木材材质:实木门，1.2m以下应设置防夹手措施（防夹手门边条采用环保硅胶） 4.门锁采用C级纯铜锁芯+304不锈钢锁体(机械锁) | m2 | 5.72
73 | 010801001005 | 木质门 |  | 1.门洞口尺寸:M1222 2.规格：1200*2200mm 3.框、扇木材材质:实木门，1.2m以下应设置防夹手措施（防夹手门边条采用环保硅胶） 4.门锁采用C级纯铜锁芯+304不锈钢锁体(机械锁) | m2 | 7.92
74 | 010802001001 | 金属(塑钢)门 |  | 1.门洞口尺寸:LM0922 2.规格：900*2200mm 3.框、扇材质:70系列铝合金门，1.2m以下应设置防夹手措施 | m2 | 14.52
75 | 010802004001 | 钢质防火门 |  | 1.门洞口尺寸:FM甲0922 2.框、扇材质:甲级防火门（成品钢制） | m2 | 3.96
76 | 010807001001 | 拆除窗 |  | 1.拆除原有金属窗2.5m²以内 2.废料外运运距由投标人综合考虑 | m2 | 35.1
本页小计
分部分项工程项目清单计价表
工程名称：新区第三幼儿园（特殊教育）改建项目 |  |  | 标段：新区第三幼儿园（特殊教育）改建项目 |  |  |  | 第 14 页 共 183 页
序号 | 项目编码 | 项目名称 |  | 项目特征描述 | 计量单位 | 工程量 |  | 金额（元）
[8 empty] | 综合单价 | 合价
77 | 010807001054 | 拆除窗 |  | 1.拆除原有金属窗2.5-4m² 2.废料外运运距由投标人综合考虑 | m2 | 76.4
78 | 010807001056 | 拆除窗 |  | 1.拆除原有金属窗4m²以外 2.废料外运运距由投标人综合考虑 | m2 | 109.68
79 | 010807001002 | 拆除防盗网 |  | 1.拆除防盗网 2.废料外运运距由投标人综合考虑 | m2 | 262.93
80 | 010807001003 | 金属(塑钢)窗 |  | 1.不锈钢防盗网 2.304不锈钢方管（管厚2.0mm），横向间距@100mm，竖向间距@300mm，采用全包围焊接（无缝、无挂泪、抛光打磨），详见图图纸大样 | m2 | 247.73
81 | 010807001007 | 金属(塑钢)窗 |  | 1.窗洞口尺寸:C1018 1000*1800mm 2.框、扇材质及规格:70系列普通铝合金窗框 3.玻璃品种、厚度:12mm钢化玻璃 | m2 | 1.72
82 | 010807001005 | 金属(塑钢)窗 |  | 1.窗洞口尺寸:C1518 1500*1800mm 2.框、扇材质及规格:70系列普通铝合金窗框 3.玻璃品种、厚度:12mm钢化玻璃 | m2 | 28.62
83 | 010807001006 | 金属(塑钢)窗 |  | 1.窗洞口尺寸:C0518' 2.框、扇材质及规格:70系列普通铝合金窗框 3.玻璃品种、厚度:12mm钢化玻璃 | m2 | 0.92
本页小计
分部分项工程项目清单计价表
工程名称：新区第三幼儿园（特殊教育）改建项目 |  |  | 标段：新区第三幼儿园（特殊教育）改建项目 |  |  |  | 第 15 页 共 183 页
序号 | 项目编码 | 项目名称 |  | 项目特征描述 | 计量单位 | 工程量 |  | 金额（元）
[8 empty] | 综合单价 | 合价
84 | 010807001008 | 金属(塑钢)窗 |  | 1.窗洞口尺寸:C4518 2.框、扇材质及规格:70系列普通铝合金窗框 3.玻璃品种、厚度:12mm钢化玻璃 | m2 | 7.91
85 | 010807001009 | 金属(塑钢)窗 |  | 1.窗洞口尺寸:C6018 6000*1800mm 2.框、扇材质及规格:70系列普通铝合金窗框 3.玻璃品种、厚度:12mm钢化玻璃 | m2 | 10.57
86 | 010807001010 | 金属(塑钢)窗 |  | 1.窗洞口尺寸:C1918 1900*1800mm 2.框、扇材质及规格:70系列普通铝合金窗框 3.玻璃品种、厚度:12mm钢化玻璃 | m2 | 9.93
87 | 010807001011 | 金属(塑钢)窗 |  | 1.窗洞口尺寸:C1218 1200*1800mm 2.框、扇材质及规格:70系列普通铝合金窗框 3.玻璃品种、厚度:12mm钢化玻璃 | m2 | 2.07
88 | 010807001012 | 金属(塑钢)窗 |  | 1.窗洞口尺寸:C1518' 1500*1800mm 2.框、扇材质及规格:70系列普通铝合金窗框 3.玻璃品种、厚度:12mm钢化玻璃 | m2 | 24.6
本页小计
分部分项工程项目清单计价表
工程名称：新区第三幼儿园（特殊教育）改建项目 |  |  | 标段：新区第三幼儿园（特殊教育）改建项目 |  |  |  | 第 16 页 共 183 页
序号 | 项目编码 | 项目名称 |  | 项目特征描述 | 计量单位 | 工程量 |  | 金额（元）
[8 empty] | 综合单价 | 合价
89 | 010807001013 | 金属(塑钢)窗 |  | 1.窗洞口尺寸:C3418 3400*1800mm 2.框、扇材质及规格:70系列普通铝合金窗框 3.玻璃品种、厚度:12mm钢化玻璃 | m2 | 5.42
90 | 010807001014 | 金属(塑钢)窗 |  | 1.窗洞口尺寸:C4318 4300*1800mm 2.框、扇材质及规格:70系列普通铝合金窗框 3.玻璃品种、厚度:12mm钢化玻璃 | m2 | 7.04
91 | 010807001015 | 金属(塑钢)窗 |  | 1.窗洞口尺寸:C5218 5200*1800mm 2.框、扇材质及规格:70系列普通铝合金窗框 3.玻璃品种、厚度:12mm钢化玻璃 | m2 | 8.66
92 | 010807001016 | 金属(塑钢)窗 |  | 1.窗洞口尺寸:C6018' 2.框、扇材质及规格:70系列普通铝合金窗框 3.玻璃品种、厚度:12mm钢化玻璃 | m2 | 10.1
93 | 010807001017 | 金属(塑钢)窗 |  | 1.窗洞口尺寸:1212 φ1200mm 2.框、扇材质及规格:70系列普通铝合金窗框 3.玻璃品种、厚度:12mm钢化玻璃 | m2 | 3.39
本页小计
分部分项工程项目清单计价表
工程名称：新区第三幼儿园（特殊教育）改建项目 |  |  | 标段：新区第三幼儿园（特殊教育）改建项目 |  |  |  | 第 17 页 共 183 页
序号 | 项目编码 | 项目名称 |  | 项目特征描述 | 计量单位 | 工程量 |  | 金额（元）
[8 empty] | 综合单价 | 合价
94 | 010807001018 | 金属(塑钢)窗 |  | 1.窗洞口尺寸:C10918 10900*1800mm 2.框、扇材质及规格:70系列普通铝合金窗框 3.玻璃品种、厚度:12mm钢化玻璃 | m2 | 18.92
95 | 010807001053 | 金属(塑钢)窗 |  | 1.窗洞口尺寸:C4518' 4500*1800mm 2.框、扇材质及规格:70系列普通铝合金窗框 3.玻璃品种、厚度:12mm钢化玻璃 | m2 | 8.1
96 | 010807001019 | 金属(塑钢)窗 |  | 1.窗洞口尺寸:C2218 2.框、扇材质及规格:70系列普通铝合金窗框 3.玻璃品种、厚度:12mm钢化玻璃 | m2 | 3.61
97 | 010807001020 | 金属(塑钢)窗 |  | 1.窗洞口尺寸:C2218J 2.框、扇材质及规格:70系列普通铝合金窗框 3.玻璃品种、厚度:12mm钢化玻璃 | m2 | 3.61
98 | 010807001021 | 金属(塑钢)窗 |  | 1.窗洞口尺寸:C11618 2.框、扇材质及规格:70系列普通铝合金窗框 3.玻璃品种、厚度:12mm钢化玻璃 | m2 | 20.18
本页小计
分部分项工程项目清单计价表
工程名称：新区第三幼儿园（特殊教育）改建项目 |  |  | 标段：新区第三幼儿园（特殊教育）改建项目 |  |  |  | 第 18 页 共 183 页
序号 | 项目编码 | 项目名称 |  | 项目特征描述 | 计量单位 | 工程量 |  | 金额（元）
[8 empty] | 综合单价 | 合价
99 | 010807001022 | 金属(塑钢)窗 |  | 1.窗洞口尺寸:C1018' 1000*1800mm 2.框、扇材质及规格:70系列普通铝合金窗框 3.玻璃品种、厚度:12mm钢化玻璃，预留防雨百叶 | m2 | 20.28
100 | 010807001023 | 金属(塑钢)窗 |  | 1.窗洞口尺寸:C1418' 1400*1800mm 2.框、扇材质及规格:70系列普通铝合金窗框 3.玻璃品种、厚度:12mm钢化玻璃 | m2 | 4.64
101 | 010503006001 | 过梁 |  | 1.预制过梁C25 | m3 | 0.58
102 | 011102003002 | 块料楼地面 |  | 地2 1.8~10厚600*600防滑地砖，专用擦缝剂擦缝 2.5厚WS M15水泥砂浆结合层，表面撒水泥粉 3.20厚M15水泥砂浆找平层 | m2 | 298.37
103 | 011102003003 | 块料楼地面 |  | 地2 1.8~10厚800*800防滑地砖，专用擦缝剂擦缝 2.5厚WS M15水泥砂浆结合层，表面撒水泥粉 3.20厚M15水泥砂浆找平层 | m2 | 175.96
本页小计
分部分项工程项目清单计价表
工程名称：新区第三幼儿园（特殊教育）改建项目 |  |  | 标段：新区第三幼儿园（特殊教育）改建项目 |  |  |  | 第 19 页 共 183 页
序号 | 项目编码 | 项目名称 |  | 项目特征描述 | 计量单位 | 工程量 |  | 金额（元）
[8 empty] | 综合单价 | 合价
104 | 011102003004 | 块料楼地面 |  | 地3 1.8~10厚300*300防滑地砖，专用擦缝剂擦缝 2.20厚WS M20水泥砂浆 3.1.5厚聚氨酯防水涂料。(墙面上翻500） 4.最薄处30厚WS M15水泥砂浆找坡找平，坡向地漏 5.300厚C10轻质骨料混凝土填充 6.1.5厚聚氨酯防水涂料 7.素水泥浆一道，填充缝隙 | m2 | 66.44
105 | 011106003001 | 块料楼梯 |  | 地2 1.8~10厚600*600防滑地砖，专用擦缝剂擦缝 2.5厚WS M15水泥砂浆结合层，表面撒水泥粉 3.20厚M15水泥砂浆找平层 | m2 | 18.92
106 | 011203003001 | 块料墙、柱面 |  | 内墙1-无保温涂料 1.15厚WPM15水泥砂浆找平层 2.5厚WPM20水泥砂浆,中间压入一层耐碱网布 3.无机封闭底涂料一道。 4.满刮一般型(Y型)腻子两遍。 5.刷内墙无机防霉涂料一底两面(燃烧性能A级) | m2 | 1426.31
本页小计
分部分项工程项目清单计价表
工程名称：新区第三幼儿园（特殊教育）改建项目 |  |  | 标段：新区第三幼儿园（特殊教育）改建项目 |  |  |  | 第 20 页 共 183 页
序号 | 项目编码 | 项目名称 |  | 项目特征描述 | 计量单位 | 工程量 |  | 金额（元）
[8 empty] | 综合单价 | 合价
107 | 011203003026 | 块料墙、柱面 |  | 内墙5-无保温涂料防潮内墙 1、刷内墙无机防霉涂料一底两面(燃烧性能A级) 2、3厚耐水腻子满刮分遍找平 3、3厚涂刮型聚合物水泥防水砂浆 4、12厚WP M15水泥砂浆 | m2 | 47.29
108 | 011203003024 | 块料墙、柱面 |  | 内墙6 1.15厚WP M15水泥砂浆 2.5厚刮涂型聚合物水泥防水砂浆，中间压入一层耐碱玻璃纤维网布 3.5厚瓷砖胶粘剂粘结 4.300mm*600mm4~5厚釉面砖,专用擦缝剂擦缝 | m2 | 219.33
109 | 011404002001 | 天棚喷刷涂料 |  | 顶1-涂料顶棚 1.素水泥浆一道（内掺水泥重量5%的108胶） 2.局部刮腻子，磨平 3.满刮腻子一遍找平层 4.无机涂料罩面两道 | m2 | 863.37
110 | 011404002002 | 天棚喷刷涂料 |  | 顶2-涂料顶棚 1.素水泥浆一道(内掺建筑胶） 2.1.5厚III型聚合物水泥防水涂料 3.表面喷刷无机防霉涂料一底两面（用于室内） | m2 | 67.52
本页小计
分部分项工程项目清单计价表
工程名称：新区第三幼儿园（特殊教育）改建项目 |  |  | 标段：新区第三幼儿园（特殊教育）改建项目 |  |  |  | 第 21 页 共 183 页
序号 | 项目编码 | 项目名称 |  | 项目特征描述 | 计量单位 | 工程量 |  | 金额（元）
[8 empty] | 综合单价 | 合价
111 | 011602001001 | 混凝土构件拆除 |  | 1.拆卫生间水泥地台200mm高 2.废料外运运距由投标人综合考虑 | m3 | 13.52
112 | 011604002001 | 立面抹灰层拆除 |  | 1.铲除清理1.5厚墙面涂料装饰层及15厚腻子批荡层与水泥砂浆找平层 2.废料外运运距由投标人综合考虑 3.部位：内墙1、内墙4、内墙5 | m2 | 1409.51
113 | 011605001001 | 平面块料拆除 |  | 1.拆除清理原有地面瓷砖、25厚C20混凝土垫层，表面抹平压光 2.废料外运运距由投标人综合考虑 3.部位：地2 | m2 | 353.94
114 | 011605001011 | 平面块料拆除 |  | 1.拆除清理原有地面瓷砖、350厚厕所沉箱,表面抹平压光 2.废料外运运距由投标人综合考虑 3.部位：地3 | m2 | 66.44
115 | 011101001001 | 水泥砂浆楼地面 |  | 1.清理原有地面瓷砖裂缝及污渍（草酸清洗一遍打蜡磨光） 2.部位：地1 | m2 | 360.3
116 | 011604003001 | 天棚抹灰面拆除 |  | 1.铲除清理1.5厚涂料装饰层及5厚腻子批荡层 2.废料外运运距由投标人综合考虑 3.部位：顶1、顶2 | m2 | 925.85
117 | 011601001001 | 砖砌体拆除 |  | 1.拆除墙体 2.废料外运运距由投标人综合考虑 | m3 | 30.55
本页小计
分部分项工程项目清单计价表
工程名称：新区第三幼儿园（特殊教育）改建项目 |  |  | 标段：新区第三幼儿园（特殊教育）改建项目 |  |  |  | 第 22 页 共 183 页
序号 | 项目编码 | 项目名称 |  | 项目特征描述 | 计量单位 | 工程量 |  | 金额（元）
[8 empty] | 综合单价 | 合价
118 | 011601001006 | 砖砌体拆除 |  | 1.拆门洞（240mm墙） 2.废料外运运距由投标人综合考虑 | m3 | 4.38
119 | 011601001010 | 砖砌体拆除 |  | 1.拆门洞（200mm墙） 2.废料外运运距由投标人综合考虑 | m3 | 0.62
120 | 010402001001 | 砌块墙 |  | 1.砌块品种、规格、强度等级:A5.0加气混凝土砌块 2.墙体类型:内墙 3.墙体厚度:200厚 4.砂浆强度等级:M7.5 | m3 | 18.24
121 | 010402001007 | 砌块墙 |  | 1.砌块品种、规格、强度等级:A5.0加气混凝土砌块 2.墙体类型:内墙 3.墙体厚度:100厚 4.砂浆强度等级:M7.5 | m3 | 3.09
122 | 011207001001 | 轻质隔墙 |  | 轻钢龙骨隔墙100mm厚 1.100系列C型竖向龙骨@400 2.38*12贯通龙骨（间距@600mm） 3.双层12mm耐火耐潮硅酸钙板 4.50mm厚隔音棉岩棉，容重100kg/m³ 5.100系列U型横龙骨地边龙骨+沿顶边龙骨 6.膨胀螺栓固定 7.腻子填缝 | m2 | 52.47
本页小计
分部分项工程项目清单计价表
工程名称：新区第三幼儿园（特殊教育）改建项目 |  |  | 标段：新区第三幼儿园（特殊教育）改建项目 |  |  |  | 第 23 页 共 183 页
序号 | 项目编码 | 项目名称 |  | 项目特征描述 | 计量单位 | 工程量 |  | 金额（元）
[8 empty] | 综合单价 | 合价
123 | 011207001003 | 轻质隔墙 |  | 轻钢龙骨隔墙240厚 1.100系列C型竖向龙骨@400 2.38*12贯通龙骨（间距@600mm） 3.双层12mm耐火耐潮硅酸钙板 4.50mm厚隔音棉岩棉，容重100kg/m³ 5.100系列U型横龙骨地边龙骨+沿顶边龙骨 6.膨胀螺栓固定 7.腻子填缝 | m2 | 17.98
124 | 011207003001 | 成品隔断 |  | 1.卫生间隔断，抗倍特板 2.详参15ZJ512-29-4，15ZJ512-35-2 | m2 | 41.58
125 | 011302001001 | 钢结构雨棚 |  | 1.钢化夹胶玻璃8+1.14PVB+8 | m2 | 18.2
本页小计
分部分项工程项目清单计价表
工程名称：新区第三幼儿园（特殊教育）改建项目 |  |  | 标段：新区第三幼儿园（特殊教育）改建项目 |  |  |  | 第 24 页 共 183 页
序号 | 项目编码 | 项目名称 |  | 项目特征描述 | 计量单位 | 工程量 |  | 金额（元）
[8 empty] | 综合单价 | 合价
126 | 011403001001 | 抹灰面油漆 |  | 1.喷涂真石漆专用罩面漆（喷涂压力控制在0.3-0.4Mpa） 2.24小时后待真石漆彻底干燥后进行适当打磨，并将饰面灰尘清理干净 3.滚刷底涂料一遍，喷涂面层涂料（真石漆）二遍 4.5厚干粉类聚合物水泥防水砂浆，中间压入一层热镀锌电焊网（φ0.9网孔12.7×12.7，与预埋锚栓锚固） 5.1.5厚聚合物防水涂料 6.15厚WP M15水泥砂浆找平 7.基层外墙清理干净，满涂界面砂浆 8.部位：外墙1 | m2 | 1106.22
127 | 011505003002 | 镜面玻璃 |  | 1.洗手800mm高8mm厚钢化梳妆镜，距台面200mm 2.详参14J914-2-53-2 | m2 | 5.86
128 | 011505001002 | 洗漱台 |  | 1.台式洗手盆，大理石台板，参15ZJ512-41-1,A | m2 | 3.52
129 | 011503003003 | 扶手 |  | 靠墙扶手 1.φ40硬木扶手（带凹凸纹理） 2.φ30*2.0@2000不锈钢钢管 3.不锈钢法兰盘 4.M-2预埋件 5.200*200*200mmC20素混凝土 | m | 373.02
130 | 011503003006 | 扶手 |  | 1.卫生间安全抓杆 2.参11J935-21-1 | m | 16.15
本页小计
分部分项工程项目清单计价表
工程名称：新区第三幼儿园（特殊教育）改建项目 |  |  | 标段：新区第三幼儿园（特殊教育）改建项目 |  |  |  | 第 25 页 共 183 页
序号 | 项目编码 | 项目名称 |  | 项目特征描述 | 计量单位 | 工程量 |  | 金额（元）
[8 empty] | 综合单价 | 合价
131 | 011403001002 | 拆除墙面 |  | 1.铲除清理墙面涂料装饰层及腻子批荡层与水泥砂浆找平层（厚50） 2.废料外运运距由投标人综合考虑 | m2 | 1106.22
2#多功能楼
132 | 010102001001 | 挖基坑土方 |  | 1.土类别:一、二类土 2.开挖深度:2m内 | m3 | 51.75
133 | 010102007001 | 回填方 |  | 1.材料品种:土方 2.密实度:按设计要求 | m3 | 37.83
134 | 010103002001 | 余方弃置 |  | 1.土石类别:土方 2.运距:由投标人综合考虑 | m3 | 13.93
135 | 010402001002 | 砌块墙 |  | 1.砌块品种、规格、强度等级:A5.0加气混凝土砌块 2.墙体类型:外墙 3.墙体厚度:200厚 4.砂浆强度等级:M7.5 | m3 | 27.03
136 | 010402001009 | 砌块墙 |  | 1.砌块品种、规格、强度等级:A5.0加气混凝土砌块 2.墙体类型:外墙 3.墙体厚度:240厚 4.砂浆强度等级:M7.5 | m3 | 10.48
137 | 010402001014 | 砌块墙 |  | 1.砌块品种、规格、强度等级:A5.0蒸压加气混凝土砌块 2.墙体类型:内墙 3.墙体厚度:200厚 4.砂浆强度等级:M7.5 | m3 | 14.23
本页小计
分部分项工程项目清单计价表
工程名称：新区第三幼儿园（特殊教育）改建项目 |  |  | 标段：新区第三幼儿园（特殊教育）改建项目 |  |  |  | 第 26 页 共 183 页
序号 | 项目编码 | 项目名称 |  | 项目特征描述 | 计量单位 | 工程量 |  | 金额（元）
[8 empty] | 综合单价 | 合价
138 | 010402001010 | 砌块墙 |  | 1.砌块品种、规格、强度等级:A5.0加气混凝土砌块 2.墙体类型:内墙 3.墙体厚度:100厚 4.砂浆强度等级:M7.5 | m3 | 5.04
139 | 010501001001 | 基础垫层 |  | 1.厚度:100mm 2.材料品种、强度要求、配比:C20 3.泵送增加费 | m3 | 2.01
140 | 010502003001 | 筏形基础 |  | 1.混凝土种类:商品混凝土 2.混凝土强度等级:C30 P8 3.泵送增加费 | m3 | 8.2
141 | 010502005001 | 基础联系梁 |  | 1.混凝土种类:商品混凝土 2.混凝土强度等级:C30 3.泵送增加费 | m3 | 1.15
142 | 010502006001 | 钢筋混凝土柱 |  | 1.混凝土种类:商品混凝土 2.混凝土强度等级:C30 3.泵送增加费 | m3 | 9.72
143 | 010502010001 | 钢筋混凝土墙 |  | 1.混凝土种类:商品混凝土 2.混凝土强度等级:C30 3.泵送增加费 | m3 | 3.2
144 | 010502011001 | 钢筋混凝土梁 |  | 1.混凝土种类:商品混凝土 2.混凝土强度等级:C30 3.泵送增加费 | m3 | 4.14
145 | 010502013001 | 实心楼板 |  | 1.混凝土种类:商品混凝土 2.混凝土强度等级:C30 3.泵送增加费 | m3 | 2.33
146 | 010503006002 | 过梁 |  | 1.预制过梁C25 | m3 | 0.72
本页小计
分部分项工程项目清单计价表
工程名称：新区第三幼儿园（特殊教育）改建项目 |  |  | 标段：新区第三幼儿园（特殊教育）改建项目 |  |  |  | 第 27 页 共 183 页
序号 | 项目编码 | 项目名称 |  | 项目特征描述 | 计量单位 | 工程量 |  | 金额（元）
[8 empty] | 综合单价 | 合价
147 | 010506001001 | 现浇混凝土基础及联系梁钢筋 |  | 1.钢筋种类、规格:现浇构件带肋钢筋 φ25以内 | t | 0.662
148 | 010506001011 | 现浇混凝土基础及联系梁钢筋 |  | 1.现浇构件箍筋 带肋钢筋(HRB400内) φ10以内 | t | 0.062
149 | 010506002001 | 现浇混凝土柱钢筋 |  | 1.现浇构件箍筋 带肋钢筋(HRB400内) φ10以内 | t | 0.93
150 | 010506002002 | 现浇混凝土柱钢筋 |  | 1.钢筋种类、规格:现浇构件带肋钢筋 φ25以内 | t | 1.075
151 | 010506004001 | 现浇混凝土墙钢筋 |  | 1.现浇构件箍筋 带肋钢筋(HRB400内) φ10以内 | t | 0.012
152 | 010506004002 | 现浇混凝土墙钢筋 |  | 1.钢筋种类、规格:现浇构件带肋钢筋 φ25以内 | t | 0.463
153 | 010506005001 | 现浇混凝土梁钢筋 |  | 1.现浇构件箍筋 带肋钢筋(HRB400内) φ10以内 | t | 0.228
154 | 010506005002 | 现浇混凝土梁钢筋 |  | 1.钢筋种类、规格:现浇构件带肋钢筋 φ25以内 | t | 0.623
155 | 010506006001 | 现浇混凝土楼板及屋面板钢筋 |  | 1.钢筋种类、规格:现浇构件带肋钢筋 φ10以内 | t | 0.243
156 | 010506024004 | 螺栓 |  | 1.电渣压力焊接 φ18以内 | 套 | 160
157 | 010505001001 | 垫层模板 |  | 1.基础垫层模板 | m2 | 2.75
158 | 010505002001 | 基础模板 |  | 1.筏板基础模板 | m2 | 8.1
159 | 010505003001 | 基础联系梁模板 |  | 1.基础梁模板 | m2 | 11.75
160 | 010505004001 | 柱面模板 |  | 1.矩形柱模板(周长m) 支模高度3.6m内 1.8内 | m2 | 100.6
161 | 010505005001 | 墙面模板 |  | 1.直形墙模板 墙厚(cm以内) 40 支模高度3.6m内 | m2 | 32.02
162 | 010505006001 | 梁模板 |  | 1.单梁、连续梁模板(梁宽cm) 25以内 支模高度3.6m | m2 | 47.24
本页小计
分部分项工程项目清单计价表
工程名称：新区第三幼儿园（特殊教育）改建项目 |  |  | 标段：新区第三幼儿园（特殊教育）改建项目 |  |  |  | 第 28 页 共 183 页
序号 | 项目编码 | 项目名称 |  | 项目特征描述 | 计量单位 | 工程量 |  | 金额（元）
[8 empty] | 综合单价 | 合价
163 | 010505007001 | 楼板、屋面板、坡道板模板 |  | 1.有梁板模板 支模高度3.6m | m2 | 15.75
164 | 010801001006 | 拆除木门 |  | 1.拆除原有木门2.5m²内 2.废料外运运距由投标人综合考虑 | m2 | 46.29
165 | 010801001017 | 拆除木门 |  | 1.拆除原有木门2.5-4m²内 2.废料外运运距由投标人综合考虑 | m2 | 20.72
166 | 010801001020 | 拆除木门 |  | 1.拆除原有木门4m²外 2.废料外运运距由投标人综合考虑 | m2 | 6.89
167 | 010801001007 | 木质门 |  | 1.门洞口尺寸:M1122 2.规格：1100*2200mm 3.框、扇木材材质:实木门，1.2m以下应设置防夹手措施（防夹手门边条采用环保硅胶） 4.门锁采用C级纯铜锁芯+304不锈钢锁体(机械锁) | m2 | 15.84
168 | 010801001008 | 木质门 |  | 1.门洞口尺寸:M0922 2.规格：900*2200mm 3.框、扇木材材质:实木门，1.2m以下应设置防夹手措施（防夹手门边条采用环保硅胶） 4.门锁采用C级纯铜锁芯+304不锈钢锁体(机械锁) | m2 | 13.86
本页小计
分部分项工程项目清单计价表
工程名称：新区第三幼儿园（特殊教育）改建项目 |  |  | 标段：新区第三幼儿园（特殊教育）改建项目 |  |  |  | 第 29 页 共 183 页
序号 | 项目编码 | 项目名称 |  | 项目特征描述 | 计量单位 | 工程量 |  | 金额（元）
[8 empty] | 综合单价 | 合价
169 | 010801001009 | 木质门 |  | 1.门洞口尺寸:M1322 2.规格：1300*2200mm 3.框、扇木材材质:实木门 4.观察窗:150*1200,6厚钢化玻璃，1.2m以下应设置防夹手措施（防夹手门边条采用环保硅胶） 5.门锁采用C级纯铜锁芯+304不锈钢锁体(机械锁) | m2 | 25.74
170 | 010801001010 | 木质门 |  | 1.门洞口尺寸:M1022 2.规格：1000*2200mm 3.框、扇木材材质:实木门，1.2m以下应设置防夹手措施（防夹手门边条采用环保硅胶） 4.门锁采用C级纯铜锁芯+304不锈钢锁体(机械锁) | m2 | 8.36
171 | 010802001006 | 金属(塑钢)门 |  | 1.门洞口尺寸:M0721' 2.规格：750*2100mm 3.框、扇木材材质:70系列铝合金门 | m2 | 12.6
本页小计
分部分项工程项目清单计价表
工程名称：新区第三幼儿园（特殊教育）改建项目 |  |  | 标段：新区第三幼儿园（特殊教育）改建项目 |  |  |  | 第 30 页 共 183 页
序号 | 项目编码 | 项目名称 |  | 项目特征描述 | 计量单位 | 工程量 |  | 金额（元）
[8 empty] | 综合单价 | 合价
172 | 010801001011 | 木质门 |  | 1.门洞口尺寸:M1522 2.规格：1500*2200mm 3.框、扇木材材质:实木门，1.2m以下应设置防夹手措施（防夹手门边条采用环保硅胶） 4.门锁采用C级纯铜锁芯+304不锈钢锁体(机械锁) | m2 | 6.6
173 | 010802001002 | 金属(塑钢)门 |  | 1.门洞口尺寸:LM0922 2.规格：900*2200mm 3.框、扇木材材质:70系列铝合金门 | m2 | 6.05
174 | 010802004002 | 钢质防火门 |  | 1.门洞口尺寸:FM甲0922 2.规格：900*2200mm 3.框、扇材质:甲级防火门（成品钢制） | m2 | 1.98
175 | 010807001024 | 拆除窗 |  | 1.拆除原有金属窗（2.5-4m2） 2.废料外运运距由投标人综合考虑 | m2 | 195.87
176 | 010807001059 | 拆除窗 |  | 1.拆除原有金属窗（4m2以外） 2.废料外运运距由投标人综合考虑 | m2 | 105.13
177 | 010807001060 | 拆除窗 |  | 1.拆除原有金属窗（2.5m2以内） 2.废料外运运距由投标人综合考虑 | m2 | 37.4
178 | 010807001025 | 拆除防盗网 |  | 1.拆除防盗网 2.废料外运运距由投标人综合考虑 | m2 | 359.31
本页小计
分部分项工程项目清单计价表
工程名称：新区第三幼儿园（特殊教育）改建项目 |  |  | 标段：新区第三幼儿园（特殊教育）改建项目 |  |  |  | 第 31 页 共 183 页
序号 | 项目编码 | 项目名称 |  | 项目特征描述 | 计量单位 | 工程量 |  | 金额（元）
[8 empty] | 综合单价 | 合价
179 | 010807001026 | 金属(塑钢)窗 |  | 1.不锈钢防盗网 2.304不锈钢方管（管厚2.0mm），横向间距@100mm，竖向间距@300mm，采用全包围焊接（无缝、无挂泪、抛光打磨），详见图图纸大样 | m2 | 317.37
180 | 010807001027 | 金属(塑钢)窗 |  | 1.窗洞口尺寸:C1318 2.框、扇材质及规格: 1260*1800mm，70系列普通铝合金窗框 3.玻璃品种、厚度:12mm钢化玻璃 | m2 | 33.72
181 | 010807001028 | 金属(塑钢)窗 |  | 1.窗洞口尺寸:C1518 2.框、扇材质及规格:1500*1800mm，70系列普通铝合金窗框 3.玻璃品种、厚度:12mm钢化玻璃 | m2 | 2.6
182 | 010807001029 | 金属(塑钢)窗 |  | 1.窗洞口尺寸:C2418 2.框、扇材质及规格:2400*1800mm，70系列普通铝合金窗框 3.玻璃品种、厚度:12mm钢化玻璃 | m2 | 46.14
183 | 010807001030 | 金属(塑钢)窗 |  | 1.窗洞口尺寸:C2018 2000*1800mm 2.框、扇材质及规格:70系列普通铝合金窗框 3.玻璃品种、厚度:12mm钢化玻璃 | m2 | 146.45
本页小计
分部分项工程项目清单计价表
工程名称：新区第三幼儿园（特殊教育）改建项目 |  |  | 标段：新区第三幼儿园（特殊教育）改建项目 |  |  |  | 第 32 页 共 183 页
序号 | 项目编码 | 项目名称 |  | 项目特征描述 | 计量单位 | 工程量 |  | 金额（元）
[8 empty] | 综合单价 | 合价
184 | 010807001031 | 金属(塑钢)窗 |  | 1.窗洞口尺寸:C1818 2.框、扇材质及规格:1800*1800mm，70系列普通铝合金窗框 3.玻璃品种、厚度:12mm钢化玻璃 | m2 | 12.53
185 | 010807001032 | 金属(塑钢)窗 |  | 1.窗洞口尺寸:C1218 2.框、扇材质及规格:1200*1800mm，70系列普通铝合金窗框 3.玻璃品种、厚度:12mm钢化玻璃 | m2 | 12.43
186 | 010807001033 | 金属(塑钢)窗 |  | 1.窗洞口尺寸:C3018 2.框、扇材质及规格:70系列普通铝合金窗框 3.玻璃品种、厚度:12mm钢化玻璃 | m2 | 31.54
187 | 010807001061 | 金属(塑钢)窗 |  | 1.窗洞口尺寸:FC乙2018 2.框、扇材质及规格:防火窗 | m2 | 13.95
188 | 010807001062 | 金属(塑钢)窗 |  | 1.窗洞口尺寸:C0618 2.框、扇材质及规格:铝合金窗框 3.玻璃品种、厚度:12mm钢化玻璃 | m2 | 1.01
189 | 010807001063 | 金属(塑钢)窗 |  | 1.窗洞口尺寸:C1118 2.框、扇材质及规格:铝合金窗框 3.玻璃品种、厚度:12mm钢化玻璃 | m2 | 1.89
本页小计
分部分项工程项目清单计价表
工程名称：新区第三幼儿园（特殊教育）改建项目 |  |  | 标段：新区第三幼儿园（特殊教育）改建项目 |  |  |  | 第 33 页 共 183 页
序号 | 项目编码 | 项目名称 |  | 项目特征描述 | 计量单位 | 工程量 |  | 金额（元）
[8 empty] | 综合单价 | 合价
190 | 011101001002 | 水泥砂浆楼地面 |  | 电梯井负一层地面-井1-水泥砂浆地面 1.20厚WS- M15水泥砂浆压实赶光 2.素水泥浆一遍 | m2 | 4.62
191 | 010904001001 | 楼(地)面卷材防水 |  | 电梯井底板底 1.4+3厚双层SBS改性沥青防水卷材（Ⅱ型） | m2 | 24.51
192 | 011201001001 | 墙、柱面一般抹灰 |  | 电梯井负一层内墙面 1.20厚WP M20防水砂浆抹面 2.4+3厚双层SBS改性沥青防水卷材(II型) | m2 | 17.2
193 | 011201001002 | 墙、柱面一般抹灰 |  | 电梯井内墙面 1.5厚随砌随抹灰WP M20水泥砂浆压光 2.15厚WP M15水泥砂浆 | m2 | 115.22
194 | 011102003005 | 块料楼地面 |  | 电梯厅地面、楼面 1.8~10厚600*600防滑地砖，专用擦缝剂擦缝 2.20厚WS M15水泥砂浆结合层，表面撒水泥粉 3.水泥浆一道(内掺建筑胶） | m2 | 12.92
195 | 011101001007 | 水泥砂浆楼地面 |  | 电梯厅地面 1.100厚C15混凝土垫层 2.150厚砾石（粒径10~40），灌M2.5混合砂浆 3.基土夯实 | m2 | 3.23
本页小计
分部分项工程项目清单计价表
工程名称：新区第三幼儿园（特殊教育）改建项目 |  |  | 标段：新区第三幼儿园（特殊教育）改建项目 |  |  |  | 第 34 页 共 183 页
序号 | 项目编码 | 项目名称 |  | 项目特征描述 | 计量单位 | 工程量 |  | 金额（元）
[8 empty] | 综合单价 | 合价
196 | 011201001003 | 墙、柱面一般抹灰 |  | 电梯厅墙面 1.15厚WP M15水泥砂浆找平层。 2.5厚WP M20水泥砂浆，中间压入一层耐碱网布。 3.满刮Y型腻子两道,刷或滚内墙无机涂料一底两遍(燃烧性能A级)。 | m2 | 57.64
197 | 011203003005 | 块料墙、柱面 |  | 电梯厅墙裙 1.15厚WP M15水泥砂浆。 2.刷素水泥浆一遍。 3.4~5厚WP M20水泥砂浆加水重20%建筑胶镶贴。 4.4~5厚300*600面砖，专用擦缝剂擦缝。 | m2 | 24.25
198 | 011301001001 | 天棚抹灰 |  | 电梯厅顶棚 1.素水泥浆一道（内掺水泥重量5%的108胶）。 2.局部刮腻子，磨平。 3.满刮腻子两遍找平层。 4.无机涂料罩面两道。 | m2 | 14.91
本页小计
分部分项工程项目清单计价表
工程名称：新区第三幼儿园（特殊教育）改建项目 |  |  | 标段：新区第三幼儿园（特殊教育）改建项目 |  |  |  | 第 35 页 共 183 页
序号 | 项目编码 | 项目名称 |  | 项目特征描述 | 计量单位 | 工程量 |  | 金额（元）
[8 empty] | 综合单价 | 合价
199 | 010902004009 | 屋面刚性层 |  | 屋2-不上人屋面（无保温） 1.30厚C20细石混凝土保护层，表面抹平，并应设分格缝(其纵横问距≤6m，分格缝宽度为20mm,分隔缝先用泡沫塑料条填一半缝高，另一半高度用密封膏填平，与四周与四周墙体留30宽边缝，填塞方法相同) 2.干铺200g/m3聚酯无纺布一道 3.1.2+1.2厚PPSA10-12自粘聚氯乙烯（PVC）防水卷材,四周翻起超过隔离层300高 4.1.5厚SR自闭型聚合物水泥防水涂料(I型),四周翻起超过隔离层300高 5.刷氯丁胶稀释液（基层处理剂）一道 6.最薄30厚LC5.0轻集料混凝土2%找坡抹面压光 | m2 | 7.98
200 | 011102003019 | 块料楼地面 |  | 地1 1.2厚pvc塑胶地板，用专业胶粘剂粘贴(燃烧性能B1级) 2.3厚垫层水泥基自流平层 3.20厚WS M15水泥砂浆找坡抹平 | m2 | 64.15
本页小计
分部分项工程项目清单计价表
工程名称：新区第三幼儿园（特殊教育）改建项目 |  |  | 标段：新区第三幼儿园（特殊教育）改建项目 |  |  |  | 第 36 页 共 183 页
序号 | 项目编码 | 项目名称 |  | 项目特征描述 | 计量单位 | 工程量 |  | 金额（元）
[8 empty] | 综合单价 | 合价
201 | 011102003021 | 块料楼地面 |  | 地2 1.8~10厚600*600防滑地砖，专用擦缝剂擦缝 2.5厚WS M15水泥砂浆结合层，表面撒水泥粉 3.20厚M15水泥砂浆找平层 | m2 | 243.59
202 | 011102003024 | 块料楼地面 |  | 地2 1.8~10厚800*800防滑地砖，专用擦缝剂擦缝 2.5厚WS M15水泥砂浆结合层，表面撒水泥粉 3.20厚M15水泥砂浆找平层 | m2 | 78.17
203 | 011102003025 | 块料楼地面 |  | 地3 1.8~10厚300*300防滑地砖，专用擦缝剂擦缝 2.20厚WS M20水泥砂浆 3.1.5厚聚氨酯防水涂料。(墙面上翻500） 4.最薄处30厚WS M15水泥砂浆找坡找平，坡向地漏 5.300厚C10轻质骨料混凝土填充 6.1.5厚聚氨酯防水涂料 7.素水泥浆一道，填充缝隙 | m2 | 25.66
204 | 011106003003 | 块料楼梯 |  | 地2 1.8~10厚600*600防滑地砖，专用擦缝剂擦缝 2.5厚WS M15水泥砂浆结合层，表面撒水泥粉 3.20厚M15水泥砂浆找平层 | m2 | 55.7
本页小计
分部分项工程项目清单计价表
工程名称：新区第三幼儿园（特殊教育）改建项目 |  |  | 标段：新区第三幼儿园（特殊教育）改建项目 |  |  |  | 第 37 页 共 183 页
序号 | 项目编码 | 项目名称 |  | 项目特征描述 | 计量单位 | 工程量 |  | 金额（元）
[8 empty] | 综合单价 | 合价
205 | 011203003015 | 块料墙、柱面 |  | 内墙1-无保温涂料 1.15厚WPM15水泥砂浆找平层 2.5厚WPM20水泥砂浆,中间压入一层耐碱网布 3.无机封闭底涂料一道。 4.满刮一般型(Y型)腻子两遍。 5.刷内墙无机防霉涂料一底两面(燃烧性能A级) | m2 | 1549.75
206 | 011203003019 | 块料墙、柱面 |  | 内墙6 1.15厚WP M15水泥砂浆 2.5厚刮涂型聚合物水泥防水砂浆，中间压入一层耐碱玻璃纤维网布 3.5厚瓷砖胶粘剂粘结 4.300mm*600mm4~5厚面砖,专用擦缝剂擦缝 | m2 | 131.47
207 | 011203003028 | 块料墙、柱面 |  | 内墙5-无保温涂料防潮内墙 1、刷内墙无机防霉涂料一底两面(燃烧性能A级) 2、3厚耐水腻子满刮分遍找平 3、3厚涂刮型聚合物水泥防水砂浆 4、12厚WP M15水泥砂浆 | m2 | 37.6
本页小计
分部分项工程项目清单计价表
工程名称：新区第三幼儿园（特殊教育）改建项目 |  |  | 标段：新区第三幼儿园（特殊教育）改建项目 |  |  |  | 第 38 页 共 183 页
序号 | 项目编码 | 项目名称 |  | 项目特征描述 | 计量单位 | 工程量 |  | 金额（元）
[8 empty] | 综合单价 | 合价
208 | 011404002008 | 天棚喷刷涂料 |  | 顶1-涂料顶棚 1.素水泥浆一道（内掺水泥重量5%的108胶） 2.局部刮腻子，磨平 3.满刮腻子一遍找平层 4.无机涂料罩面两道 | m2 | 923.44
209 | 011404002011 | 天棚喷刷涂料 |  | 顶2-涂料顶棚 1.素水泥浆一道(内掺建筑胶） 2.1.5厚III型聚合物水泥防水涂料 3.表面喷刷无机防霉涂料一底两面（用于室内） | m2 | 25.4
210 | 011606003001 | 天棚面龙骨及饰面拆除 |  | 1.拆除金属雨棚 2.废料外运运距由投标人综合考虑 | m2 | 13.91
211 | 011606001001 | 楼地面龙骨及饰面拆除 |  | 1.拆除静音地台（带木龙骨） 2.废料外运运距由投标人综合考虑 | m2 | 16.07
212 | 011604002008 | 立面抹灰层拆除 |  | 1.铲除清理1.5厚墙面涂料装饰层及15厚腻子批荡层与水泥砂浆找平层 2.废料外运运距由投标人综合考虑 3.部位：内墙1、内墙5 | m2 | 1581.2
213 | 011605001008 | 平面块料拆除 |  | 1.拆除清理原有地面瓷砖、25厚C20混凝土垫层，表面抹平压光 2.废料外运运距由投标人综合考虑 3.部位：地2 | m2 | 541.08
本页小计
分部分项工程项目清单计价表
工程名称：新区第三幼儿园（特殊教育）改建项目 |  |  | 标段：新区第三幼儿园（特殊教育）改建项目 |  |  |  | 第 39 页 共 183 页
序号 | 项目编码 | 项目名称 |  | 项目特征描述 | 计量单位 | 工程量 |  | 金额（元）
[8 empty] | 综合单价 | 合价
214 | 011605001012 | 平面块料拆除 |  | 1.拆除清理原有地面瓷砖、350厚厕所沉箱,表面抹平压光 2.废料外运运距由投标人综合考虑 3.部位：地3 | m2 | 25.66
215 | 011101001005 | 水泥砂浆楼地面 |  | 1.清理原有地面瓷砖裂缝及污渍（草酸清洗一遍打蜡磨光） 2.部位：地1 | m2 | 492.73
216 | 011604003005 | 天棚抹灰面拆除 |  | 1.铲除清理1.5厚涂料装饰层及5厚腻子批荡层 2.废料外运运距由投标人综合考虑 3.部位：顶1、顶2 | m2 | 1174.12
217 | 011601001002 | 砖砌体拆除 |  | 1.拆除墙体 2.废料外运运距由投标人综合考虑 | m3 | 31.11
218 | 011601001008 | 砖砌体拆除 |  | 1.拆门洞（240mm墙） 2.废料外运运距由投标人综合考虑 | m3 | 8.14
219 | 011603001001 | 木构件拆除 |  | 1.拆舞台，木结构，高800mm 2.废料外运运距由投标人综合考虑 | m2 | 57.46
220 | 011207001002 | 轻质隔墙 |  | 轻钢龙骨隔墙120厚，双面 1.100系列C型竖向龙骨@400 2.38*12贯通龙骨（间距@600mm） 3.双层12mm耐火耐潮硅酸钙板 4.50mm厚隔音棉岩棉，容重100kg/m³ 5.100系列U型横龙骨地边龙骨+沿顶边龙骨 6.膨胀螺栓固定 7.腻子填缝 | m2 | 130.82
本页小计
分部分项工程项目清单计价表
工程名称：新区第三幼儿园（特殊教育）改建项目 |  |  | 标段：新区第三幼儿园（特殊教育）改建项目 |  |  |  | 第 40 页 共 183 页
序号 | 项目编码 | 项目名称 |  | 项目特征描述 | 计量单位 | 工程量 |  | 金额（元）
[8 empty] | 综合单价 | 合价
221 | 010808002001 | 金属门窗套 |  | 1.12+12mm阻燃夹板 2.2.0mm厚拉丝不锈钢门套 | m2 | 7.3
222 | 011403001014 | 抹灰面油漆 |  | 1.喷涂真石漆专用罩面漆（喷涂压力控制在0.3-0.4Mpa） 2.24小时后待真石漆彻底干燥后进行适当打磨，并将饰面灰尘清理干净 3.滚刷底涂料一遍，喷涂面层涂料（真石漆）二遍 4.5厚干粉类聚合物水泥防水砂浆，中间压入一层热镀锌电焊网（φ0.9网孔12.7×12.7，与预埋锚栓锚固） 5.1.5厚聚合物防水涂料 6.15厚WP M15水泥砂浆找平 7.基层外墙清理干净，满涂界面砂浆 8.部位：外墙1 | m2 | 1225.7
223 | 011403001004 | 拆除墙面 |  | 1.铲除清理墙面涂料装饰层及腻子批荡层与水泥砂浆找平层（厚50） 2.废料外运运距由投标人综合考虑 | m2 | 1055.4
224 | 011502001001 | 成品装饰线条 |  | 1.成品PVC橡胶防撞阳角条包边 2.两边宽3.5cm，厚7mm，长1m | m | 43
225 | 011505003003 | 镜面玻璃 |  | 1.洗手800mm高8mm厚钢化梳妆镜，距台面200mm 2.详参14J914-2-53-2 | m2 | 2.72
本页小计
分部分项工程项目清单计价表
工程名称：新区第三幼儿园（特殊教育）改建项目 |  |  | 标段：新区第三幼儿园（特殊教育）改建项目 |  |  |  | 第 41 页 共 183 页
序号 | 项目编码 | 项目名称 |  | 项目特征描述 | 计量单位 | 工程量 |  | 金额（元）
[8 empty] | 综合单价 | 合价
226 | 011505001003 | 洗漱台 |  | 1.台式洗手盆，大理石台板，参15ZJ512-41-1,A | m2 | 1.56
227 | 011503003004 | 扶手 |  | 靠墙扶手 1.φ40硬木扶手（带凹凸纹理） 2.φ30*2.0@2000不锈钢钢管 3.不锈钢法兰盘 4.M-2预埋件 5.200*200*200mmC20素混凝土 | m | 436.3
228 | 010901008003 | 屋面变形缝 |  | 1.屋面变形缝 2.参考21ZJ111-A7 | m | 2
229 | 010904004005 | 楼(地)面变形缝 |  | 1.楼面变形缝，参21ZJ111 A6-2 2.1厚U型铝合金板，建筑胶粘贴在混凝土面层上，φ8膨胀螺丝或钢射钉@300固定 3.满填聚苯乙烯泡沫硬塑料板 4.防火棉封堵（燃烧性能等级A级） | m | 4
230 | 010904004007 | 顶棚变形缝 |  | 1.顶棚变形缝，参21ZJ111 A3-3 2.矿物棉背衬材料填塞高度大于等于200mm，下部钢质承托板厚1.5mm，防火密封胶粘贴封接 3.80*25难燃防火板通长，尼龙锚栓@250固定 4.25厚难燃防火板，沉头木螺钉@250固定 | m | 6
3#4#多功能楼
本页小计
分部分项工程项目清单计价表
工程名称：新区第三幼儿园（特殊教育）改建项目 |  |  | 标段：新区第三幼儿园（特殊教育）改建项目 |  |  |  | 第 42 页 共 183 页
序号 | 项目编码 | 项目名称 |  | 项目特征描述 | 计量单位 | 工程量 |  | 金额（元）
[8 empty] | 综合单价 | 合价
231 | 010801001012 | 拆除木门 |  | 1.拆除原有木门2.5m²内 2.废料外运运距由投标人综合考虑 | m2 | 74.84
232 | 010801001019 | 拆除木门 |  | 1.拆除原有木门2.5-4m²内 2.废料外运运距由投标人综合考虑 | m2 | 3.67
233 | 010801001013 | 木质门 |  | 1.门洞口尺寸:M1327 1300*2700mm 2.框、扇木材材质:实木门 3.观察窗:150*1200,6厚钢化玻璃 4.门锁采用C级纯铜锁芯+304不锈钢锁体(机械锁) | m2 | 116.06
234 | 010802004003 | 钢质防火门 |  | 1.门洞口尺寸:FM甲0922 2.框、扇材质:甲级防火门（成品钢制） | m2 | 3.96
235 | 010807001035 | 拆除窗 |  | 1.拆除原有金属窗（2.5-4m2） 2.废料外运运距由投标人综合考虑 | m2 | 129.6
236 | 010807001058 | 拆除窗 |  | 1.拆除原有金属窗（4m2以外） 2.废料外运运距由投标人综合考虑 | m2 | 76.8
237 | 010807001057 | 拆除窗 |  | 1.拆除原有金属窗（2.5m2以内） 2.废料外运运距由投标人综合考虑 | m2 | 48
238 | 010807001036 | 拆除防盗网 |  | 1.拆除防盗网 2.废料外运运距由投标人综合考虑 | m2 | 201.6
本页小计
分部分项工程项目清单计价表
工程名称：新区第三幼儿园（特殊教育）改建项目 |  |  | 标段：新区第三幼儿园（特殊教育）改建项目 |  |  |  | 第 43 页 共 183 页
序号 | 项目编码 | 项目名称 |  | 项目特征描述 | 计量单位 | 工程量 |  | 金额（元）
[8 empty] | 综合单价 | 合价
239 | 010807001037 | 金属(塑钢)窗 |  | 1.不锈钢防盗网 2.304不锈钢方管（管厚2.0mm），横向间距@100mm，竖向间距@300mm，采用全包围焊接（无缝、无挂泪、抛光打磨），详见图图纸大样 | m2 | 181.95
240 | 010807001039 | 金属(塑钢)窗 |  | 1.窗洞口尺寸:C2420 2.框、扇材质及规格:70系列普通铝合金窗框 3.玻璃品种、厚度:12mm钢化玻璃 | m2 | 65.36
241 | 010807001040 | 金属(塑钢)窗 |  | 1.窗洞口尺寸:C1815 1800*1500mm 2.框、扇材质及规格:70系列普通铝合金窗框 3.玻璃品种、厚度:12mm钢化玻璃 | m2 | 124.89
242 | 010807001042 | 金属(塑钢)窗 |  | 1.窗洞口尺寸:C2520 2500*2000mm 2.框、扇材质及规格:70系列普通铝合金窗框 3.玻璃品种、厚度:12mm钢化玻璃 | m2 | 9.73
243 | 010503006003 | 过梁 |  | 1.预制过梁C25 | m3 | 0.9
244 | 011102003020 | 块料楼地面 |  | 地1 1.2厚pvc塑胶地板，用专业胶粘剂粘贴(燃烧性能B1级) 2.3厚垫层水泥基自流平层 3.20厚WS M15水泥砂浆找坡抹平 | m2 | 105.7
本页小计
分部分项工程项目清单计价表
工程名称：新区第三幼儿园（特殊教育）改建项目 |  |  | 标段：新区第三幼儿园（特殊教育）改建项目 |  |  |  | 第 44 页 共 183 页
序号 | 项目编码 | 项目名称 |  | 项目特征描述 | 计量单位 | 工程量 |  | 金额（元）
[8 empty] | 综合单价 | 合价
245 | 011102003022 | 块料楼地面 |  | 地2 1.8~10厚600*600防滑地砖，专用擦缝剂擦缝 2.5厚WS M15水泥砂浆结合层，表面撒水泥粉 3.20厚M15水泥砂浆找平层 | m2 | 456.51
246 | 011106003002 | 块料楼梯 |  | 地2 1.8~10厚600*600防滑地砖，专用擦缝剂擦缝 2.5厚WS M15水泥砂浆结合层，表面撒水泥粉 3.20厚M15水泥砂浆找平层 | m2 | 41.59
247 | 011203003016 | 块料墙、柱面 |  | 内墙1-无保温涂料 1.15厚WPM15水泥砂浆找平层 2.5厚WPM20水泥砂浆,中间压入一层耐碱网布 3.无机封闭底涂料一道。 4.满刮一般型(Y型)腻子两遍。 5.刷内墙无机防霉涂料一底两面(燃烧性能A级) | m2 | 2272.48
248 | 011404002009 | 天棚喷刷涂料 |  | 顶1-涂料顶棚 1.素水泥浆一道（内掺水泥重量5%的108胶） 2.局部刮腻子，磨平 3.满刮腻子一遍找平层 4.无机涂料罩面两道 | m2 | 1280.81
本页小计
分部分项工程项目清单计价表
工程名称：新区第三幼儿园（特殊教育）改建项目 |  |  | 标段：新区第三幼儿园（特殊教育）改建项目 |  |  |  | 第 45 页 共 183 页
序号 | 项目编码 | 项目名称 |  | 项目特征描述 | 计量单位 | 工程量 |  | 金额（元）
[8 empty] | 综合单价 | 合价
249 | 011604002009 | 立面抹灰层拆除 |  | 1.铲除清理1.5厚墙面涂料装饰层及15厚腻子批荡层与水泥砂浆找平层 2.废料外运运距由投标人综合考虑 3.部位：内墙1 | m2 | 1870.19
250 | 011605001009 | 平面块料拆除 |  | 1.拆除清理原有地面瓷砖、25厚C20混凝土垫层，表面抹平压光 2.废料外运运距由投标人综合考虑 3.部位：地2 | m2 | 653.59
251 | 011101001006 | 水泥砂浆楼地面 |  | 1.清理原有地面瓷砖裂缝及污渍（草酸清洗一遍打蜡磨光） 2.部位：地1 | m2 | 682.92
252 | 011604003006 | 天棚抹灰面拆除 |  | 1.铲除清理1.5厚涂料装饰层及5厚腻子批荡层 2.废料外运运距由投标人综合考虑 3.部位：顶1、顶2 | m2 | 1353.73
253 | 011601001003 | 砖砌体拆除 |  | 1.拆除墙体 2.废料外运运距由投标人综合考虑 | m3 | 59.11
254 | 010402001004 | 砌块墙 |  | 1.砌块品种、规格、强度等级:A5.0加气混凝土砌块 2.墙体类型:外墙 3.墙体厚度:200厚 4.砂浆强度等级:M7.5 | m3 | 28.59
255 | 010402001008 | 砌块墙 |  | 1.砌块品种、规格、强度等级:A5.0加气混凝土砌块 2.墙体类型:外墙 3.墙体厚度:300厚 4.砂浆强度等级:M7.5 | m3 | 32.73
本页小计
分部分项工程项目清单计价表
工程名称：新区第三幼儿园（特殊教育）改建项目 |  |  | 标段：新区第三幼儿园（特殊教育）改建项目 |  |  |  | 第 46 页 共 183 页
序号 | 项目编码 | 项目名称 |  | 项目特征描述 | 计量单位 | 工程量 |  | 金额（元）
[8 empty] | 综合单价 | 合价
256 | 011403001006 | 拆除墙面 |  | 1.铲除清理墙面涂料装饰层及腻子批荡层与水泥砂浆找平层（厚50） 2.废料外运运距由投标人综合考虑 | m2 | 1084.37
257 | 011403001015 | 抹灰面油漆 |  | 1.喷涂真石漆专用罩面漆（喷涂压力控制在0.3-0.4Mpa） 2.24小时后待真石漆彻底干燥后进行适当打磨，并将饰面灰尘清理干净 3.滚刷底涂料一遍，喷涂面层涂料（真石漆）二遍 4.5厚干粉类聚合物水泥防水砂浆，中间压入一层热镀锌电焊网（φ0.9网孔12.7×12.7，与预埋锚栓锚固） 5.1.5厚聚合物防水涂料 6.15厚WP M15水泥砂浆找平 7.基层外墙清理干净，满涂界面砂浆 8.部位：外墙1 | m2 | 1084.37
258 | 011503001001 | 带扶手的栏杆、栏板 |  | 1.铝合金栏杆 2.3厚铝合金扶手（白色），参国标16J509 3/G4 3.19*19*2铝合金竖杆（白色），38*25*2铝合金横杆（白色），65*65*3.5铝合金立柱（白色） 4.立柱底部4个M12*100膨胀螺栓 | m | 52.67
本页小计
分部分项工程项目清单计价表
工程名称：新区第三幼儿园（特殊教育）改建项目 |  |  | 标段：新区第三幼儿园（特殊教育）改建项目 |  |  |  | 第 47 页 共 183 页
序号 | 项目编码 | 项目名称 |  | 项目特征描述 | 计量单位 | 工程量 |  | 金额（元）
[8 empty] | 综合单价 | 合价
259 | 011503003005 | 扶手 |  | 靠墙扶手 1.φ40硬木扶手（带凹凸纹理） 2.φ30*2.0@2000不锈钢钢管 3.不锈钢法兰盘 4.M-2预埋件 5.200*200*200mmC20素混凝土 | m | 410.1
260 | 011502001002 | 成品装饰线条 |  | 1.成品PVC橡胶防撞阳角条包边 2.两边宽3.5cm，厚7mm，长1m | m | 64
6#门卫室
261 | 010801001015 | 拆除木门 |  | 1.拆除原有木门 2.废料外运运距由投标人综合考虑 | m2 | 4.41
262 | 010802001005 | 金属(塑钢)门 |  | 1.门洞口尺寸:LM0921 2.框、扇材质:铝合金门 | m2 | 1.89
263 | 010802004004 | 钢质防火门 |  | 1.门洞口尺寸:FM甲1221 2.框、扇材质:甲级防火门（成品钢制） | m2 | 2.52
264 | 010807001044 | 拆除窗 |  | 1.拆除原有金属窗（2.5-4m2） 2.废料外运运距由投标人综合考虑 | m2 | 8.46
265 | 010807001045 | 金属(塑钢)窗 |  | 1.窗洞口尺寸:C1218 2.框、扇材质及规格:70系列普通铝合金窗框 3.玻璃品种、厚度:12mm钢化玻璃 | m2 | 2.07
本页小计
分部分项工程项目清单计价表
工程名称：新区第三幼儿园（特殊教育）改建项目 |  |  | 标段：新区第三幼儿园（特殊教育）改建项目 |  |  |  | 第 48 页 共 183 页
序号 | 项目编码 | 项目名称 |  | 项目特征描述 | 计量单位 | 工程量 |  | 金额（元）
[8 empty] | 综合单价 | 合价
266 | 010807001046 | 金属(塑钢)窗 |  | 1.窗洞口尺寸:C1518 2.框、扇材质及规格:70系列普通铝合金窗框 3.玻璃品种、厚度:12mm钢化玻璃 | m2 | 2.6
267 | 010807001047 | 金属(塑钢)窗 |  | 1.窗洞口尺寸:HC2018 2.框、扇材质及规格:70系列普通铝合金窗框 3.玻璃品种、厚度:12mm钢化玻璃 | m2 | 3.49
268 | 011102003023 | 块料楼地面 |  | 地2 1.8~10厚600*600防滑地砖，专用擦缝剂擦缝 2.5厚WS M15水泥砂浆结合层，表面撒水泥粉 3.20厚M15水泥砂浆找平层 | m2 | 7.36
269 | 011102003017 | 块料楼地面 |  | 地5-防静电活动地板 1.200高防静电活动地板。专用擦缝剂擦缝 2.20厚WS M15水泥砂浆找平 3.1.5厚聚氨酯防水涂料（两道） 4.水泥浆一道(内掺建筑胶） 5.80厚C20混凝土垫层，表面抹平压光 | m2 | 19.86
本页小计
分部分项工程项目清单计价表
工程名称：新区第三幼儿园（特殊教育）改建项目 |  |  | 标段：新区第三幼儿园（特殊教育）改建项目 |  |  |  | 第 49 页 共 183 页
序号 | 项目编码 | 项目名称 |  | 项目特征描述 | 计量单位 | 工程量 |  | 金额（元）
[8 empty] | 综合单价 | 合价
270 | 011203003017 | 块料墙、柱面 |  | 内墙1-无保温涂料 1.15厚WPM15水泥砂浆找平层 2.5厚WPM20水泥砂浆,中间压入一层耐碱网布 3.无机封闭底涂料一道。 4.满刮一般型(Y型)腻子两遍。 5.刷内墙无机防霉涂料一底两面(燃烧性能A级) | m2 | 88.78
271 | 011404002010 | 天棚喷刷涂料 |  | 顶1-涂料顶棚 1.素水泥浆一道（内掺水泥重量5%的108胶） 2.局部刮腻子，磨平 3.满刮腻子一遍找平层 4.无机涂料罩面两道 | m2 | 26.84
272 | 011605001010 | 平面块料拆除 |  | 1.拆除清理原有地面瓷砖、25厚C20混凝土垫层，表面抹平压光 2.废料外运运距由投标人综合考虑 3.部位：地2 | m2 | 27.22
273 | 011604002010 | 立面抹灰层拆除 |  | 1.铲除清理1.5厚墙面涂料装饰层及15厚腻子批荡层与水泥砂浆找平层 2.废料外运运距由投标人综合考虑 3.部位：内墙1 | m2 | 68.11
274 | 011604003007 | 天棚抹灰面拆除 |  | 1.铲除清理1.5厚涂料装饰层及5厚腻子批荡层 2.废料外运运距由投标人综合考虑 3.部位：顶1、顶2 | m2 | 26.84
本页小计
分部分项工程项目清单计价表
工程名称：新区第三幼儿园（特殊教育）改建项目 |  |  | 标段：新区第三幼儿园（特殊教育）改建项目 |  |  |  | 第 50 页 共 183 页
序号 | 项目编码 | 项目名称 |  | 项目特征描述 | 计量单位 | 工程量 |  | 金额（元）
[8 empty] | 综合单价 | 合价
275 | 011601001004 | 砖砌体拆除 |  | 1.拆除墙体 2.废料外运运距由投标人综合考虑 | m3 | 2.49
276 | 010402001006 | 砌块墙 |  | 1.砌块品种、规格、强度等级:A5.0加气混凝土砌块 2.墙体类型:外墙 3.墙体厚度:200厚 4.砂浆强度等级:M7.5 | m3 | 2.48
277 | 011201001004 | 墙、柱面一般抹灰 |  | 1.原外墙面清洗 | m2 | 78.59
连廊
278 | 010102001003 | 挖基坑土方 |  | 1.土类别:一、二类土 2.开挖深度:2m内 | m3 | 64.96
279 | 010102007003 | 回填方 |  | 1.材料品种:土方 2.密实度:按设计要求 | m3 | 52.95
280 | 010103002003 | 余方弃置 |  | 1.土石类别:土方 2.运距:由投标人综合考虑 | m3 | 4.07
281 | 010501001003 | 基础垫层 |  | 1.厚度:100mm 2.材料品种、强度要求、配比:C20 3.泵送增加费 | m3 | 2.1
282 | 010502001002 | 独立基础 |  | 1.混凝土种类:商品混凝土 2.混凝土强度等级:C30 3.泵送增加费 | m3 | 1
283 | 010502003002 | 筏形基础 |  | 1.混凝土种类:商品混凝土 2.混凝土强度等级:C30 3.泵送增加费 | m3 | 5.33
284 | 010502005003 | 基础联系梁 |  | 1.混凝土种类:商品混凝土 2.混凝土强度等级:C30 3.泵送增加费 | m3 | 2.21
本页小计
分部分项工程项目清单计价表
工程名称：新区第三幼儿园（特殊教育）改建项目 |  |  | 标段：新区第三幼儿园（特殊教育）改建项目 |  |  |  | 第 51 页 共 183 页
序号 | 项目编码 | 项目名称 |  | 项目特征描述 | 计量单位 | 工程量 |  | 金额（元）
[8 empty] | 综合单价 | 合价
285 | 010502006003 | 钢筋混凝土柱 |  | 1.混凝土种类:商品混凝土 2.混凝土强度等级:C30 3.泵送增加费 | m3 | 7.63
286 | 010502011003 | 钢筋混凝土梁 |  | 1.混凝土种类:商品混凝土 2.混凝土强度等级:C30 3.泵送增加费 | m3 | 3.06
287 | 010502013003 | 实心楼板 |  | 1.混凝土种类:商品混凝土 2.混凝土强度等级:C30 3.泵送增加费 | m3 | 2.31
288 | 010502019001 | 其他板 |  | 1.板名称:挑檐板 2.混凝土种类:商品混凝土 3.混凝土强度等级:C30 4.泵送增加费 | m3 | 0.31
289 | 010505001003 | 垫层模板 |  | 1.基础垫层模板 | m2 | 4.5
290 | 010505002003 | 基础模板 |  | 1.满堂基础模板 无梁式 | m2 | 7.47
291 | 010505002004 | 基础模板 |  | 1.独立基础模板 | m2 | 3
292 | 010505003003 | 基础联系梁模板 |  | 1.基础梁模板 | m2 | 10.37
293 | 010505004003 | 柱面模板 |  | 1.矩形柱模板(周长m) 支模高度3.6m内 1.8内 | m2 | 84.42
294 | 010505006003 | 梁模板 |  | 1.单梁、连续梁模板(梁宽cm) 25以内 支模高度3.6m | m2 | 32.62
295 | 010505007003 | 楼板、屋面板、坡道板模板 |  | 1.有梁板模板 支模高度3.6m | m2 | 19.28
296 | 010505008001 | 其他板模板 |  | 1.挑檐模板 | m2 | 2.6
297 | 010506001003 | 现浇混凝土基础及联系梁钢筋 |  | 1.钢筋种类、规格:现浇构件带肋钢筋 φ25以内 | t | 0.918
298 | 010506001008 | 现浇混凝土基础及联系梁钢筋 |  | 1.现浇构件箍筋 带肋钢筋(HRB400内) φ10以内 | t | 0.119
本页小计
分部分项工程项目清单计价表
工程名称：新区第三幼儿园（特殊教育）改建项目 |  |  | 标段：新区第三幼儿园（特殊教育）改建项目 |  |  |  | 第 52 页 共 183 页
序号 | 项目编码 | 项目名称 |  | 项目特征描述 | 计量单位 | 工程量 |  | 金额（元）
[8 empty] | 综合单价 | 合价
299 | 010506002005 | 现浇混凝土柱钢筋 |  | 1.钢筋种类、规格:现浇构件带肋钢筋 φ10以内 | t | 0.598
300 | 010506002006 | 现浇混凝土柱钢筋 |  | 1.钢筋种类、规格:现浇构件带肋钢筋 φ25以内 | t | 0.839
301 | 010506005005 | 现浇混凝土梁钢筋 |  | 1.钢筋种类、规格:现浇构件带肋钢筋 φ10以内 | t | 0.174
302 | 010506005006 | 现浇混凝土梁钢筋 |  | 1.钢筋种类、规格:现浇构件带肋钢筋 φ25以内 | t | 0.468
303 | 010506006003 | 现浇混凝土楼板及屋面板钢筋 |  | 1.钢筋种类、规格:现浇构件带肋钢筋 φ10以内 | t | 0.262
本页小计
分部分项工程项目清单计价表
工程名称：新区第三幼儿园（特殊教育）改建项目 |  |  | 标段：新区第三幼儿园（特殊教育）改建项目 |  |  |  | 第 53 页 共 183 页
序号 | 项目编码 | 项目名称 |  | 项目特征描述 | 计量单位 | 工程量 |  | 金额（元）
[8 empty] | 综合单价 | 合价
304 | 010902004013 | 屋面刚性层 |  | 屋2-不上人屋面（无保温） 1.30厚C20细石混凝土保护层，表面抹平，并应设分格缝(其纵横问距≤6m，分格缝宽度为20mm,分隔缝先用泡沫塑料条填一半缝高，另一半高度用密封膏填平，与四周与四周墙体留30宽边缝，填塞方法相同) 2.干铺200g/m3聚酯无纺布一道 3.1.2+1.2厚PPSA10-12自粘聚氯乙烯（PVC）防水卷材,四周翻起超过隔离层300高 4.1.5厚SR自闭型聚合物水泥防水涂料(I型),四周翻起超过隔离层300高 5.刷氯丁胶稀释液（基层处理剂）一道 6.最薄30厚LC5.0轻集料混凝土2%找坡抹面压光 | m2 | 10.14
本页小计
分部分项工程项目清单计价表
工程名称：新区第三幼儿园（特殊教育）改建项目 |  |  | 标段：新区第三幼儿园（特殊教育）改建项目 |  |  |  | 第 54 页 共 183 页
序号 | 项目编码 | 项目名称 |  | 项目特征描述 | 计量单位 | 工程量 |  | 金额（元）
[8 empty] | 综合单价 | 合价
305 | 011102003018 | 块料楼地面 |  | 楼1-防滑地砖 1.8~10厚防滑地砖，专用擦缝剂擦缝 2.20厚WS M15水泥砂浆结合层，表面撒水泥粉 3.1.5厚聚氨酯防水涂料，沿墙上翻至完成面300 4.最薄处20厚WS M15水泥砂浆找坡，抹平 5.水泥浆一道(内掺建筑胶） | m2 | 28.88
306 | 010502030005 | 地坪 |  | 1、部位:首层地面 2、100厚C25钢筋混凝土垫层(内配业8@200双向钢筋) 3、150厚粒径10~40碎石灌M2.5混合砂浆振捣密实 4、素土碾压密实 | m2 | 4.46
307 | 011403001011 | 抹灰面油漆（顶1） |  | 1、钢筋混凝土板底面清理干净 2、基层配套界面处理 3、3厚聚合物水泥防水涂料(Ⅲ型) 4、表面喷刷无机涂料一底两遍 | m2 | 54.38
308 | 010904004002 | 楼(地)面变形缝 |  | 1.楼面变形缝，参21ZJ111 A6-2 2.1厚U型铝合金板，建筑胶粘贴在混凝土面层上，φ8膨胀螺丝或钢射钉@300固定 3.满填聚苯乙烯泡沫硬塑料板 4.防火棉封堵（燃烧性能等级A级） | m | 17.1
本页小计
分部分项工程项目清单计价表
工程名称：新区第三幼儿园（特殊教育）改建项目 |  |  | 标段：新区第三幼儿园（特殊教育）改建项目 |  |  |  | 第 55 页 共 183 页
序号 | 项目编码 | 项目名称 |  | 项目特征描述 | 计量单位 | 工程量 |  | 金额（元）
[8 empty] | 综合单价 | 合价
309 | 010904004003 | 顶棚变形缝 |  | 1.顶棚变形缝，参21ZJ111 A3-3 2.矿物棉背衬材料填塞高度大于等于200mm，下部钢质承托板厚1.5mm，防火密封胶粘贴封接 3.80*25难燃防火板通长，尼龙锚栓@250固定 4.25厚难燃防火板，沉头木螺钉@250固定 | m | 22.8
310 | 010901008002 | 屋面变形缝 |  | 1.屋面变形缝，参21ZJ111 A7-02 2.矿物棉背衬材料填塞高度大于等于300mm，下部钢质承托板厚1.5mm，防火密封胶粘贴封接，6厚铝合金板盖缝板 3.尼龙锚栓@250固定 | m | 5.7
311 | 011503001003 | 带扶手的栏杆、栏板 |  | 1.铝合金栏杆 2.4个M12*100膨胀螺栓 3.38*25*2铝合金横杆（白色） 4.19*19*2铝合金竖杆（白色） 5.65*65*3.5铝合金立柱（白色） 6.3厚铝合金扶手（白色），参国标16J509 3/G4 | m | 9.56
钢结构楼梯
312 | 010102001004 | 挖基坑土方 |  | 1.土类别:一、二类土 2.开挖深度:2m内 | m3 | 43.32
313 | 010102002002 | 挖沟槽土方 |  | 1.土类别:一、二类土 2.开挖深度:2m内 | m3 | 1.39
本页小计
分部分项工程项目清单计价表
工程名称：新区第三幼儿园（特殊教育）改建项目 |  |  | 标段：新区第三幼儿园（特殊教育）改建项目 |  |  |  | 第 56 页 共 183 页
序号 | 项目编码 | 项目名称 |  | 项目特征描述 | 计量单位 | 工程量 |  | 金额（元）
[8 empty] | 综合单价 | 合价
314 | 010102007004 | 回填方 |  | 1.材料品种:土方 2.密实度:按设计要求 | m3 | 27.5
315 | 010103002004 | 余方弃置 |  | 1.土石类别:土方 2.运距:由投标人综合考虑 | m3 | 13.09
316 | 010501001004 | 基础垫层 |  | 1.厚度:100mm 2.材料品种、强度要求、配比:C20 3.泵送增加费 | m3 | 3.43
317 | 010502003003 | 筏形基础 |  | 1.混凝土种类:商品混凝土 2.混凝土强度等级:C30 3.泵送增加费 | m3 | 10.66
318 | 010502005004 | 基础联系梁 |  | 1.混凝土种类:商品混凝土 2.混凝土强度等级:C30 3.泵送增加费 | m3 | 1.88
319 | 010502006004 | 钢筋混凝土柱 |  | 1.混凝土种类:商品混凝土 2.混凝土强度等级:C30 3.泵送增加费 | m3 | 1.4
320 | 010502006005 | 钢筋混凝土柱 |  | 1.混凝土种类:商品混凝土 2.混凝土强度等级:C25 3.泵送增加费 | m3 | 0.39
321 | 010502004003 | 设备基础 |  | 1.混凝土种类:细石混凝土二次浇筑 2.混凝土强度等级:C30 | m3 | 0.1
322 | 010505001004 | 垫层模板 |  | 1.基础垫层模板 | m2 | 7.21
323 | 010505002005 | 基础模板 |  | 1.满堂基础模板 无梁式 | m2 | 13.4
324 | 010505003004 | 基础联系梁模板 |  | 1.基础梁模板 | m2 | 15.07
325 | 010505004004 | 柱面模板 |  | 1.矩形柱模板(周长m) 支模高度3.6m内 1.8外 | m2 | 10.27
本页小计
分部分项工程项目清单计价表
工程名称：新区第三幼儿园（特殊教育）改建项目 |  |  | 标段：新区第三幼儿园（特殊教育）改建项目 |  |  |  | 第 57 页 共 183 页
序号 | 项目编码 | 项目名称 |  | 项目特征描述 | 计量单位 | 工程量 |  | 金额（元）
[8 empty] | 综合单价 | 合价
326 | 010505004009 | 柱面模板 |  | 1.矩形柱模板(周长m) 支模高度3.6m内 1.8内 | m2 | 4.32
327 | 010506001004 | 现浇混凝土基础及联系梁钢筋 |  | 1.钢筋种类、规格:现浇构件带肋钢筋 φ10以内 | t | 0.097
328 | 010506001005 | 现浇混凝土基础及联系梁钢筋 |  | 1.钢筋种类、规格:现浇构件带肋钢筋 φ25以内 | t | 0.906
329 | 010506002007 | 现浇混凝土柱钢筋 |  | 1.钢筋种类、规格:现浇构件带肋钢筋 φ10以内 | t | 0.135
330 | 010506002008 | 现浇混凝土柱钢筋 |  | 1.钢筋种类、规格:现浇构件带肋钢筋 φ25以内 | t | 0.139
331 | 010603003002 | 钢管柱 |  | 1.钢材品种、规格:箱型200*200*8 | t | 3.972
332 | 010604001001 | 钢梁 |  | 1.钢材品种、规格:方钢250*190*6 | t | 0.871
333 | 010604001002 | 钢梁 |  | 1.钢材品种、规格:方钢200*190*6 | t | 1.216
334 | 010604001003 | 钢梁 |  | 1.钢材品种、规格:C型钢200*70*20*6.5 | t | 0.499
335 | 010604001004 | 钢梁 |  | 1.钢材品种、规格:角钢63*3 | t | 0.092
336 | 010607006001 | 钢梯 |  | 1.钢材品种、规格:5mm厚菱形花纹钢板 | t | 1.776
337 | 010605003001 | 钢屋面板 |  | 1.钢材品种、规格:5mm厚菱形花纹钢板 | m2 | 20.38
338 | 010607010001 | 零星钢构件 |  | 1.构件名称:零星钢构件制作安装（连接大样） | t | 0.423
339 | 010506025002 | 预埋铁件 |  | 1.规格:440*440*20底板；14x45x45垫板；M22螺栓 | t | 0.411
本页小计
分部分项工程项目清单计价表
工程名称：新区第三幼儿园（特殊教育）改建项目 |  |  | 标段：新区第三幼儿园（特殊教育）改建项目 |  |  |  | 第 58 页 共 183 页
序号 | 项目编码 | 项目名称 |  | 项目特征描述 | 计量单位 | 工程量 |  | 金额（元）
[8 empty] | 综合单价 | 合价
340 | 011402003001 | 金属面油漆 |  | 防腐涂装做法 1.底层环氧富锌底漆，干膜厚度2*30um，无气喷涂 2.中间漆环氧云铁中间漆，干膜厚度2*60um，无气喷涂 3.面层可复涂聚氨酯面漆，干膜厚度2*30um，喷涂 | m2 | 200.34
341 | 011402003002 | 金属面油漆 |  | 1.耐火极限3h厚涂型 2.部位：钢柱、吊杆、连体桁架上下炫、竖杆及斜撑 | m2 | 62.02
342 | 011402003003 | 金属面油漆 |  | 1.耐火极限2h厚涂型 2.部位：钢梁 | m2 | 72.68
343 | 011402003004 | 金属面油漆 |  | 1.耐火极限1.5h薄涂型 2.部位：楼梯钢板（平台板、踏步等） | m2 | 65.64
344 | 011503001004 | 带扶手的栏杆、栏板 |  | 1.钢栏杆 制安 2.参15J401- /B17 | m | 48
1#生活办公楼加固
345 | 011601001011 | 砖砌体拆除 |  | 1.拆除墙体 2.废料外运运距由投标人综合考虑 | m3 | 56.92
346 | 010402001011 | 砌块墙 |  | 1.砌块品种、规格、强度等级:A5.0加气混凝土砌块 2.墙体类型:内墙 3.墙体厚度:200厚 4.砂浆强度等级:M7.5 | m3 | 56.92
本页小计
分部分项工程项目清单计价表
工程名称：新区第三幼儿园（特殊教育）改建项目 |  |  | 标段：新区第三幼儿园（特殊教育）改建项目 |  |  |  | 第 59 页 共 183 页
序号 | 项目编码 | 项目名称 |  | 项目特征描述 | 计量单位 | 工程量 |  | 金额（元）
[8 empty] | 综合单价 | 合价
347 | 010102001007 | 挖基坑土方 |  | 1.土类别:一、二类土 2.开挖深度:2m内 3.开挖方式：人工开挖 4.含土方人工场内转运，运距由投标人综合考虑 | m3 | 168.8
348 | 010102007007 | 回填方 |  | 1.材料品种:土方 2.密实度:按设计要求 | m3 | 144.53
349 | 010103002007 | 余方弃置 |  | 1.土石类别:土方 2.运距:由投标人综合考虑 | m3 | 14.66
350 | 010502030006 | 地坪 |  | 1.拆除100厚混凝土地坪 2.废料外运运距:由投标人综合考虑 | m2 | 47.44
351 | 010502030007 | 地坪 |  | 1.面铺100厚C20素砼 | m2 | 47.44
352 | 010501001007 | 基础垫层 |  | 1.厚度:100mm 2.材料品种、强度要求、配比:C20混凝土 | m3 | 4.07
353 | 010502001005 | 独立基础 |  | 1.混凝土种类:商品混凝土 2.混凝土强度等级:C30 P8 | m3 | 27.16
354 | 010502008003 | 钢管混凝土柱 |  | 1.混凝土种类:商品混凝土 2.混凝土强度等级:C30 | m3 | 11.28
355 | 010502011006 | 钢筋混凝土梁 |  | 1.混凝土种类:商品混凝土 2.混凝土强度等级:C30 | m3 | 9.65
356 | 010505001007 | 垫层模板 |  | 1.基础垫层模板 | m2 | 7.24
357 | 010505002008 | 基础模板 |  | 1.独立基础模板 | m2 | 52.4
358 | 010505004010 | 柱面模板 |  | 1.矩形柱模板(周长m) 支模高度3.6m内 1.8内 | m2 | 139.96
本页小计
分部分项工程项目清单计价表
工程名称：新区第三幼儿园（特殊教育）改建项目 |  |  | 标段：新区第三幼儿园（特殊教育）改建项目 |  |  |  | 第 60 页 共 183 页
序号 | 项目编码 | 项目名称 |  | 项目特征描述 | 计量单位 | 工程量 |  | 金额（元）
[8 empty] | 综合单价 | 合价
359 | 010505006006 | 梁模板 |  | 1.单梁、连续梁模板(梁宽cm) 25以内 支模高度3.6m | m2 | 94.82
360 | 010506023007 | 碳纤维布加固 |  | 1.柱贴300g/m2(厚度0.167mm)的碳纤维布加固 3层 | m2 | 36.4
361 | 010506023008 | 碳纤维布加固 |  | 1.梁贴300g/m2(厚度0.167mm)的碳纤维布加固 2层 | m2 | 31.66
362 | 010506023009 | 碳纤维布加固 |  | 1.梁贴300g/m2(厚度0.167mm)的碳纤维布加固 1层 | m2 | 90.48
363 | 010506023010 | 碳纤维布加固 |  | 1.板贴300g/m2(厚度0.167mm)的碳纤维布加固 2层 | m2 | 126.41
364 | 010506023011 | 碳纤维布加固 |  | 1.板贴300g/m2(厚度0.167mm)的碳纤维布加固 1层 | m2 | 183.33
365 | 011201001005 | 墙、柱面一般抹灰 |  | 1.新旧柱、梁混凝土交界面需凿毛处理 | m2 | 347.69
366 | 011201001006 | 墙、柱面一般抹灰 |  | 1.柱凿槽面整体压抹聚合物改性水泥砂浆(对应强度高于原混凝土一个等级),厚度不小于25mm | m2 | 63.95
367 | 011201001007 | 墙、柱面一般抹灰 |  | 1.梁凿槽面整体压抹聚合物改性水泥砂浆(对应强度高于原混凝土一个等级),厚度不小于20mm | m2 | 129.75
368 | 031301001001 | 凿(压、切割)槽 |  | 1.混凝土楼板开槽 宽度120mm 厚度100mm 2.含开凿后修复，混凝土等级：同梁 | m | 196.79
本页小计
分部分项工程项目清单计价表
工程名称：新区第三幼儿园（特殊教育）改建项目 |  |  | 标段：新区第三幼儿园（特殊教育）改建项目 |  |  |  | 第 61 页 共 183 页
序号 | 项目编码 | 项目名称 |  | 项目特征描述 | 计量单位 | 工程量 |  | 金额（元）
[8 empty] | 综合单价 | 合价
369 | 010506025003 | 预埋铁件 |  | 1.柱粘贴钢板 单层钢材厚4mm 2.含纵向角钢及通常外包角钢 | t | 0.563
370 | 010506001012 | 现浇混凝土基础及联系梁钢筋 |  | 1.钢筋种类、规格:现浇构件带肋钢筋 φ25以内 2.工作内容:钢筋制作、钢筋安装、固定、钢筋连接 5.钢筋抗拉强度及屈服强度满足设计要求 6.其他:未尽事宜参照图纸、招标文件及国家规范的相关要求完成此项目 | t | 1.89
371 | 010506002013 | 现浇混凝土柱钢筋 |  | 1.钢筋种类、规格:现浇构件箍筋 带肋钢筋(HRB400内) φ10以内 2.工作内容:钢筋制作、钢筋安装、固定、钢筋连接 5.钢筋抗拉强度及屈服强度满足设计要求 6.其他:未尽事宜参照图纸、招标文件及国家规范的相关要求完成此项目 | t | 1.369
372 | 010506002016 | 现浇混凝土柱钢筋 |  | 1.钢筋种类、规格:现浇构件箍筋 带肋钢筋(HRB400内) φ10以外 2.工作内容:钢筋制作、钢筋安装、固定、钢筋连接 5.钢筋抗拉强度及屈服强度满足设计要求 6.其他:未尽事宜参照图纸、招标文件及国家规范的相关要求完成此项目 | t | 0.067
本页小计
分部分项工程项目清单计价表
工程名称：新区第三幼儿园（特殊教育）改建项目 |  |  | 标段：新区第三幼儿园（特殊教育）改建项目 |  |  |  | 第 62 页 共 183 页
序号 | 项目编码 | 项目名称 |  | 项目特征描述 | 计量单位 | 工程量 |  | 金额（元）
[8 empty] | 综合单价 | 合价
373 | 010506002010 | 现浇混凝土柱钢筋 |  | 1.钢筋种类、规格:现浇构件带肋钢筋 φ25以内 2.工作内容:钢筋制作、钢筋安装、固定、钢筋连接 5.钢筋抗拉强度及屈服强度满足设计要求 6.其他:未尽事宜参照图纸、招标文件及国家规范的相关要求完成此项目 | t | 2.24
374 | 010506005012 | 现浇混凝土梁钢筋 |  | 1.钢筋种类、规格:现浇构件箍筋 带肋钢筋(HRB400内) φ10以内 2.工作内容:钢筋制作、钢筋安装、固定、钢筋连接 5.钢筋抗拉强度及屈服强度满足设计要求 6.其他:未尽事宜参照图纸、招标文件及国家规范的相关要求完成此项目 | t | 0.878
375 | 010506005008 | 现浇混凝土梁钢筋 |  | 1.钢筋种类、规格:现浇构件带肋钢筋 φ25以内 2.工作内容:钢筋制作、钢筋安装、固定、钢筋连接 5.钢筋抗拉强度及屈服强度满足设计要求 6.其他:未尽事宜参照图纸、招标文件及国家规范的相关要求完成此项目 | t | 2.184
本页小计
分部分项工程项目清单计价表
工程名称：新区第三幼儿园（特殊教育）改建项目 |  |  | 标段：新区第三幼儿园（特殊教育）改建项目 |  |  |  | 第 63 页 共 183 页
序号 | 项目编码 | 项目名称 |  | 项目特征描述 | 计量单位 | 工程量 |  | 金额（元）
[8 empty] | 综合单价 | 合价
376 | 010506024005 | 螺栓 |  | 1.名称;剪切销钉植筋增加费 直径(mm) 6 2.工作内容;剪切销钉制作,植筋胶植筋,测量、放线、定位、钻孔、清孔、植筋、固化 | 根 | 1690
377 | 010506024006 | 螺栓 |  | 1.名称;穿梁等代箍筋植筋增加费 直径(mm) 12 2.工作内容;植筋胶植筋,测量、放线、定位、钻孔、清孔、植筋、固化 | 根 | 496
378 | 010506024007 | 螺栓 |  | 1.名称;植筋增加费 钢筋直径(mm) 12 2.工作内容;植筋胶植筋,测量、放线、定位、钻孔、清孔、植筋、固化 | 根 | 100
379 | 010506024008 | 螺栓 |  | 1.名称;植筋增加费 钢筋直径(mm) 14 2.工作内容;植筋胶植筋,测量、放线、定位、钻孔、清孔、植筋、固化 | 根 | 2
380 | 010506024009 | 螺栓 |  | 1.名称;植筋增加费 钢筋直径(mm) 16 2.工作内容;植筋胶植筋,测量、放线、定位、钻孔、清孔、植筋、固化 | 根 | 44
381 | 010506024010 | 螺栓 |  | 1.名称;植筋增加费 钢筋直径(mm) 18 2.工作内容;植筋胶植筋,测量、放线、定位、钻孔、清孔、植筋、固化 | 根 | 52
本页小计
分部分项工程项目清单计价表
工程名称：新区第三幼儿园（特殊教育）改建项目 |  |  | 标段：新区第三幼儿园（特殊教育）改建项目 |  |  |  | 第 64 页 共 183 页
序号 | 项目编码 | 项目名称 |  | 项目特征描述 | 计量单位 | 工程量 |  | 金额（元）
[8 empty] | 综合单价 | 合价
382 | 010506024011 | 螺栓 |  | 1.名称;植筋增加费 钢筋直径(mm) 20 2.工作内容;植筋胶植筋,测量、放线、定位、钻孔、清孔、植筋、固化 | 根 | 50
383 | 010506024012 | 螺栓 |  | 1.名称;植筋增加费 钢筋直径(mm) 22 2.工作内容;植筋胶植筋,测量、放线、定位、钻孔、清孔、植筋、固化 | 根 | 24
2#多功能楼加固
384 | 011601001012 | 砖砌体拆除 |  | 1.拆除墙体 2.废料外运运距由投标人综合考虑 | m3 | 75.58
385 | 010402001013 | 砌块墙 |  | 1.砌块品种、规格、强度等级:A5.0加气混凝土砌块 2.墙体类型:内墙 3.墙体厚度:200厚 4.砂浆强度等级:M7.5 | m3 | 75.58
386 | 010102001008 | 挖基坑土方 |  | 1.土类别:一、二类土 2.开挖深度:2m内 3.开挖方式：人工开挖 4.含土方人工场内转运，运距由投标人综合考虑 | m3 | 168.8
387 | 010102007008 | 回填方 |  | 1.材料品种:土方 2.密实度:按设计要求 | m3 | 150.97
388 | 010103002008 | 余方弃置 |  | 1.土石类别:土方 2.运距:由投标人综合考虑 | m3 | 17.83
389 | 010502030008 | 地坪 |  | 1.拆除100厚混凝土地坪 2.废料外运运距:由投标人综合考虑 | m2 | 53.66
本页小计
分部分项工程项目清单计价表
工程名称：新区第三幼儿园（特殊教育）改建项目 |  |  | 标段：新区第三幼儿园（特殊教育）改建项目 |  |  |  | 第 65 页 共 183 页
序号 | 项目编码 | 项目名称 |  | 项目特征描述 | 计量单位 | 工程量 |  | 金额（元）
[8 empty] | 综合单价 | 合价
390 | 010502030009 | 地坪 |  | 1.面铺100厚C20素砼 | m2 | 53.66
391 | 010501001008 | 基础垫层 |  | 1.厚度:100mm 2.材料品种、强度要求、配比:C20混凝土 | m3 | 5.37
392 | 010502001006 | 独立基础 |  | 1.混凝土种类:商品混凝土 2.混凝土强度等级:C30 P8 | m3 | 32.79
393 | 010502006006 | 钢筋混凝土柱 |  | 1.混凝土种类:商品混凝土 2.混凝土强度等级:C30 | m3 | 17.73
394 | 010502011007 | 钢筋混凝土梁 |  | 1.混凝土种类:商品混凝土 2.混凝土强度等级:C30 | m3 | 9.93
395 | 010505001008 | 垫层模板 |  | 1.基础垫层模板 | m2 | 10.56
396 | 010505002009 | 基础模板 |  | 1.独立基础模板 | m2 | 56.8
397 | 010505004012 | 柱面模板 |  | 1.矩形柱模板(周长m) 支模高度3.6m内 1.8内 | m2 | 227.13
398 | 010505006007 | 梁模板 |  | 1.单梁、连续梁模板(梁宽cm) 25以内 支模高度3.6m | m2 | 59.76
399 | 010506023012 | 碳纤维布加固 |  | 1.柱贴300g/m2(厚度0.167mm)的碳纤维布加固 3层 | m2 | 13.6
400 | 010506023013 | 碳纤维布加固 |  | 1.梁贴300g/m2(厚度0.167mm)的碳纤维布加固 1层 | m2 | 735.16
401 | 010506023015 | 碳纤维布加固 |  | 1.板贴300g/m2(厚度0.167mm)的碳纤维布加固 2层 | m2 | 20.91
402 | 010506023016 | 碳纤维布加固 |  | 1.板贴300g/m2(厚度0.167mm)的碳纤维布加固 1层 | m2 | 7.56
本页小计
分部分项工程项目清单计价表
工程名称：新区第三幼儿园（特殊教育）改建项目 |  |  | 标段：新区第三幼儿园（特殊教育）改建项目 |  |  |  | 第 66 页 共 183 页
序号 | 项目编码 | 项目名称 |  | 项目特征描述 | 计量单位 | 工程量 |  | 金额（元）
[8 empty] | 综合单价 | 合价
403 | 011201001008 | 墙、柱面一般抹灰 |  | 1.新旧柱、梁混凝土交界面需凿毛处理 | m2 | 423.17
404 | 011201001009 | 墙、柱面一般抹灰 |  | 1.柱凿槽面整体压抹聚合物改性水泥砂浆(对应强度高于原混凝土一个等级),厚度不小于25mm | m2 | 110.72
405 | 011201001010 | 墙、柱面一般抹灰 |  | 1.梁凿槽面整体压抹聚合物改性水泥砂浆(对应强度高于原混凝土一个等级),厚度不小于20mm | m2 | 78.74
406 | 031301001002 | 凿(压、切割)槽 |  | 1.混凝土楼板开槽 宽度120mm 厚度100mm 2.含开凿后修复，混凝土等级：同梁 | m | 77.5
407 | 010506025004 | 预埋铁件 |  | 1.柱粘贴钢板 单层钢材厚4mm 2.含纵向角钢及通常外包角钢 | t | 1.161
408 | 010506001013 | 现浇混凝土基础及联系梁钢筋 |  | 1.钢筋种类、规格:现浇构件带肋钢筋 φ25以内 2.工作内容:钢筋制作、钢筋安装、固定、钢筋连接 5.钢筋抗拉强度及屈服强度满足设计要求 6.其他:未尽事宜参照图纸、招标文件及国家规范的相关要求完成此项目 | t | 2.008
本页小计
分部分项工程项目清单计价表
工程名称：新区第三幼儿园（特殊教育）改建项目 |  |  | 标段：新区第三幼儿园（特殊教育）改建项目 |  |  |  | 第 67 页 共 183 页
序号 | 项目编码 | 项目名称 |  | 项目特征描述 | 计量单位 | 工程量 |  | 金额（元）
[8 empty] | 综合单价 | 合价
409 | 010506002015 | 现浇混凝土柱钢筋 |  | 1.钢筋种类、规格:现浇构件箍筋 带肋钢筋(HRB400内) φ10以内 2.工作内容:钢筋制作、钢筋安装、固定、钢筋连接 5.钢筋抗拉强度及屈服强度满足设计要求 6.其他:未尽事宜参照图纸、招标文件及国家规范的相关要求完成此项目 | t | 1.743
410 | 010506002012 | 现浇混凝土柱钢筋 |  | 1.钢筋种类、规格:现浇构件带肋钢筋 φ25以内 2.工作内容:钢筋制作、钢筋安装、固定、钢筋连接 5.钢筋抗拉强度及屈服强度满足设计要求 6.其他:未尽事宜参照图纸、招标文件及国家规范的相关要求完成此项目 | t | 3.525
411 | 010506005014 | 现浇混凝土梁钢筋 |  | 1.钢筋种类、规格:现浇构件箍筋 带肋钢筋(HRB400内) φ10以内 2.工作内容:钢筋制作、钢筋安装、固定、钢筋连接 5.钢筋抗拉强度及屈服强度满足设计要求 6.其他:未尽事宜参照图纸、招标文件及国家规范的相关要求完成此项目 | t | 0.482
本页小计
分部分项工程项目清单计价表
工程名称：新区第三幼儿园（特殊教育）改建项目 |  |  | 标段：新区第三幼儿园（特殊教育）改建项目 |  |  |  | 第 68 页 共 183 页
序号 | 项目编码 | 项目名称 |  | 项目特征描述 | 计量单位 | 工程量 |  | 金额（元）
[8 empty] | 综合单价 | 合价
412 | 010506005010 | 现浇混凝土梁钢筋 |  | 1.钢筋种类、规格:现浇构件带肋钢筋 φ25以内 2.工作内容:钢筋制作、钢筋安装、固定、钢筋连接 5.钢筋抗拉强度及屈服强度满足设计要求 6.其他:未尽事宜参照图纸、招标文件及国家规范的相关要求完成此项目 | t | 0.766
413 | 010506024013 | 螺栓 |  | 1.名称;剪切销钉植筋增加费 直径(mm) 6 2.工作内容;剪切销钉制作,植筋胶植筋,测量、放线、定位、钻孔、清孔、植筋、固化 | 根 | 1886
414 | 010506024018 | 螺栓 |  | 1.名称;植筋增加费 钢筋直径(mm) 12 2.工作内容;植筋胶植筋,测量、放线、定位、钻孔、清孔、植筋、固化 | 根 | 96
415 | 010506024014 | 螺栓 |  | 1.名称;植筋增加费 钢筋直径(mm) 16 2.工作内容;植筋胶植筋,测量、放线、定位、钻孔、清孔、植筋、固化 | 根 | 197
416 | 010506024015 | 螺栓 |  | 1.名称;植筋增加费 钢筋直径(mm) 18 2.工作内容;植筋胶植筋,测量、放线、定位、钻孔、清孔、植筋、固化 | 根 | 31
本页小计
分部分项工程项目清单计价表
工程名称：新区第三幼儿园（特殊教育）改建项目 |  |  | 标段：新区第三幼儿园（特殊教育）改建项目 |  |  |  | 第 69 页 共 183 页
序号 | 项目编码 | 项目名称 |  | 项目特征描述 | 计量单位 | 工程量 |  | 金额（元）
[8 empty] | 综合单价 | 合价
417 | 010506024016 | 螺栓 |  | 1.名称;植筋增加费 钢筋直径(mm) 20 2.工作内容;植筋胶植筋,测量、放线、定位、钻孔、清孔、植筋、固化 | 根 | 142
418 | 010506024017 | 螺栓 |  | 1.名称;植筋增加费 钢筋直径(mm) 25 2.工作内容;植筋胶植筋,测量、放线、定位、钻孔、清孔、植筋、固化 | 根 | 2
园建工程
园建拆除
419 | 011606003001 | 天棚面龙骨及饰面拆除 |  | 1.拆除高3米铁皮棚 2.废料外运运距由投标人综合考虑 | m2 | 226.88
420 | 011606002001 | 墙柱面龙骨及饰面拆除 |  | 1. 拆除原有宣传栏，迁移，距离20米 | m2 | 136.92
421 | 011611004001 | 钢支撑、钢墙架拆除 |  | 1.拆除高2.5米不锈钢雕塑 2.废料外运运距由投标人综合考虑 | m2 | 2.38
422 | 011602002001 | 钢筋混凝土构件拆除 |  | 1.拆除厚0.3米，高0.6米钢筋混凝土墙 2.废料外运运距由投标人综合考虑 | m3 | 3.78
423 | 011606002002 | 墙柱面龙骨及饰面拆除 |  | 1.拆除高3米铁皮围挡 2.废料外运运距由投标人综合考虑 | m2 | 51.6
围墙外立面
424 | 011604002001 | 立面抹灰层拆除 |  | 1.凿除原20mm外墙墙皮批荡层 2.废料外运运距由投标人综合考虑 | m2 | 383.76
本页小计
分部分项工程项目清单计价表
工程名称：新区第三幼儿园（特殊教育）改建项目 |  |  | 标段：新区第三幼儿园（特殊教育）改建项目 |  |  |  | 第 70 页 共 183 页
序号 | 项目编码 | 项目名称 |  | 项目特征描述 | 计量单位 | 工程量 |  | 金额（元）
[8 empty] | 综合单价 | 合价
425 | 011204003001 | 清洗墙面 |  | 1.清洗墙面，刷有机硅溶剂保护层 | m2 | 383.76
426 | 011201001001 | 墙、柱面一般抹灰 |  | 1. 15mm厚M7.5水泥砂浆抹灰层 2. 热镀锌电焊网一层 | m2 | 383.76
427 | 011403001001 | 抹灰面油漆 |  | 1. 防水无机腻子两遍 2. 白色无机涂料两遍（其中深灰色无机涂料300mm高墙裙线） | m2 | 383.76
道闸
428 | 080808006001 | 出入口控制设备 |  | 道闸一 1. 电压AC220V50Hz，功率120W 2.闸杆长度6.8m，高度1700mm,升降速度2.5s，防护等级IP55，上作温度20C~+65C,支持车牌识别联动+手动应急释放，机箱材质冷轧钢板（1.5mm）静电喷塑，防砸感应 3.道闸主机：尺寸454*215*465mm，重量5.6kg，材质为SPCC钢材+3mm钢化玻璃，兼容ATX/M-ATX/ITX主板；显卡限长400mm，散热器限高165mm，预留11个风扇位，顶部支持360mm/240水冷，接口与固定USB3.01、USB2.01、3.5mm音频接口，尾部螺丝+正面卡扣固定面板 | 套 | 1
本页小计
分部分项工程项目清单计价表
工程名称：新区第三幼儿园（特殊教育）改建项目 |  |  | 标段：新区第三幼儿园（特殊教育）改建项目 |  |  |  | 第 71 页 共 183 页
序号 | 项目编码 | 项目名称 |  | 项目特征描述 | 计量单位 | 工程量 |  | 金额（元）
[8 empty] | 综合单价 | 合价
429 | 080808006002 | 出入口控制设备 |  | 道闸二 1. 电压AC220V50Hz，功率120W 2.闸杆长度6.3m，高度1500mm,升降速度2.5s，防护等级IP55，上作温度20C~+65C,支持车牌识别联动+手动应急释放，机箱材质冷轧钢板（1.5mm）静电喷塑，防砸感应 3.道闸主机：尺寸454*215*465mm，重量5.6kg，材质为SPCC钢材+3mm钢化玻璃，兼容ATX/M-ATX/ITX主板；显卡限长400mm，散热器限高165mm，预留11个风扇位，顶部支持360mm/240水冷，接口与固定USB3.01、USB2.01、3.5mm音频接口，尾部螺丝+正面卡扣固定面板 | 套 | 1
廊架
430 | 010102001001 | 挖基坑土方 |  | 1.挖基坑土方 2.一、二类土 | m3 | 38.15
431 | 010102007001 | 回填方 |  | 1.土方回填 | m3 | 29.72
432 | 010103002001 | 余方弃置 |  | 1.余方弃置 2.运距：由投标人综合考虑 | m3 | 8.43
433 | 010501001001 | 基础垫层 |  | 1.C20混凝土垫层 | m3 | 2.38
434 | 010502001001 | 独立基础 |  | 1.C30混凝土基础 | m3 | 4.36
435 | 010502005001 | 基础联系梁 |  | 1.C30混凝土基础梁 | m3 | 1.63
本页小计
分部分项工程项目清单计价表
工程名称：新区第三幼儿园（特殊教育）改建项目 |  |  | 标段：新区第三幼儿园（特殊教育）改建项目 |  |  |  | 第 72 页 共 183 页
序号 | 项目编码 | 项目名称 |  | 项目特征描述 | 计量单位 | 工程量 |  | 金额（元）
[8 empty] | 综合单价 | 合价
436 | 010502006001 | 钢筋混凝土柱 |  | 1.C30混凝土矩形柱 | m3 | 1.5
437 | 010505002001 | 基础模板 |  | 1.独立基础模板 | m2 | 14.88
438 | 010505001001 | 垫层模板 |  | 1.基础垫层模板 | m2 | 7.68
439 | 010505004001 | 柱面模板 |  | 1.矩形柱模板(周长m) 支模高度3.6m内 1.2内 | m2 | 11.68
440 | 010505003001 | 基础联系梁模板 |  | 1.基础梁模板 | m2 | 18.08
441 | 010506001001 | 现浇混凝土钢筋 |  | 1.现浇构件带肋钢筋 φ25以内 | t | 0.552
442 | 010506001002 | 现浇混凝土钢筋 |  | 1.现浇构件箍筋 圆钢 φ10以内 | t | 0.004
443 | 010506001003 | 现浇混凝土钢筋 |  | 1.现浇构件箍筋 带肋钢筋(HRB400内) φ10以内 | t | 0.337
444 | 010603002001 | 空腹钢柱 |  | 1.柱类型:镀锌方通钢柱 2.箱型 250*250*8 | t | 2.01
445 | 010604001001 | 钢梁 |  | 1.柱类型:150*80*5厚镀锌方通装饰梁、200*150*8镀锌方钢通、200*100*5镀锌方钢梁 | t | 3.32
446 | 010506025001 | 预埋铁件 |  | 1.预埋铁件 | t | 0.22
447 | 010502004001 | 设备基础 |  | 1.柱脚C20混凝土保护层 | m3 | 0.38
448 | 011402003001 | 金属面油漆 |  | 1.仿木纹氟碳漆 | m2 | 109.93
449 | 010901004001 | 玻璃采光顶 |  | 1.5+5双层夹胶钢化玻璃顶棚，夹胶厚度0.76mm 2.成品不锈钢驳接爪组件详图集07J501，200A系列 | m2 | 52.16
铁艺格栅
450 | 010102001002 | 挖基坑土方 |  | 1.挖基坑土方 2.一、二类土 | m3 | 10.73
451 | 010102007002 | 回填方 |  | 1.土方回填 | m3 | 8.94
本页小计
分部分项工程项目清单计价表
工程名称：新区第三幼儿园（特殊教育）改建项目 |  |  | 标段：新区第三幼儿园（特殊教育）改建项目 |  |  |  | 第 73 页 共 183 页
序号 | 项目编码 | 项目名称 |  | 项目特征描述 | 计量单位 | 工程量 |  | 金额（元）
[8 empty] | 综合单价 | 合价
452 | 010103002002 | 余方弃置 |  | 1.余方弃置 2.运距：由投标人综合考虑 | m3 | 1.8
453 | 010501001002 | 基础垫层 |  | 1.C15混凝土垫层 | m3 | 0.73
454 | 010502001002 | 独立基础 |  | 1.C30混凝土基础 | m3 | 0.88
455 | 010502006002 | 钢筋混凝土柱 |  | 1.C30混凝土矩形柱 | m3 | 0.35
456 | 010506001004 | 现浇混凝土钢筋 |  | 1.现浇构件带肋钢筋 φ10以内 | t | 0.022
457 | 010506001005 | 现浇混凝土钢筋 |  | 1.现浇构件带肋钢筋 φ25以内 | t | 0.077
458 | 010506001006 | 现浇混凝土钢筋 |  | 1.现浇构件箍筋 带肋钢筋(HRB400内) φ10以内 | t | 0.205
459 | 010505002002 | 基础模板 |  | 1.独立基础模板 | m2 | 5.04
460 | 010505001002 | 垫层模板 |  | 1.基础垫层模板 | m2 | 3.24
461 | 010505004002 | 柱面模板 |  | 1.矩形柱模板(周长m) 支模高度3.6m内 1.2内 | m2 | 4.64
462 | 011207001001 | 隔墙 |  | 1. 1800*145*25防腐木板 | m2 | 26.89
463 | 010603002002 | 空腹钢柱 |  | 1.80*3镀锌方通立柱 | t | 0.2
464 | 010604001002 | 钢梁 |  | 1.50*3镀锌方通横梁 | t | 0.13
465 | 011402003003 | 金属面油漆 |  | 1.深棕色佛碳漆饰面 | m2 | 14.52
466 | 010506025002 | 预埋铁件 |  | 1.预埋铁件 | t | 0.01
467 | 011504001001 | φ80镀锌铁球 |  | 1.φ80镀锌铁球 | 个 | 9
非机动车停车棚
468 | 010102001003 | 挖基坑土方 |  | 1.挖基坑土方 2.一、二类土 | m3 | 23.32
469 | 010102002001 | 挖沟槽土方 |  | 1.挖沟槽土方 2.一、二类土 | m3 | 51.47
470 | 010102007003 | 回填方 |  | 1.土方回填 | m3 | 24
471 | 010103002003 | 余方弃置 |  | 1.余方弃置 2.运距：由投标人综合考虑 | m3 | 50.79
本页小计
分部分项工程项目清单计价表
工程名称：新区第三幼儿园（特殊教育）改建项目 |  |  | 标段：新区第三幼儿园（特殊教育）改建项目 |  |  |  | 第 74 页 共 183 页
序号 | 项目编码 | 项目名称 |  | 项目特征描述 | 计量单位 | 工程量 |  | 金额（元）
[8 empty] | 综合单价 | 合价
472 | 010401001001 | 砖基础 |  | 1.M7.5水泥砂浆砌筑砖基础 | m3 | 22.11
473 | 010401002001 | 实心砖墙 |  | 1.M7.5水泥砂浆砌筑MU15机砖300厚 | m3 | 17.33
474 | 010401002002 | 实心砖墙 |  | 1.M7.5水泥砂浆砌筑MU15机砖120厚 | m3 | 4.01
475 | 010501001003 | 基础垫层 |  | 1.C20混凝土垫层 | m3 | 7.04
476 | 010502001003 | 独立基础 |  | 1.C30混凝土基础 | m3 | 4.03
477 | 010502005002 | 基础联系梁 |  | 1.C30混凝土基础梁 | m3 | 3.89
478 | 010502006003 | 钢筋混凝土柱 |  | 1.C30混凝土矩形柱 | m3 | 2.77
479 | 010505002003 | 基础模板 |  | 1.独立基础模板 | m2 | 13.44
480 | 010505001003 | 垫层模板 |  | 1.基础垫层模板 | m2 | 14.13
481 | 010505004003 | 柱面模板 |  | 1.矩形柱模板(周长m) 支模高度3.6m内 1.2内 | m2 | 16.2
482 | 010505003002 | 基础联系梁模板 |  | 1.基础梁模板 | m2 | 32.4
483 | 010506001007 | 现浇混凝土钢筋 |  | 1.现浇构件带肋钢筋 φ25以内 | t | 0.547
484 | 010506001008 | 现浇混凝土钢筋 |  | 1.现浇构件箍筋 带肋钢筋(HRB400内) φ10以内 | t | 0.573
485 | 011203001001 | 石材墙、柱面 |  | 1.15厚荔枝面芝麻白石英砖300*100*15 | m2 | 106.48
486 | 010603002003 | 空腹钢柱 |  | 1.柱类型:镀锌方通钢柱 2.箱型 200*200*6 | t | 0.78
487 | 010604001003 | 钢梁 |  | 1.柱类型:150*200*6、100*150*4、100*40*2镀锌方通钢梁 2.箱型 | t | 2.42
488 | 010506025003 | 预埋铁件 |  | 1.预埋铁件 | t | 0.08
本页小计
分部分项工程项目清单计价表
工程名称：新区第三幼儿园（特殊教育）改建项目 |  |  | 标段：新区第三幼儿园（特殊教育）改建项目 |  |  |  | 第 75 页 共 183 页
序号 | 项目编码 | 项目名称 |  | 项目特征描述 | 计量单位 | 工程量 |  | 金额（元）
[8 empty] | 综合单价 | 合价
489 | 011402003004 | 金属面油漆 |  | 1.表面喷防水防锈漆两道，外涂深灰色漆二道 | m2 | 114.52
市政工程
种植园
新建排水沟
490 | 040101002001 | 挖沟槽土方 |  | 1.挖沟槽土方 2.一、二类土 | m3 | 237.99
491 | 040103002001 | 一般回填方 |  | 1.土方回填 | m3 | 133.41
492 | 040103003001 | 余方弃置 |  | 1.余方弃置 2.运距：由投标人综合考虑 | m3 | 84.65
493 | 040201022001 | 排水沟、截水沟 |  | 人行排水沟 1.断面规格:200*400 2.100厚C20混凝土垫层 3.WM M7.5水泥砂浆砌MU15机砖墙身 4. 50厚C25混凝土圆孔预制盖板500*300*50厚 5.模板制安 | m | 246.37
494 | 011101003001 | 丙烯酸地面 |  | 1.排水沟盖板面喷丙烯酸涂料 1.丙烯酸专用底漆两道 合计0.3mm，0.39g/m2 2.户外专用水性丙烯酸彩绘涂料绘制两道合计0.5mm，0.65kg/m2 3.喷涂防滑透明罩光漆（聚氨酯罩面漆，添加10%防滑粉）0.2mm，0.26kg/m2 | m2 | 45.06
道牙
本页小计
分部分项工程项目清单计价表
工程名称：新区第三幼儿园（特殊教育）改建项目 |  |  | 标段：新区第三幼儿园（特殊教育）改建项目 |  |  |  | 第 76 页 共 183 页
序号 | 项目编码 | 项目名称 |  | 项目特征描述 | 计量单位 | 工程量 |  | 金额（元）
[8 empty] | 综合单价 | 合价
495 | 040204004001 | 安砌侧(平、缘)石 |  | 1. 100高100宽仿石C25混凝土（芝麻灰）高道牙，规格500*200*100 2. 30厚DS、M15水泥砂浆 3.C20混凝土后座 4.模板 | m | 268.8
人行道铺砖
496 | 040204001001 | 人行道整形碾压 |  | 1.人行道整形碾压 | m2 | 163.52
497 | 040204001002 | 人行道块料铺设 |  | 1. 60厚红色透水砖 300*150*60 2. 30厚DS、M15水泥砂浆找平 | m2 | 163.52
498 | 040204002001 | 水泥混凝土人行道 |  | 1. 100厚C20混凝土基层 | m2 | 163.52
499 | 040202010001 | 碎石 |  | 1. 150厚天然级配砂石碾实垫层，压实度》90%，粒径20~40，含泥量《5%，压碎值《30% | m2 | 163.52
拆除
500 | 041001008001 | 拆除混凝土结构 |  | 1.拆除原有排水沟垫层 2.废料外运运距由投标人综合考虑 | m3 | 6.64
501 | 041001007001 | 拆除砖石结构 |  | 1.拆除高1.2米雕塑砖砌平台 2.废料外运运距由投标人综合考虑 | m3 | 53.28
502 | 011601001001 | 砖砌体拆除 |  | 1.拆除墙体 2.废料外运运距由投标人综合考虑 | m3 | 34.22
503 | 041001008002 | 拆除混凝土结构 |  | 1.拆除原有排水沟砌体 2.废料外运运距由投标人综合考虑 | m3 | 18.53
504 | 041001001001 | 拆除路面 |  | 1.破除原有混凝土路面200mm厚 | m2 | 792.39
505 | 040102001001 | 拆除基层 |  | 1.拆除300厚碎石垫层 | m3 | 237.72
本页小计
分部分项工程项目清单计价表
工程名称：新区第三幼儿园（特殊教育）改建项目 |  |  | 标段：新区第三幼儿园（特殊教育）改建项目 |  |  |  | 第 77 页 共 183 页
序号 | 项目编码 | 项目名称 |  | 项目特征描述 | 计量单位 | 工程量 |  | 金额（元）
[8 empty] | 综合单价 | 合价
506 | 040103003002 | 余方弃置 |  | 1.余方弃置 2.废料外运运距由投标人综合考虑 | m3 | 158.48
车行道排水沟
507 | 040101002002 | 挖沟槽土方 |  | 1.挖沟槽土方 2.一、二类土 | m3 | 50.73
508 | 040103002002 | 一般回填方 |  | 1.土方回填 | m3 | 30.56
509 | 040103003003 | 余方弃置 |  | 1.余方弃置 2.运距：由投标人综合考虑 | m3 | 15.6
510 | 040201022002 | 排水沟、截水沟 |  | 车行排水沟二 1.断面规格:200*400 2.100厚C20混凝土垫层 3.C30钢筋混凝土墙身 4. 50厚成品500*500铸铁篦子 5. Ø8@150钢筋 6.模板 | m | 11.7
511 | 040201022003 | 排水沟、截水沟 |  | 车行排水沟一 1.断面规格:200*400 2.100厚C20混凝土垫层 3.C30钢筋混凝土墙身 4. 50厚成品500*300铸铁篦子 5. Ø8@150钢筋 6.模板 | m | 45.74
本页小计
分部分项工程项目清单计价表
工程名称：新区第三幼儿园（特殊教育）改建项目 |  |  | 标段：新区第三幼儿园（特殊教育）改建项目 |  |  |  | 第 78 页 共 183 页
序号 | 项目编码 | 项目名称 |  | 项目特征描述 | 计量单位 | 工程量 |  | 金额（元）
[8 empty] | 综合单价 | 合价
512 | 011101003002 | 丙烯酸地面 |  | 车行排水沟一盖板面喷丙烯酸涂料 1.丙烯酸专用底漆两道 合计0.3mm，0.39g/m2 2.户外专用水性丙烯酸彩绘涂料绘制两道合计0.5mm，0.65kg/m2 3.喷涂防滑透明罩光漆（聚氨酯罩面漆，添加10%防滑粉）0.2mm，0.26kg/m2 | m2 | 13.72
更换原有排水沟盖板
513 | 041001008003 | 拆除混凝土结构 |  | 1.拆除原有排水沟盖板 2.废料外运运距由投标人综合考虑 | m3 | 0.34
514 | 011604001001 | 排水沟抹灰层拆除 |  | 1.破除原有20厚排水沟找平层 2.废料外运运距由投标人综合考虑 | m2 | 18.2
515 | 040201022004 | 排水沟、截水沟 |  | 1.新建50厚C25混凝土圆孔预制盖板500*300*50 2.模板 | m | 22.75
新建车行混凝土地面
516 | 040202001001 | 路床(槽)整形 |  | 1.路床碾压检验 | m2 | 139.67
517 | 040203007001 | 水泥混凝土 |  | 1. 180厚C30混凝土基层面（打磨平整，须清洁干燥无杂质、没有坑洼，并吸尘清洁） 2.水养生 | m2 | 139.67
518 | 040202008001 | 砂砾石 |  | 1. 250厚天然级配砂石碾实垫层，压实度》93%，粒径20~40，含泥量《5%，压碎值《30% | m2 | 139.67
改造丙烯酸地面
本页小计
分部分项工程项目清单计价表
工程名称：新区第三幼儿园（特殊教育）改建项目 |  |  | 标段：新区第三幼儿园（特殊教育）改建项目 |  |  |  | 第 79 页 共 183 页
序号 | 项目编码 | 项目名称 |  | 项目特征描述 | 计量单位 | 工程量 |  | 金额（元）
[8 empty] | 综合单价 | 合价
519 | 011101003003 | 丙烯酸地面 |  | 丙烯酸地面 1.丙烯酸专用底漆两道 合计0.3mm，0.39g/m2 2.户外专用水性丙烯酸彩绘涂料绘制两道合计0.5mm，0.65kg/m2 3.喷涂防滑透明罩光漆（聚氨酯罩面漆，添加10%防滑粉）0.2mm，0.26kg/m2 | m2 | 2883.16
520 | 011101001001 | 水泥砂浆楼地面 |  | 1. 30厚DS M15水泥砂浆找平 | m2 | 2883.16
新建丙烯酸地面
521 | 040202001002 | 路床(槽)整形 |  | 1.路床碾压检验 | m2 | 1586.64
522 | 011101003004 | 丙烯酸地面 |  | 1.丙烯酸专用底漆两道 合计0.3mm，0.39g/m2 2.户外专用水性丙烯酸彩绘涂料绘制两道合计0.5mm，0.65kg/m2 3.喷涂防滑透明罩光漆（聚氨酯罩面漆，添加10%防滑粉）0.2mm，0.26kg/m2 | m2 | 1586.64
523 | 011101001002 | 水泥砂浆楼地面 |  | 1. 30厚DS M15水泥砂浆找平 | m2 | 1586.64
524 | 040203007002 | 水泥混凝土 |  | 1. 180厚C30混凝土基层面（打磨平整，须清洁干燥无杂质、没有坑洼，并吸尘清洁） 2.水养生 | m2 | 1586.64
525 | 040202008002 | 砂砾石 |  | 1. 250厚天然级配砂石碾实垫层，压实度》93%，粒径20~40，含泥量《5%，压碎值《30% | m2 | 1586.64
人行道混凝土地面
本页小计
分部分项工程项目清单计价表
工程名称：新区第三幼儿园（特殊教育）改建项目 |  |  | 标段：新区第三幼儿园（特殊教育）改建项目 |  |  |  | 第 80 页 共 183 页
序号 | 项目编码 | 项目名称 |  | 项目特征描述 | 计量单位 | 工程量 |  | 金额（元）
[8 empty] | 综合单价 | 合价
526 | 040202001003 | 路床(槽)整形 |  | 1.路床碾压检验 | m2 | 364.59
527 | 040203007003 | 水泥混凝土 |  | 1. 100厚C20混凝土 2.水养生 | m2 | 364.59
528 | 040202008003 | 砂砾石 |  | 1. 150厚天然级配砂石碾实垫层，压实度》93%，粒径20~40，含泥量《5%，压碎值《30% | m2 | 364.59
树池
529 | 040101002003 | 挖沟槽土方 |  | 1.挖沟槽土方 2.一、二类土 | m3 | 44.99
530 | 040103002003 | 一般回填方 |  | 1.土方回填 | m3 | 31.65
531 | 040103003004 | 余方弃置 |  | 1.余方弃置 2.运距：由投标人综合考虑 | m3 | 13.34
532 | 040204007001 | 树池砌筑一 |  | 1.C20混凝土垫层 2. WM M7.5水泥砂浆砌MU15机砖 3. 15厚荔枝面芝麻灰石英砖贴面 4. 15厚荔枝面芝麻灰石英砖压顶 5. 20厚WP M15水泥砂浆 6.模板 | 个 | 3
533 | 040204007002 | 树池砌筑二 |  | 1.C20混凝土垫层 2. WM M7.5水泥砂浆砌MU15机砖 3. 15厚荔枝面芝麻灰石英砖贴面 4. 15厚荔枝面芝麻灰石英砖压顶 5. 20厚WP M15水泥砂浆 6.模板 | 个 | 2
本页小计
分部分项工程项目清单计价表
工程名称：新区第三幼儿园（特殊教育）改建项目 |  |  | 标段：新区第三幼儿园（特殊教育）改建项目 |  |  |  | 第 81 页 共 183 页
序号 | 项目编码 | 项目名称 |  | 项目特征描述 | 计量单位 | 工程量 |  | 金额（元）
[8 empty] | 综合单价 | 合价
534 | 040204007003 | 树池砌筑三 |  | 1.C20混凝土垫层 2. WM M7.5水泥砂浆砌MU15机砖 3. 15厚荔枝面芝麻灰石英砖贴面 4. 15厚荔枝面芝麻灰石英砖压顶 5. 20厚WP M15水泥砂浆 6.模板 | 个 | 1
立道牙种植池
535 | 040204004002 | 安砌侧(平、缘)石 |  | 1. 100高100宽仿石C25混凝土（芝麻灰）高道牙，规格500*200*100 2. 30厚DS、M15水泥砂浆 3.C20混凝土后座 4.模板 | m | 124.74
园林绿化工程
园林绿化
536 | 050103002001 | 栽植单株灌木 |  | 1.灌木种类：红绒球 2.高度：120~150cm 3.冠幅：120~150cm 4.养护期：12个月 | 株 | 33
537 | 050103002002 | 栽植单株灌木 |  | 1.灌木种类：细叶紫薇 2.高度：120~150cm 3.冠幅：120~150cm 4.养护期：12个月 | 株 | 18
538 | 050103009001 | 栽植花卉/地被植物 |  | 1.密度（袋/平方）:49 2.花卉种类:翠芦莉 3.高度：25-30cm 4.蓬径：15-20cm 5.养护期:12个月 | m2 | 428.52
本页小计
分部分项工程项目清单计价表
工程名称：新区第三幼儿园（特殊教育）改建项目 |  |  | 标段：新区第三幼儿园（特殊教育）改建项目 |  |  |  | 第 82 页 共 183 页
序号 | 项目编码 | 项目名称 |  | 项目特征描述 | 计量单位 | 工程量 |  | 金额（元）
[8 empty] | 综合单价 | 合价
539 | 050103009002 | 栽植花卉/地被植物 |  | 1.密度（袋/平方）:16 2.花卉种类: 细叶鳄距花 3.高度：35-40cm 4.蓬径：25-30cm 5.养护期:12个月 | m2 | 39.36
540 | 050101003001 | 栽植土回填 |  | 1.种植土回填0.6m深 | m3 | 280.73
清表除杂
541 | 050101002001 | 植被清理 |  | 1.清表除杂0.2米 | m2 | 1392.03
542 | 040103003001 | 余方弃置 |  | 1.清表外运运距综合考虑 | m3 | 278.41
543 | 050102001001 | 移植乔木 |  | 1.移裁高10米乔木1棵，冠幅8米，胸径500mm 2.养护期12个月 3.运输距离5km内 | 株 | 1
给排水工程
1#生活办公楼
544 | 031001008001 | 塑料管 |  | 1.材质:PP-R 2.规格:DN15 3.连接形式:热熔连接 4.安装部位:室内 5.介质:给水 6.管道消毒、冲洗 | m | 42.36
545 | 031001008002 | 塑料管 |  | 1.材质:PP-R 2.规格:DN20 3.连接形式:热熔连接 4.安装部位:室内 5.介质:给水 6.管道消毒、冲洗 | m | 3.48
546 | 031001008003 | 塑料管 |  | 1.材质:PP-R 2.规格:DN25 3.连接形式:热熔连接 4.安装部位:室内 5.介质:给水 6.管道消毒、冲洗 | m | 8.96
本页小计
分部分项工程项目清单计价表
工程名称：新区第三幼儿园（特殊教育）改建项目 |  |  | 标段：新区第三幼儿园（特殊教育）改建项目 |  |  |  | 第 83 页 共 183 页
序号 | 项目编码 | 项目名称 |  | 项目特征描述 | 计量单位 | 工程量 |  | 金额（元）
[8 empty] | 综合单价 | 合价
547 | 031001008004 | 塑料管 |  | 1.材质:PP-R 2.规格:DN32 3.连接形式:热熔连接 4.安装部位:室内 5.介质:给水 6.管道消毒、冲洗 | m | 13.87
548 | 031001008005 | 塑料管 |  | 1.材质:PP-R 2.规格:DN40 3.连接形式:热熔连接 4.安装部位:室内 5.介质:给水 6.管道消毒、冲洗 | m | 11.68
549 | 031001008006 | 塑料管 |  | 1.材质:PP-R 2.规格:DN50 3.连接形式:热熔连接 4.安装部位:室内 5.介质:给水 6.管道消毒、冲洗 | m | 13.97
550 | 031001007003 | 复合管 |  | 1.材质:钢塑复合管 2.规格:DN65 3.连接形式:螺纹连接 4.安装部位:室内 5.介质:给水 6.刷油:红丹防锈漆一道、红色调和漆二道 7.管道消毒、冲洗:水压试验、水冲洗 | m | 24.55
551 | 031001008010 | 塑料管 |  | 1.材质:UPVC管 2.规格:DN150 3.连接形式:胶圈密封 4.安装部位:室内 5.介质:排水 | m | 42.02
本页小计
分部分项工程项目清单计价表
工程名称：新区第三幼儿园（特殊教育）改建项目 |  |  | 标段：新区第三幼儿园（特殊教育）改建项目 |  |  |  | 第 84 页 共 183 页
序号 | 项目编码 | 项目名称 |  | 项目特征描述 | 计量单位 | 工程量 |  | 金额（元）
[8 empty] | 综合单价 | 合价
552 | 031001008012 | 塑料管 |  | 1.材质:UPVC管 2.规格:DN100 3.连接形式:胶圈密封 4.安装部位:室内 5.介质:雨水 | m | 218.65
553 | 031001008013 | 塑料管 |  | 1.材质:UPVC管 2.规格:DN25 3.连接形式:胶圈密封 4.安装部位:室内 5.介质:冷凝水 | m | 39.25
554 | 031001008014 | 塑料管 |  | 1.材质:UPVC管 2.规格:DN32 3.连接形式:胶圈密封 4.安装部位:室内 5.介质:冷凝水 | m | 41.79
555 | 031002001001 | 螺纹闸阀 |  | 1.类型:螺纹闸阀 2.材质:铜截止阀 3.规格、压力等级:DN50 4.连接形式:螺纹连接 | 个 | 1
556 | 031002001002 | 螺纹闸阀 |  | 1.类型:螺纹闸阀 2.材质:自动排气阀 3.规格、压力等级:DN15 4.连接形式:螺纹连接 | 个 | 1
557 | 031002004001 | 减压器 |  | 1.类型:减压阀组 2.规格、压力等级:DN40 3.连接形式:螺纹连接 4.附件配置:减压阀、铜截止阀、压力表、可曲绕橡胶接头等 | 组 | 1
本页小计
分部分项工程项目清单计价表
工程名称：新区第三幼儿园（特殊教育）改建项目 |  |  | 标段：新区第三幼儿园（特殊教育）改建项目 |  |  |  | 第 85 页 共 183 页
序号 | 项目编码 | 项目名称 |  | 项目特征描述 | 计量单位 | 工程量 |  | 金额（元）
[8 empty] | 综合单价 | 合价
558 | 031002004002 | 减压器 |  | 1.类型:减压阀组 2.规格、压力等级:DN50 3.连接形式:螺纹连接 4.附件配置:减压阀、铜截止阀、压力表、可曲绕橡胶接头等 | 组 | 2
559 | 031002011001 | 水表 |  | 1.类型:螺纹水表组 2.规格:DN40 3.连接形式:螺纹连接 4.附件配置:螺纹水表、截止阀 | 组 | 1
560 | 031002011002 | 水表 |  | 1.类型:螺纹水表组 2.规格:DN65 3.连接形式:法兰连接 4.附件配置:螺纹水表、截止阀、止回阀 | 组 | 1
561 | 031003014001 | 给、排水附件 |  | 1.类型:地漏 2.材质:不锈钢 3.规格:DN50 | 个 | 10
562 | 031003014002 | 给、排水附件 |  | 1.类型:地漏 2.材质:不锈钢 3.规格:DN75 | 个 | 7
563 | 031003014003 | 给、排水附件 |  | 1.类型:大流量地漏 2.材质:不锈钢 3.规格:DN150 | 个 | 2
564 | 031003014004 | 给、排水附件 |  | 1.类型:重力型雨水斗 2.规格:DN100 | 个 | 8
565 | 031003014005 | 给、排水附件 |  | 1.类型:侧排雨水斗 2.规格:DN100 | 个 | 5
566 | 031002001003 | 螺纹阀门 |  | 1.类型:螺纹闸阀 2.规格、压力等级:DN15 | 个 | 16
本页小计
分部分项工程项目清单计价表
工程名称：新区第三幼儿园（特殊教育）改建项目 |  |  | 标段：新区第三幼儿园（特殊教育）改建项目 |  |  |  | 第 86 页 共 183 页
序号 | 项目编码 | 项目名称 |  | 项目特征描述 | 计量单位 | 工程量 |  | 金额（元）
[8 empty] | 综合单价 | 合价
567 | 031003006001 | 大便器 |  | 1.名称:蹲式大便器 2.材质:陶瓷 3.附件名称、数量:蹲式大便器、瓷低水箱 | 组 | 13
568 | 031003006005 | 大便器 |  | 1.名称:坐式大便器 2.材质:陶瓷 3.附件名称、数量:坐式大便器、坐便器盖板 | 组 | 4
569 | 031003003001 | 洗脸盆 |  | 1.类型:洗脸盆 2.材质:陶瓷 3.附件名称:洗脸盆、水龙头 | 组 | 8
570 | 031003004001 | 拖把池 |  | 1.类型:拖把池 2.材质:陶瓷 3.附件名称:水龙头、存水弯 | 组 | 4
571 | 030901002001 | 消火栓钢管 |  | 1.安装部位:室内 2.材质、规格:内外壁热镀锌钢管、DN100 3.连接形式:沟槽连接 4.刷油:红丹防锈漆二道、红色调和漆二道 5.管道消毒、冲洗:水压试验、水冲洗 | m | 131.57
572 | 030901002002 | 消火栓钢管 |  | 1.安装部位:室内 2.材质、规格:内外壁热镀锌钢管、DN65 3.连接形式:沟槽连接 4.刷油:红丹防锈漆二道、红色调和漆二道 5.管道消毒、冲洗:水压试验、水冲洗 | m | 11.82
本页小计
分部分项工程项目清单计价表
工程名称：新区第三幼儿园（特殊教育）改建项目 |  |  | 标段：新区第三幼儿园（特殊教育）改建项目 |  |  |  | 第 87 页 共 183 页
序号 | 项目编码 | 项目名称 |  | 项目特征描述 | 计量单位 | 工程量 |  | 金额（元）
[8 empty] | 综合单价 | 合价
573 | 030901001001 | 水喷淋钢管 |  | 1.安装部位:室内 2.材质、规格:内外壁热镀锌钢管、DN25 3.连接形式:丝扣连接 4.刷油:红丹防锈漆二道、红黄环调和漆二道 5.管道消毒、冲洗:水压试验、水冲洗 | m | 210.22
574 | 030901001002 | 水喷淋钢管 |  | 1.安装部位:室内 2.材质、规格:内外壁热镀锌钢管、DN32 3.连接形式:丝扣连接 4.刷油:红丹防锈漆二道、红黄环调和漆二道 5.管道消毒、冲洗:水压试验、水冲洗 | m | 109.89
575 | 030901001003 | 水喷淋钢管 |  | 1.安装部位:室内 2.材质、规格:内外壁热镀锌钢管、DN40 3.连接形式:丝扣连接 4.刷油:红丹防锈漆二道、红黄环调和漆二道 5.管道消毒、冲洗:水压试验、水冲洗 | m | 32.74
本页小计
分部分项工程项目清单计价表
工程名称：新区第三幼儿园（特殊教育）改建项目 |  |  | 标段：新区第三幼儿园（特殊教育）改建项目 |  |  |  | 第 88 页 共 183 页
序号 | 项目编码 | 项目名称 |  | 项目特征描述 | 计量单位 | 工程量 |  | 金额（元）
[8 empty] | 综合单价 | 合价
576 | 030901001004 | 水喷淋钢管 |  | 1.安装部位:室内 2.材质、规格:内外壁热镀锌钢管、DN50 3.连接形式:丝扣连接 4.刷油:红丹防锈漆二道、红黄环调和漆二道 5.管道消毒、冲洗:水压试验、水冲洗 | m | 38.39
577 | 030901001005 | 水喷淋钢管 |  | 1.安装部位:室内 2.材质、规格:内外壁热镀锌钢管、DN65 3.连接形式:丝扣连接 4.刷油:红丹防锈漆二道、红黄环调和漆二道 5.管道消毒、冲洗:水压试验、水冲洗 | m | 12.73
578 | 030901001006 | 水喷淋钢管 |  | 1.安装部位:室内 2.材质、规格:内外壁热镀锌钢管、DN80 3.连接形式:丝扣连接 4.刷油:红丹防锈漆二道、红黄环调和漆二道 5.管道消毒、冲洗:水压试验、水冲洗 | m | 51
本页小计
分部分项工程项目清单计价表
工程名称：新区第三幼儿园（特殊教育）改建项目 |  |  | 标段：新区第三幼儿园（特殊教育）改建项目 |  |  |  | 第 89 页 共 183 页
序号 | 项目编码 | 项目名称 |  | 项目特征描述 | 计量单位 | 工程量 |  | 金额（元）
[8 empty] | 综合单价 | 合价
579 | 030901001007 | 水喷淋钢管 |  | 1.安装部位:室内 2.材质、规格:内外壁热镀锌钢管、DN100 3.连接形式:丝扣连接 4.刷油:红丹防锈漆二道、红黄环调和漆二道 5.管道消毒、冲洗:水压试验、水冲洗 | m | 41.04
580 | 080707009004 | 支架、吊架 |  | 1.名称:管道支架 2.支架形式:支架除锈后，刷两道红丹防锈漆，两道调和漆 | kg | 185.71
581 | 030901003001 | 水喷淋(雾)喷头 |  | 1.安装部位:室内 2.材质、型号、规格:ZSTWB-80-120型高速离心雾化水雾喷头 采用玻璃球喷头 | 个 | 144
582 | 031002009001 | 法兰闸阀 |  | 1.名称:明杆闸阀 2.规格、压力等级:DN100 3.连接形式:法兰连接 | 副 | 4
583 | 031002009002 | 法兰闸阀 |  | 1.名称:明杆闸阀 2.规格、压力等级:DN65 3.连接形式:法兰连接 | 副 | 1
584 | 030910001001 | 灭火器 |  | 1.形式:磷酸铵盐干粉灭火器 2.规格、型号:MF/ABC5 | 具 | 26
本页小计
分部分项工程项目清单计价表
工程名称：新区第三幼儿园（特殊教育）改建项目 |  |  | 标段：新区第三幼儿园（特殊教育）改建项目 |  |  |  | 第 90 页 共 183 页
序号 | 项目编码 | 项目名称 |  | 项目特征描述 | 计量单位 | 工程量 |  | 金额（元）
[8 empty] | 综合单价 | 合价
585 | 030901010001 | 室内消火栓 |  | 1.名称:室内消火栓 2.安装部位:室内 3.安装方式:明装 4.附件材质、规格:DN65mm消火栓一个、L=25m麻质衬胶水龙带一条，φ19水枪一支，以及消防按钮和指示灯各一个，内设消防软管卷盘 | 套 | 6
586 | 030901010002 | 室内消火栓 |  | 1.名称:室内减压型消火栓 2.安装部位:室内 3.安装方式:明装 4.附件材质、规格:DN65mm消火栓一个、L=25m麻质衬胶水龙带一条，φ19水枪一支，以及消防按钮和指示灯各一个，内设消防软管卷盘 | 套 | 4
2#多功能楼
587 | 031001007004 | 塑料管 |  | 1.材质:PP-R 2.规格:DN15 3.连接形式:热熔连接 4.安装部位:室内 5.介质:给水 6.管道消毒、冲洗 | m | 3.23
588 | 031001008015 | 塑料管 |  | 1.材质:PP-R 2.规格:DN25 3.连接形式:热熔连接 4.安装部位:室内 5.介质:给水 6.管道消毒、冲洗 | m | 5.82
本页小计
分部分项工程项目清单计价表
工程名称：新区第三幼儿园（特殊教育）改建项目 |  |  | 标段：新区第三幼儿园（特殊教育）改建项目 |  |  |  | 第 91 页 共 183 页
序号 | 项目编码 | 项目名称 |  | 项目特征描述 | 计量单位 | 工程量 |  | 金额（元）
[8 empty] | 综合单价 | 合价
589 | 031001008016 | 塑料管 |  | 1.材质:PP-R 2.规格:DN40 3.连接形式:热熔连接 4.安装部位:室内 5.介质:给水 6.管道消毒、冲洗 | m | 6.06
590 | 031001008017 | 塑料管 |  | 1.材质:PP-R 2.规格:DN50 3.连接形式:热熔连接 4.安装部位:室内 5.介质:给水 6.管道消毒、冲洗 | m | 29.87
591 | 031001007006 | 塑料管 |  | 1.材质:PP-R 2.规格:DN65 3.连接形式:热熔连接 4.安装部位:室内 5.介质:给水 6.管道消毒、冲洗 | m | 8.21
592 | 031001008018 | 塑料管 |  | 1.材质:UPVC管 2.规格:DN50 3.连接形式:胶圈密封 4.安装部位:室内 5.介质:排水 | m | 5.61
593 | 031001008019 | 塑料管 |  | 1.材质:UPVC管 2.规格:DN100 3.连接形式:胶圈密封 4.安装部位:室内 5.介质:排水 | m | 31.78
594 | 031001008020 | 塑料管 |  | 1.材质:UPVC管 2.规格:DN150 3.连接形式:胶圈密封 4.安装部位:室内 5.介质:排水 | m | 20.35
本页小计
分部分项工程项目清单计价表
工程名称：新区第三幼儿园（特殊教育）改建项目 |  |  | 标段：新区第三幼儿园（特殊教育）改建项目 |  |  |  | 第 92 页 共 183 页
序号 | 项目编码 | 项目名称 |  | 项目特征描述 | 计量单位 | 工程量 |  | 金额（元）
[8 empty] | 综合单价 | 合价
595 | 031001008022 | 塑料管 |  | 1.材质:UPVC管 2.规格:DN100 3.连接形式:胶圈密封 4.安装部位:室内 5.介质:雨水 | m | 111.5
596 | 031001008024 | 塑料管 |  | 1.材质:UPVC管 2.规格:DN25 3.连接形式:胶圈密封 4.安装部位:室内 5.介质:冷凝水 | m | 66.32
597 | 031001008025 | 塑料管 |  | 1.材质:UPVC管 2.规格:DN32 3.连接形式:胶圈密封 4.安装部位:室内 5.介质:冷凝水 | m | 53.3
598 | 031002001004 | 螺纹闸阀 |  | 1.类型:螺纹闸阀 2.材质:自动排气阀 3.规格、压力等级:DN15 4.连接形式:螺纹连接 | 个 | 2
599 | 031002004004 | 减压器 |  | 1.类型:减压阀组 2.规格、压力等级:DN50 3.连接形式:螺纹连接 4.附件配置:减压阀、铜截止阀、压力表、可曲绕橡胶接头等 | 组 | 1
600 | 031002011003 | 水表 |  | 1.类型:螺纹水表组 2.规格:DN50 3.连接形式:螺纹连接 4.附件配置:螺纹水表、截止阀 | 组 | 2
本页小计
分部分项工程项目清单计价表
工程名称：新区第三幼儿园（特殊教育）改建项目 |  |  | 标段：新区第三幼儿园（特殊教育）改建项目 |  |  |  | 第 93 页 共 183 页
序号 | 项目编码 | 项目名称 |  | 项目特征描述 | 计量单位 | 工程量 |  | 金额（元）
[8 empty] | 综合单价 | 合价
601 | 031002011004 | 水表 |  | 1.类型:螺纹水表组 2.规格:DN65 3.连接形式:螺纹连接 4.附件配置:螺纹水表、截止阀、止回阀 | 组 | 1
602 | 031003014009 | 给、排水附件 |  | 1.类型:地漏 2.材质:不锈钢 3.规格:DN75 | 个 | 15
603 | 031003014010 | 给、排水附件 |  | 1.类型:重力型雨水斗 2.规格:DN100 | 个 | 4
604 | 031003014011 | 给、排水附件 |  | 1.类型:侧排雨水斗 2.规格:DN100 | 个 | 2
605 | 031003006002 | 大便器 |  | 1.名称:蹲式大便器 2.材质:陶瓷 3.附件名称、数量:蹲式大便器、瓷低水箱 | 组 | 8
606 | 030901002003 | 消火栓钢管 |  | 1.安装部位:室内 2.材质、规格:内外壁热镀锌钢管、DN100 3.连接形式:沟槽连接 4.红丹防锈漆二道、红色调和漆二道 5.水压试验、水冲洗 | m | 140.09
本页小计
分部分项工程项目清单计价表
工程名称：新区第三幼儿园（特殊教育）改建项目 |  |  | 标段：新区第三幼儿园（特殊教育）改建项目 |  |  |  | 第 94 页 共 183 页
序号 | 项目编码 | 项目名称 |  | 项目特征描述 | 计量单位 | 工程量 |  | 金额（元）
[8 empty] | 综合单价 | 合价
607 | 030901002004 | 消火栓钢管 |  | 1.安装部位:室内 2.材质、规格:内外壁热镀锌钢管、DN65 3.连接形式:沟槽连接 4.刷油:红丹防锈漆二道、红色调和漆二道 5.管道消毒、冲洗:水压试验、水冲洗 | m | 19.42
608 | 030901001008 | 水喷淋钢管 |  | 1.安装部位:室内 2.材质、规格:内外壁热镀锌钢管、DN25 3.连接形式:丝扣连接 4.刷油:红丹防锈漆二道、红黄环调和漆二道 5.管道消毒、冲洗:水压试验、水冲洗 | m | 199.38
609 | 030901001009 | 水喷淋钢管 |  | 1.安装部位:室内 2.材质、规格:内外壁热镀锌钢管、DN32 3.连接形式:丝扣连接 4.刷油:红丹防锈漆二道、红黄环调和漆二道 5.管道消毒、冲洗:水压试验、水冲洗 | m | 138.88
本页小计
分部分项工程项目清单计价表
工程名称：新区第三幼儿园（特殊教育）改建项目 |  |  | 标段：新区第三幼儿园（特殊教育）改建项目 |  |  |  | 第 95 页 共 183 页
序号 | 项目编码 | 项目名称 |  | 项目特征描述 | 计量单位 | 工程量 |  | 金额（元）
[8 empty] | 综合单价 | 合价
610 | 030901001010 | 水喷淋钢管 |  | 1.安装部位:室内 2.材质、规格:内外壁热镀锌钢管、DN40 3.连接形式:丝扣连接 4.刷油:红丹防锈漆二道、红黄环调和漆二道 5.管道消毒、冲洗:水压试验、水冲洗 | m | 29.76
611 | 030901001011 | 水喷淋钢管 |  | 1.安装部位:室内 2.材质、规格:内外壁热镀锌钢管、DN50 3.连接形式:丝扣连接 4.刷油:红丹防锈漆二道、红黄环调和漆二道 5.管道消毒、冲洗:水压试验、水冲洗 | m | 32.21
612 | 030901001012 | 水喷淋钢管 |  | 1.安装部位:室内 2.材质、规格:内外壁热镀锌钢管、DN65 3.连接形式:丝扣连接 4.刷油:红丹防锈漆二道、红黄环调和漆二道 5.管道消毒、冲洗:水压试验、水冲洗 | m | 6.43
本页小计
分部分项工程项目清单计价表
工程名称：新区第三幼儿园（特殊教育）改建项目 |  |  | 标段：新区第三幼儿园（特殊教育）改建项目 |  |  |  | 第 96 页 共 183 页
序号 | 项目编码 | 项目名称 |  | 项目特征描述 | 计量单位 | 工程量 |  | 金额（元）
[8 empty] | 综合单价 | 合价
613 | 030901001013 | 水喷淋钢管 |  | 1.安装部位:室内 2.材质、规格:内外壁热镀锌钢管、DN80 3.连接形式:丝扣连接 4.刷油:红丹防锈漆二道、红黄环调和漆二道 5.管道消毒、冲洗:水压试验、水冲洗 | m | 21.93
614 | 030901001014 | 水喷淋钢管 |  | 1.安装部位:室内 2.材质、规格:内外壁热镀锌钢管、DN100 3.连接形式:丝扣连接 4.刷油:红丹防锈漆二道、红黄环调和漆二道 5.管道消毒、冲洗:水压试验、水冲洗 | m | 34.65
615 | 030901001015 | 水喷淋钢管 |  | 1.安装部位:室内 2.材质、规格:内外壁热镀锌钢管、DN150 3.连接形式:卡箍连接 4.刷油:红丹防锈漆二道、红黄环调和漆二道 5.管道消毒、冲洗:水压试验、水冲洗 | m | 119.58
616 | 080707009003 | 支架、吊架 |  | 1.名称:管道支架 2.支架形式:支架除锈后，刷两道红丹防锈漆，两道调和漆 | kg | 161.77
本页小计
分部分项工程项目清单计价表
工程名称：新区第三幼儿园（特殊教育）改建项目 |  |  | 标段：新区第三幼儿园（特殊教育）改建项目 |  |  |  | 第 97 页 共 183 页
序号 | 项目编码 | 项目名称 |  | 项目特征描述 | 计量单位 | 工程量 |  | 金额（元）
[8 empty] | 综合单价 | 合价
617 | 030901003002 | 水喷淋(雾)喷头 |  | 1.安装部位:室内 2.材质、型号、规格:ZSTWB-80-120型高速离心雾化水雾喷头 采用玻璃球喷头 | 个 | 137
618 | 031002009003 | 法兰闸阀 |  | 1.名称:明杆闸阀 2.规格、压力等级:DN100 3.连接形式:法兰连接 | 副 | 6
619 | 031002009004 | 法兰闸阀 |  | 1.名称:明杆闸阀 2.规格、压力等级:DN65 3.连接形式:法兰连接 | 副 | 4
620 | 031002001005 | 法兰闸阀 |  | 1.类型:压力表 2.规格、压力等级:DN65 3.连接形式:螺纹连接 | 个 | 1
621 | 030910001002 | 灭火器 |  | 1.形式:磷酸铵盐干粉灭火器 2.规格、型号:MF/ABC5 | 具 | 26
622 | 030901010003 | 室内消火栓 |  | 1.名称:室内消火栓 2.安装部位:室内 3.安装方式:明装 4.附件材质、规格:DN65mm消火栓一个、L=25m麻质衬胶水龙带一条，φ19水枪一支，以及消防按钮和指示灯各一个，内设消防软管卷盘 | 套 | 6
本页小计
分部分项工程项目清单计价表
工程名称：新区第三幼儿园（特殊教育）改建项目 |  |  | 标段：新区第三幼儿园（特殊教育）改建项目 |  |  |  | 第 98 页 共 183 页
序号 | 项目编码 | 项目名称 |  | 项目特征描述 | 计量单位 | 工程量 |  | 金额（元）
[8 empty] | 综合单价 | 合价
623 | 030901010004 | 室内消火栓 |  | 1.名称:室内减压型消火栓 2.安装部位:室内 3.安装方式:明装 4.附件材质、规格:DN65mm消火栓一个、L=25m麻质衬胶水龙带一条，φ19水枪一支，以及消防按钮和指示灯各一个，内设消防软管卷盘 | 套 | 4
624 | 030901010005 | 室内消火栓 |  | 1.名称:试验用消火栓 2.安装部位:室内 3.安装方式:明装 4.附件材质、规格:DN65mm消火栓一个、L=25m麻质衬胶水龙带一条，φ19水枪一支，以及消防按钮和指示灯各一个，内设消防软管卷盘 | 套 | 1
3#多功能楼、4#多功能楼
625 | 031001008026 | 塑料管 |  | 1.材质:UPVC管 2.规格:DN75 3.连接形式:胶圈密封 4.安装部位:室内 5.介质:雨水 | m | 24.45
626 | 031001008027 | 塑料管 |  | 1.材质:UPVC管 2.规格:DN100 3.连接形式:胶圈密封 4.安装部位:室内 5.介质:雨水 | m | 284.77
627 | 031001008028 | 塑料管 |  | 1.材质:UPVC管 2.规格:DN25 3.连接形式:胶圈密封 4.安装部位:室内 5.介质:冷凝水 | m | 28.6
本页小计
分部分项工程项目清单计价表
工程名称：新区第三幼儿园（特殊教育）改建项目 |  |  | 标段：新区第三幼儿园（特殊教育）改建项目 |  |  |  | 第 99 页 共 183 页
序号 | 项目编码 | 项目名称 |  | 项目特征描述 | 计量单位 | 工程量 |  | 金额（元）
[8 empty] | 综合单价 | 合价
628 | 031001008029 | 塑料管 |  | 1.材质:UPVC管 2.规格:DN32 3.连接形式:胶圈密封 4.安装部位:室内 5.介质:冷凝水 | m | 135.79
629 | 031003014012 | 给、排水附件 |  | 1.类型:地漏 2.材质:不锈钢 3.规格:DN75 | 个 | 17
630 | 031003014013 | 给、排水附件 |  | 1.类型:重力型雨水斗 2.规格:DN100 | 个 | 12
631 | 031001008030 | 塑料管 |  | 1.材质:UPVC管 2.规格:DN100 3.连接形式:胶圈密封 4.安装部位:室内 5.介质:废水 | m | 55.94
632 | 030901002005 | 消火栓钢管 |  | 1.安装部位:室内 2.材质、规格:内外壁热镀锌钢管、DN100 3.连接形式:沟槽连接 4.刷油:红丹防锈漆二道、红色调和漆二道 5.管道消毒、冲洗:水压试验、水冲洗 | m | 347.22
633 | 030901002006 | 消火栓钢管 |  | 1.安装部位:室内 2.材质、规格:内外壁热镀锌钢管、DN65 3.连接形式:沟槽连接 4.刷油:红丹防锈漆二道、红色调和漆二道 5.管道消毒、冲洗:水压试验、水冲洗 | m | 58.81
本页小计
分部分项工程项目清单计价表
工程名称：新区第三幼儿园（特殊教育）改建项目 |  |  | 标段：新区第三幼儿园（特殊教育）改建项目 |  |  |  | 第 100 页 共 183 页
序号 | 项目编码 | 项目名称 |  | 项目特征描述 | 计量单位 | 工程量 |  | 金额（元）
[8 empty] | 综合单价 | 合价
634 | 030901001016 | 水喷淋钢管 |  | 1.安装部位:室内 2.材质、规格:内外热镀锌钢管、DN25 3.连接形式:丝扣连接 4.刷油:红丹防锈漆二道、红黄环调和漆二道 5.管道消毒、冲洗:水压试验、水冲洗 | m | 542.46
635 | 030901001017 | 水喷淋钢管 |  | 1.安装部位:室内 2.材质、规格:内外壁热镀锌钢管、DN32 3.连接形式:丝扣连接 4.刷油:红丹防锈漆二道、红黄环调和漆二道 5.管道消毒、冲洗:水压试验、水冲洗 | m | 286.48
636 | 030901001018 | 水喷淋钢管 |  | 1.安装部位:室内 2.材质、规格:内外壁热镀锌钢管、DN40 3.连接形式:丝扣连接 4.刷油:红丹防锈漆二道、红黄环调和漆二道 5.管道消毒、冲洗:水压试验、水冲洗 | m | 84.4
本页小计
分部分项工程项目清单计价表
工程名称：新区第三幼儿园（特殊教育）改建项目 |  |  | 标段：新区第三幼儿园（特殊教育）改建项目 |  |  |  | 第 101 页 共 183 页
序号 | 项目编码 | 项目名称 |  | 项目特征描述 | 计量单位 | 工程量 |  | 金额（元）
[8 empty] | 综合单价 | 合价
637 | 030901001019 | 水喷淋钢管 |  | 1.安装部位:室内 2.材质、规格:内外壁热镀锌钢管、DN50 3.连接形式:丝扣连接 4.刷油:红丹防锈漆二道、红黄环调和漆二道 5.管道消毒、冲洗:水压试验、水冲洗 | m | 158.42
638 | 030901001020 | 水喷淋钢管 |  | 1.安装部位:室内 2.材质、规格:内外壁热镀锌钢管、DN65 3.连接形式:丝扣连接 4.刷油:红丹防锈漆二道、红黄环调和漆二道 5.管道消毒、冲洗:水压试验、水冲洗 | m | 8.88
639 | 030901001021 | 水喷淋钢管 |  | 1.安装部位:室内 2.材质、规格:内外壁热镀锌钢管、DN80 3.连接形式:丝扣连接 4.刷油:红丹防锈漆二道、红黄环调和漆二道 5.管道消毒、冲洗:水压试验、水冲洗 | m | 168.34
本页小计
分部分项工程项目清单计价表
工程名称：新区第三幼儿园（特殊教育）改建项目 |  |  | 标段：新区第三幼儿园（特殊教育）改建项目 |  |  |  | 第 102 页 共 183 页
序号 | 项目编码 | 项目名称 |  | 项目特征描述 | 计量单位 | 工程量 |  | 金额（元）
[8 empty] | 综合单价 | 合价
640 | 030901001022 | 水喷淋钢管 |  | 1.安装部位:室内 2.材质、规格:内外壁热镀锌钢管、DN100 3.连接形式:丝扣连接 4.刷油:红丹防锈漆二道、红黄环调和漆二道 5.管道消毒、冲洗:水压试验、水冲洗 | m | 152.12
641 | 030901003003 | 水喷淋(雾)喷头 |  | 1.安装部位:室内 2.材质、型号、规格:ZSTWB-80-120型高速离心雾化水雾喷头 采用玻璃球喷头 | 个 | 302
642 | 080707009001 | 支架、吊架 |  | 1.名称:管道支架 2.支架形式:支架除锈后，刷两道红丹防锈漆，两道调和漆 | kg | 184.07
643 | 031002009005 | 法兰闸阀 |  | 1.名称:明杆闸阀 2.规格、压力等级:DN100 3.连接形式:法兰连接 | 副 | 13
644 | 031002009006 | 法兰闸阀 |  | 1.名称:明杆闸阀 2.规格、压力等级:DN65 3.连接形式:法兰连接 | 副 | 8
645 | 030910001003 | 灭火器 |  | 1.形式:磷酸铵盐干粉灭火器 2.规格、型号:MF/ABC5 | 具 | 26
646 | 030901008001 | 末端试水装置 |  | 1.名称:末端试水装置 2.组装形式:压力表、截止阀 | 套 | 1
本页小计
分部分项工程项目清单计价表
工程名称：新区第三幼儿园（特殊教育）改建项目 |  |  | 标段：新区第三幼儿园（特殊教育）改建项目 |  |  |  | 第 103 页 共 183 页
序号 | 项目编码 | 项目名称 |  | 项目特征描述 | 计量单位 | 工程量 |  | 金额（元）
[8 empty] | 综合单价 | 合价
647 | 031002001006 | 末端试水阀 |  | 1.类型:末端试水阀 2.规格、压力等级:DN25 3.连接形式:螺纹连接 | 个 | 2
648 | 030901010006 | 室内消火栓 |  | 1.名称:室内消火栓 2.安装部位:室内 3.安装方式:明装 4.附件材质、规格:DN65mm消火栓一个、L=25m麻质衬胶水龙带一条，φ19水枪一支，以及消防按钮和指示灯各一个，内设消防软管卷盘 | 套 | 34
5#公共厕所
649 | 031001008031 | 塑料管 |  | 1.材质:PP-R 2.规格:DN15 3.连接形式:热熔连接 4.安装部位:室内 5.介质:给水 6.管道消毒、冲洗 | m | 5.61
650 | 031001008032 | 塑料管 |  | 1.材质:PP-R 2.规格:DN20 3.连接形式:热熔连接 4.安装部位:室内 5.介质:给水 6.管道消毒、冲洗 | m | 2.59
651 | 031001008033 | 塑料管 |  | 1.材质:PP-R 2.规格:DN25 3.连接形式:热熔连接 4.安装部位:室内 5.介质:给水 6.管道消毒、冲洗 | m | 7.2
本页小计
分部分项工程项目清单计价表
工程名称：新区第三幼儿园（特殊教育）改建项目 |  |  | 标段：新区第三幼儿园（特殊教育）改建项目 |  |  |  | 第 104 页 共 183 页
序号 | 项目编码 | 项目名称 |  | 项目特征描述 | 计量单位 | 工程量 |  | 金额（元）
[8 empty] | 综合单价 | 合价
652 | 031001008034 | 塑料管 |  | 1.材质:PP-R 2.规格:DN32 3.连接形式:热熔连接 4.安装部位:室内 5.介质:给水 6.管道消毒、冲洗 | m | 1.85
653 | 031001008035 | 塑料管 |  | 1.材质:PP-R 2.规格:DN40 3.连接形式:热熔连接 4.安装部位:室内 5.介质:给水 6.管道消毒、冲洗 | m | 15.57
654 | 031001008036 | 塑料管 |  | 1.材质:PP-R 2.规格:DN50 3.连接形式:热熔连接 4.安装部位:室内 5.介质:给水 6.管道消毒、冲洗 | m | 18.72
655 | 031001008058 | 塑料管 |  | 1.材质:PP-R 2.规格:DN65 3.连接形式:热熔连接 4.安装部位:室内 5.介质:给水 6.管道消毒、冲洗 | m | 7.11
656 | 031001008037 | 塑料管 |  | 1.材质:UPVC管 2.规格:DN50 3.连接形式:胶圈密封 4.安装部位:室内 5.介质:排水 | m | 13.37
657 | 031001008038 | 塑料管 |  | 1.材质:UPVC管 2.规格:DN75 3.连接形式:胶圈密封 4.安装部位:室内 5.介质:排水 | m | 7.79
本页小计
分部分项工程项目清单计价表
工程名称：新区第三幼儿园（特殊教育）改建项目 |  |  | 标段：新区第三幼儿园（特殊教育）改建项目 |  |  |  | 第 105 页 共 183 页
序号 | 项目编码 | 项目名称 |  | 项目特征描述 | 计量单位 | 工程量 |  | 金额（元）
[8 empty] | 综合单价 | 合价
658 | 031001008039 | 塑料管 |  | 1.材质:UPVC管 2.规格:DN100 3.连接形式:胶圈密封 4.安装部位:室内 5.介质:排水 | m | 149.22
659 | 031001008042 | 塑料管 |  | 1.材质:UPVC管 2.规格:DN150 3.连接形式:胶圈密封 4.安装部位:室内 5.介质:排水 | m | 55.38
660 | 031002006001 | 除污器(过滤器) |  | 1.名称:Y型过滤器 2.规格、压力等级:DN50 3.连接形式:螺纹连接 | 组 | 1
661 | 031002011005 | 水表 |  | 1.类型:螺纹水表 2.规格:DN50 3.连接形式:螺纹连接 | 组 | 1
662 | 031002001007 | 螺纹闸阀 |  | 1.类型:螺纹闸阀 2.材质:铜截止阀 3.规格、压力等级:DN50 4.连接形式:螺纹连接 | 个 | 1
663 | 031002001034 | 螺纹闸阀 |  | 1.类型:螺纹闸阀 2.材质:铜截止阀 3.规格、压力等级:DN65 4.连接形式:螺纹连接 | 个 | 1
664 | 031002001008 | 电磁阀 |  | 1.类型:电磁阀 2.规格、压力等级:DN50 3.连接形式:螺纹连接 | 个 | 1
本页小计
分部分项工程项目清单计价表
工程名称：新区第三幼儿园（特殊教育）改建项目 |  |  | 标段：新区第三幼儿园（特殊教育）改建项目 |  |  |  | 第 106 页 共 183 页
序号 | 项目编码 | 项目名称 |  | 项目特征描述 | 计量单位 | 工程量 |  | 金额（元）
[8 empty] | 综合单价 | 合价
665 | 031002001009 | 真空破坏器 |  | 1.类型:真空破坏器 2.规格、压力等级:DN15 3.连接形式:螺纹连接 | 个 | 1
666 | 031002001010 | 螺纹闸阀 |  | 1.类型:螺纹闸阀 2.材质:自动排气阀 3.规格、压力等级:DN15 4.连接形式:螺纹连接 | 个 | 1
667 | 031002004005 | 减压器 |  | 1.类型:减压阀组 2.规格、压力等级:DN50 3.连接形式:螺纹连接 4.附件配置:减压阀、铜截止阀、压力表、可曲绕橡胶接头等 | 组 | 1
668 | 031002011006 | 水表 |  | 1.类型:螺纹水表组 2.规格:DN65 3.连接形式:法兰连接 4.附件配置:螺纹水表、截止阀、止回阀 | 组 | 1
669 | 031301003001 | 套管 |  | 1.名称:刚性防水套管 2.规格:穿过介质管道DN50 | 个 | 2
670 | 031301003002 | 套管 |  | 1.名称:刚性防水套管 2.规格:穿过介质管道DN100 | 个 | 5
671 | 031301003003 | 套管 |  | 1.名称:刚性防水套管 2.规格:穿过介质管道DN150 | 个 | 1
本页小计
分部分项工程项目清单计价表
工程名称：新区第三幼儿园（特殊教育）改建项目 |  |  | 标段：新区第三幼儿园（特殊教育）改建项目 |  |  |  | 第 107 页 共 183 页
序号 | 项目编码 | 项目名称 |  | 项目特征描述 | 计量单位 | 工程量 |  | 金额（元）
[8 empty] | 综合单价 | 合价
672 | 031003014014 | 给、排水附件 |  | 1.类型:地漏 2.材质:不锈钢 3.规格:DN50 | 个 | 11
673 | 031003014017 | 给、排水附件 |  | 1.类型:重力型雨水斗 2.规格:DN100 | 个 | 2
674 | 031003014018 | 给、排水附件 |  | 1.类型:侧排雨水斗 2.规格:DN100 | 个 | 1
675 | 031003007001 | 小便器 |  | 1.类型:小便器 2.材质:陶瓷 3.安装方式:壁挂 4.附件名称:挂式小便器、埋入式感应控制器 | 组 | 9
676 | 031003006003 | 大便器 |  | 1.名称:蹲式大便器 2.材质:陶瓷 3.附件名称、数量:蹲式大便器、瓷低水箱 | 组 | 30
677 | 031003006004 | 大便器 |  | 1.名称:坐式大便器 2.材质:陶瓷 3.附件名称、数量:坐式大便器、坐便器盖板 | 组 | 3
678 | 031003003002 | 洗脸盆 |  | 1.类型:洗脸盆 2.材质:陶瓷 3.附件名称:洗脸盆、水龙头 | 组 | 9
679 | 031003008001 | 其他成品卫生器具 |  | 1.类型:成品拖布池安装 | 组 | 3
本页小计
分部分项工程项目清单计价表
工程名称：新区第三幼儿园（特殊教育）改建项目 |  |  | 标段：新区第三幼儿园（特殊教育）改建项目 |  |  |  | 第 108 页 共 183 页
序号 | 项目编码 | 项目名称 |  | 项目特征描述 | 计量单位 | 工程量 |  | 金额（元）
[8 empty] | 综合单价 | 合价
680 | 030901002007 | 消火栓钢管 |  | 1.安装部位:室内 2.材质、规格:内外壁热镀锌钢管、DN100 3.连接形式:沟槽连接 4.刷油:红丹防锈漆二道、红色调和漆二道 5.管道消毒、冲洗:水压试验、水冲洗 | m | 82.48
681 | 030901002008 | 消火栓钢管 |  | 1.安装部位:室内 2.材质、规格:内外壁热镀锌钢管、DN65 3.连接形式:沟槽连接 4.刷油:红丹防锈漆二道、红色调和漆二道 5.管道消毒、冲洗:水压试验、水冲洗 | m | 7.45
682 | 030901001023 | 水喷淋钢管 |  | 1.安装部位:室内 2.材质、规格:内外热镀锌钢管、DN25 3.连接形式:丝扣连接 4.刷油:红丹防锈漆二道、红黄环调和漆二道 5.管道消毒、冲洗:水压试验、水冲洗 | m | 66.78
本页小计
分部分项工程项目清单计价表
工程名称：新区第三幼儿园（特殊教育）改建项目 |  |  | 标段：新区第三幼儿园（特殊教育）改建项目 |  |  |  | 第 109 页 共 183 页
序号 | 项目编码 | 项目名称 |  | 项目特征描述 | 计量单位 | 工程量 |  | 金额（元）
[8 empty] | 综合单价 | 合价
683 | 030901001024 | 水喷淋钢管 |  | 1.安装部位:室内 2.材质、规格:内外壁热镀锌钢管、DN32 3.连接形式:丝扣连接 4.刷油:红丹防锈漆二道、红黄环调和漆二道 5.管道消毒、冲洗:水压试验、水冲洗 | m | 25.6
684 | 030901001025 | 水喷淋钢管 |  | 1.安装部位:室内 2.材质、规格:内外壁热镀锌钢管、DN40 3.连接形式:丝扣连接 4.刷油:红丹防锈漆二道、红黄环调和漆二道 5.管道消毒、冲洗:水压试验、水冲洗 | m | 4.85
685 | 030901001026 | 水喷淋钢管 |  | 1.安装部位:室内 2.材质、规格:内外壁热镀锌钢管、DN80 3.连接形式:丝扣连接 4.刷油:红丹防锈漆二道、红黄环调和漆二道 5.管道消毒、冲洗:水压试验、水冲洗 | m | 14.84
本页小计
分部分项工程项目清单计价表
工程名称：新区第三幼儿园（特殊教育）改建项目 |  |  | 标段：新区第三幼儿园（特殊教育）改建项目 |  |  |  | 第 110 页 共 183 页
序号 | 项目编码 | 项目名称 |  | 项目特征描述 | 计量单位 | 工程量 |  | 金额（元）
[8 empty] | 综合单价 | 合价
686 | 030901001027 | 水喷淋钢管 |  | 1.安装部位:室内 2.材质、规格:内外壁热镀锌钢管、DN100 3.连接形式:丝扣连接 4.刷油:红丹防锈漆二道、红黄环调和漆二道 5.管道消毒、冲洗:水压试验、水冲洗 | m | 63.68
687 | 030901001028 | 水喷淋钢管 |  | 1.安装部位:室内 2.材质、规格:内外壁热镀锌钢管、DN150 3.连接形式:卡箍连接 4.刷油:红丹防锈漆二道、红黄环调和漆二道 5.管道消毒、冲洗:水压试验、水冲洗 | m | 101.27
688 | 080707009002 | 支架、吊架 |  | 1.名称:管道支架 2.支架形式:支架除锈后，刷两道红丹防锈漆，两道调和漆 | kg | 144.94
689 | 031002009007 | 法兰闸阀 |  | 1.名称:明杆闸阀 2.规格、压力等级:DN100 3.连接形式:法兰连接 | 副 | 9
690 | 030901007001 | 减压孔板 |  | 1.名称:减压孔板 2.规格:DN80 3.连接形式:焊接 | 个 | 1
691 | 030901007002 | 减压孔板 |  | 1.名称:减压孔板 2.规格:DN150 3.连接形式:焊接 | 个 | 4
692 | 030901006001 | 水流指示器 |  | 1.名称:水流指示器 2.规格:DN80 3.连接形式:焊接 | 个 | 1
本页小计
分部分项工程项目清单计价表
工程名称：新区第三幼儿园（特殊教育）改建项目 |  |  | 标段：新区第三幼儿园（特殊教育）改建项目 |  |  |  | 第 111 页 共 183 页
序号 | 项目编码 | 项目名称 |  | 项目特征描述 | 计量单位 | 工程量 |  | 金额（元）
[8 empty] | 综合单价 | 合价
693 | 030901006002 | 水流指示器 |  | 1.名称:水流指示器 2.规格:DN150 3.连接形式:焊接 | 个 | 5
694 | 030601004001 | 流量仪表 |  | 1.名称:流量开关 2.规格:DN100 | 台 | 3
695 | 031002001011 | 信号闸阀 |  | 1.类型:信号闸阀 2.规格、压力等级:DN150 3.连接形式:焊接 | 个 | 5
696 | 031002001012 | 信号闸阀 |  | 1.类型:信号闸阀 2.规格、压力等级:DN80 3.连接形式:焊接 | 个 | 1
697 | 031002001013 | 止回阀 |  | 1.类型:止回阀 2.规格、压力等级:DN100 3.连接形式:焊接 | 个 | 3
698 | 031002001014 | 旋流防止器 |  | 1.类型:旋流防止器 2.规格、压力等级:DN100 3.连接形式:焊接 | 个 | 3
699 | 030901004001 | 报警装置 |  | 1.名称:湿式报警阀 2.型号、规格:DN150 3.附件名称:湿式报警阀、压力开关、延时器、水力警铃、压力表、信号蝶阀 | 组 | 1
700 | 030901003004 | 水喷淋(雾)喷头 |  | 1.安装部位:室内 2.材质、型号、规格:ZSTWB-80-120型高速离心雾化水雾喷头 采用玻璃球喷头 | 个 | 47
701 | 030910001004 | 灭火器 |  | 1.形式:磷酸铵盐干粉灭火器 2.规格、型号:MF/ABC5 | 具 | 6
本页小计
分部分项工程项目清单计价表
工程名称：新区第三幼儿园（特殊教育）改建项目 |  |  | 标段：新区第三幼儿园（特殊教育）改建项目 |  |  |  | 第 112 页 共 183 页
序号 | 项目编码 | 项目名称 |  | 项目特征描述 | 计量单位 | 工程量 |  | 金额（元）
[8 empty] | 综合单价 | 合价
702 | 031005016001 | 水箱 |  | 1.类型:消防高位水箱 2.容量:18m3 | 台 | 1
6#门卫室
703 | 031001008046 | 塑料管 |  | 1.材质:UPVC管 2.规格:DN100 3.连接形式:胶圈密封 4.安装部位:室内 5.介质:雨水 | m | 3.72
704 | 031003014019 | 给、排水附件 |  | 1.类型:重力型雨水斗 2.规格:DN100 | 个 | 1
705 | 030910001005 | 灭火器 |  | 1.形式:磷酸铵盐干粉灭火器 2.规格、型号:MF/ABC5 | 具 | 2
成品消防水泵房
706 | 030109001001 | 泵 |  | 1.名称:室内消火栓系统加压泵 2.规格:Q=15L/s、H=0.60MPa、N=18.5KW | 台 | 2
707 | 030109001002 | 泵 |  | 1.名称:稳压泵 2.型号:Q=1.0L/S H=0.60MPa N=0.75KW | 台 | 2
708 | 030109001003 | 泵 |  | 1.名称:室外消火栓系统加压泵 2.规格:Q=25L/s、H=0.40MPa、N=18.5KW | 台 | 2
709 | 030109001004 | 泵 |  | 1.名称:喷淋系统加压泵 2.规格:Q=30L/s、H=0.60MPa、N=30KW | 台 | 2
710 | 031005004001 | 气压罐 |  | 1.型号:稳压罐 2.规格:SQL800*1.0 | 台 | 1
本页小计
分部分项工程项目清单计价表
工程名称：新区第三幼儿园（特殊教育）改建项目 |  |  | 标段：新区第三幼儿园（特殊教育）改建项目 |  |  |  | 第 113 页 共 183 页
序号 | 项目编码 | 项目名称 |  | 项目特征描述 | 计量单位 | 工程量 |  | 金额（元）
[8 empty] | 综合单价 | 合价
711 | 031005004002 | 气压罐 |  | 1.型号:稳压罐 2.规格:SQL1000*1.5 | 台 | 1
712 | 031002006002 | 除污器(过滤器) |  | 1.名称:Y型过滤器 2.规格、压力等级:DN200 3.连接形式:法兰连接 | 组 | 4
713 | 031002006003 | 除污器(过滤器) |  | 1.名称:Y型过滤器 2.规格、压力等级:DN150 3.连接形式:法兰连接 | 组 | 2
714 | 031002006004 | 除污器(过滤器) |  | 1.名称:Y型过滤器 2.规格、压力等级:DN50 3.连接形式:螺纹连接 | 组 | 2
715 | 031002001015 | 电动阀 |  | 1.名称:电动阀 2.规格、压力等级:DN50 3.连接形式:螺纹连接 | 个 | 2
716 | 031002001016 | 防污止回阀 |  | 1.名称:防污止回阀 2.规格、压力等级:DN50 3.连接形式:螺纹连接 | 个 | 2
717 | 031002011007 | 水表 |  | 1.类型:螺纹水表 2.规格:DN50 3.连接形式:螺纹连接 | 组 | 2
718 | 031002001017 | 液位浮球阀 |  | 1.类型:液位浮球阀 2.规格、压力等级:DN50 3.连接形式:螺纹连接 | 个 | 2
本页小计
分部分项工程项目清单计价表
工程名称：新区第三幼儿园（特殊教育）改建项目 |  |  | 标段：新区第三幼儿园（特殊教育）改建项目 |  |  |  | 第 114 页 共 183 页
序号 | 项目编码 | 项目名称 |  | 项目特征描述 | 计量单位 | 工程量 |  | 金额（元）
[8 empty] | 综合单价 | 合价
719 | 031002001018 | 过滤安全泄压阀 |  | 1.类型:过滤安全泄压阀 2.规格、压力等级:DN100 3.连接形式:法兰连接 | 个 | 2
720 | 031002001019 | 过滤安全泄压阀 |  | 1.类型:过滤安全泄压阀 2.规格、压力等级:DN150 3.连接形式:法兰连接 | 个 | 1
721 | 031002008001 | 可曲挠橡胶接头 |  | 1.名称:可曲挠橡胶接头 2.规格:DN200 3.连接形式:法兰连接 | 个 | 4
722 | 031002008002 | 可曲挠橡胶接头 |  | 1.名称:可曲挠橡胶接头 2.规格:DN150 3.连接形式:法兰连接 | 个 | 2
723 | 031002001020 | 消声止回阀 |  | 1.类型:消声止回阀 2.规格、压力等级:DN150 3.连接形式:法兰连接 | 个 | 4
724 | 031002001021 | 消声止回阀 |  | 1.类型:消声止回阀 2.规格、压力等级:DN100 3.连接形式:法兰连接 | 个 | 4
725 | 031002001022 | 消声止回阀 |  | 1.类型:消声止回阀 2.规格、压力等级:DN50 3.连接形式:螺纹连接 | 个 | 4
本页小计
分部分项工程项目清单计价表
工程名称：新区第三幼儿园（特殊教育）改建项目 |  |  | 标段：新区第三幼儿园（特殊教育）改建项目 |  |  |  | 第 115 页 共 183 页
序号 | 项目编码 | 项目名称 |  | 项目特征描述 | 计量单位 | 工程量 |  | 金额（元）
[8 empty] | 综合单价 | 合价
726 | 030901006003 | 水流指示器 |  | 1.名称:水流指示器 2.规格、型号:DN65 3.连接形式:法兰连接 | 个 | 6
727 | 031002016001 | 水锤消除器 |  | 1.名称:水锤消除器 2.规格:DN150 3.连接形式:法兰连接 | 个 | 2
728 | 031002016002 | 水锤消除器 |  | 1.名称:水锤消除器 2.规格:DN100 3.连接形式:法兰连接 | 个 | 1
729 | 030611002001 | 仪表附件 |  | 1.名称:压力表 2.规格:DN200 | 个 | 4
730 | 030611002002 | 仪表附件 |  | 1.名称:压力表 2.规格:DN150 | 个 | 8
731 | 031002001023 | 明杆闸阀 |  | 1.类型:明杆闸阀 2.规格、压力等级:DN200 3.连接形式:法兰连接 | 个 | 4
732 | 031002001024 | 明杆闸阀 |  | 1.类型:明杆闸阀 2.规格、压力等级:DN150 3.连接形式:法兰连接 | 个 | 14
733 | 031002001025 | 明杆闸阀 |  | 1.类型:明杆闸阀 2.规格、压力等级:DN100 3.连接形式:法兰连接 | 个 | 8
734 | 031002001028 | 节能消声止回阀 |  | 1.类型:节能消声止回阀 2.规格、压力等级:DN150 3.连接形式:法兰连接 | 个 | 1
735 | 030601002001 | 压力仪表 |  | 1.名称:压力开关 2.规格:DN150 | 台 | 3
本页小计
分部分项工程项目清单计价表
工程名称：新区第三幼儿园（特殊教育）改建项目 |  |  | 标段：新区第三幼儿园（特殊教育）改建项目 |  |  |  | 第 116 页 共 183 页
序号 | 项目编码 | 项目名称 |  | 项目特征描述 | 计量单位 | 工程量 |  | 金额（元）
[8 empty] | 综合单价 | 合价
736 | 030601004002 | 流量仪表 |  | 1.名称:电磁流量计 2.规格:DN100 | 台 | 2
737 | 031003014020 | 给、排水附件 |  | 1.类型:地漏 2.材质:不锈钢 3.规格:DN150 | 个 | 1
738 | 031001007010 | 复合管 |  | 1.材质:钢塑复合管 2.规格:DN50 3.连接形式:螺纹连接 4.安装部位:室内 5.介质:给水 6.刷油:红丹防锈漆一道、红色调和漆二道 7.管道消毒、冲洗:水压试验、水冲洗 | m | 23.98
739 | 031001007011 | 复合管 |  | 1.材质:钢塑复合管 2.规格:DN25 3.连接形式:螺纹连接 4.安装部位:室内 5.介质:给水 6.刷油:红丹防锈漆一道、红色调和漆二道 7.管道消毒、冲洗:水压试验、水冲洗 | m | 12.26
740 | 030901002009 | 消火栓钢管 |  | 1.安装部位:室内 2.材质、规格:内外壁热镀锌钢管、DN50 3.连接形式:丝扣连接 4.刷油:红丹防锈漆二道、红色调和漆二道 5.管道消毒、冲洗:水压试验、水冲洗 | m | 3.45
本页小计
分部分项工程项目清单计价表
工程名称：新区第三幼儿园（特殊教育）改建项目 |  |  | 标段：新区第三幼儿园（特殊教育）改建项目 |  |  |  | 第 117 页 共 183 页
序号 | 项目编码 | 项目名称 |  | 项目特征描述 | 计量单位 | 工程量 |  | 金额（元）
[8 empty] | 综合单价 | 合价
741 | 030901002010 | 消火栓钢管 |  | 1.安装部位:室内 2.材质、规格:内外壁热镀锌钢管、DN65 3.连接形式:沟槽连接 4.刷油:红丹防锈漆二道、红色调和漆二道 5.管道消毒、冲洗:水压试验、水冲洗 | m | 15.78
742 | 030901002011 | 消火栓钢管 |  | 1.安装部位:室内 2.材质、规格:内外壁热镀锌钢管、DN100 3.连接形式:沟槽连接 4.刷油:红丹防锈漆二道、红色调和漆二道 5.管道消毒、冲洗:水压试验、水冲洗 | m | 22.32
743 | 030901002012 | 消火栓钢管 |  | 1.安装部位:室内 2.材质、规格:内外壁热镀锌钢管、DN150 3.连接形式:沟槽连接 4.刷油:红丹防锈漆二道、红色调和漆二道 5.管道消毒、冲洗:水压试验、水冲洗 | m | 65.77
本页小计
分部分项工程项目清单计价表
工程名称：新区第三幼儿园（特殊教育）改建项目 |  |  | 标段：新区第三幼儿园（特殊教育）改建项目 |  |  |  | 第 118 页 共 183 页
序号 | 项目编码 | 项目名称 |  | 项目特征描述 | 计量单位 | 工程量 |  | 金额（元）
[8 empty] | 综合单价 | 合价
744 | 030901001029 | 消火栓钢管 |  | 1.安装部位:室内 2.材质、规格:内外壁热镀锌钢管、DN200 3.连接形式:沟槽连接 4.刷油:红丹防锈漆二道、红色调和漆二道 5.管道消毒、冲洗:水压试验、水冲洗 | m | 4.69
745 | 030901001030 | 水喷淋钢管 |  | 1.安装部位:室内 2.材质、规格:内外壁热镀锌钢管、DN50 3.连接形式:丝扣连接 4.刷油:红丹防锈漆二道、红黄环调和漆二道 5.管道消毒、冲洗:水压试验、水冲洗 | m | 3.43
746 | 030901001031 | 水喷淋钢管 |  | 1.安装部位:室内 2.材质、规格:内外壁热镀锌钢管、DN65 3.连接形式:丝扣连接 4.刷油:红丹防锈漆二道、红黄环调和漆二道 5.管道消毒、冲洗:水压试验、水冲洗 | m | 7.96
本页小计
分部分项工程项目清单计价表
工程名称：新区第三幼儿园（特殊教育）改建项目 |  |  | 标段：新区第三幼儿园（特殊教育）改建项目 |  |  |  | 第 119 页 共 183 页
序号 | 项目编码 | 项目名称 |  | 项目特征描述 | 计量单位 | 工程量 |  | 金额（元）
[8 empty] | 综合单价 | 合价
747 | 030901001032 | 水喷淋钢管 |  | 1.安装部位:室内 2.材质、规格:内外壁热镀锌钢管、DN100 3.连接形式:丝扣连接 4.刷油:红丹防锈漆二道、红黄环调和漆二道 5.管道消毒、冲洗:水压试验、水冲洗 | m | 21
748 | 030901001033 | 水喷淋钢管 |  | 1.安装部位:室内 2.材质、规格:内外壁热镀锌钢管、DN150 3.连接形式:卡箍连接 4.刷油:红丹防锈漆二道、红黄环调和漆二道 5.管道消毒、冲洗:水压试验、水冲洗 | m | 24.03
749 | 030901001034 | 水喷淋钢管 |  | 1.安装部位:室内 2.材质、规格:内外壁热镀锌钢管、DN200 3.连接形式:卡箍连接 4.刷油:红丹防锈漆二道、红黄环调和漆二道 5.管道消毒、冲洗:水压试验、水冲洗 | m | 6.69
750 | 031001008047 | 塑料管 |  | 1.材质:UPVC管 2.规格:DN150 3.连接形式:胶圈密封 4.安装部位:室内 5.介质:废水 | m | 6.33
本页小计
分部分项工程项目清单计价表
工程名称：新区第三幼儿园（特殊教育）改建项目 |  |  | 标段：新区第三幼儿园（特殊教育）改建项目 |  |  |  | 第 120 页 共 183 页
序号 | 项目编码 | 项目名称 |  | 项目特征描述 | 计量单位 | 工程量 |  | 金额（元）
[8 empty] | 综合单价 | 合价
751 | 080707009005 | 支架、吊架 |  | 1.名称:管道支架 2.支架形式:支架除锈后，刷两道红丹防锈漆，两道调和漆 | kg | 278.53
752 | 031301003004 | 套管 |  | 1.名称:φ95*4 2.材质:刚性防水套管 3.规格:穿过介质管道DN100 | 个 | 2
753 | 031301003005 | 套管 |  | 1.名称:φ146*4.5 2.材质:刚性防水套管 3.规格:穿过介质管道DN150 | 个 | 11
754 | 031301003006 | 套管 |  | 1.名称:φ203*6.0 2.材质:刚性防水套管 3.规格:穿过介质管道DN200 | 个 | 5
755 | 031301003007 | 套管 |  | 1.名称:φ265*6.0 2.材质:刚性防水套管 3.规格:穿过介质管道DN250 | 个 | 4
756 | 031005016002 | 水箱 |  | 1.类型:成品消防水箱 2.容量:396m3 | 台 | 1
757 | 030610002001 | 减震器 |  | 1.减震器 | 个 | 24
758 | 010501001001 | 水泵基础 |  | 1.基础形式:混凝土基础 2.厚度:10cm | m3 | 0.38
759 | 010505002001 | 基础模板 |  | 1.基础类型:基础模版 | m2 | 1.92
室外给排水
本页小计
分部分项工程项目清单计价表
工程名称：新区第三幼儿园（特殊教育）改建项目 |  |  | 标段：新区第三幼儿园（特殊教育）改建项目 |  |  |  | 第 121 页 共 183 页
序号 | 项目编码 | 项目名称 |  | 项目特征描述 | 计量单位 | 工程量 |  | 金额（元）
[8 empty] | 综合单价 | 合价
760 | 040101002001 | 挖沟槽土方 |  | 1.土类别:一、二类 2.挖土深度:2m内 3.开挖方式:人机配合 | m3 | 1701.37
761 | 040103001001 | 沟槽、基坑回填方 |  | 1.材料品种、规格:回填土 夯实机夯 | m3 | 1123.31
762 | 040103001002 | 沟槽、基坑回填方 |  | 1.材料品种、规格:砂砾 | m3 | 201.76
763 | 040103003001 | 余方弃置 |  | 1.弃料品种:废土清运 2.运距:由投标人综合考虑 | m3 | 578.07
764 | 031001007013 | 钢丝网骨架PE复合管 |  | 1.材质:钢丝网骨架PE复合管 2.规格:DN100 3.连接形式:电熔连接 4.安装部位:室外 5.介质:给水 | m | 312.39
765 | 031001007012 | 钢丝网骨架PF复合管 |  | 1.材质:钢丝网骨架PE复合管 2.规格:DN65 3.连接形式:电熔连接 4.安装部位:室外 5.介质:给水 | m | 119.57
766 | 031001007016 | 钢丝网骨架PF复合管 |  | 1.材质:钢丝网骨架PE复合管 2.规格:DN70 3.连接形式:电熔连接 4.安装部位:室外 5.介质:给水 | m | 69.86
767 | 031001007017 | 钢丝网骨架PF复合管 |  | 1.材质:钢丝网骨架PE复合管 2.规格:DN50 3.连接形式:电熔连接 4.安装部位:室外 5.介质:给水 | m | 50.73
本页小计
分部分项工程项目清单计价表
工程名称：新区第三幼儿园（特殊教育）改建项目 |  |  | 标段：新区第三幼儿园（特殊教育）改建项目 |  |  |  | 第 122 页 共 183 页
序号 | 项目编码 | 项目名称 |  | 项目特征描述 | 计量单位 | 工程量 |  | 金额（元）
[8 empty] | 综合单价 | 合价
768 | 031001007018 | 钢丝网骨架PF复合管 |  | 1.材质:钢丝网骨架PE复合管 2.规格:DN40 3.连接形式:电熔连接 4.安装部位:室外 5.介质:给水 | m | 22.46
769 | 031001007019 | 钢丝网骨架PF复合管 |  | 1.材质:钢丝网骨架PE复合管 2.规格:DN32 3.连接形式:电熔连接 4.安装部位:室外 5.介质:给水 | m | 57.62
770 | 031001007020 | 钢丝网骨架PF复合管 |  | 1.材质:钢丝网骨架PE复合管 2.规格:DN25 3.连接形式:电熔连接 4.安装部位:室外 5.介质:给水 | m | 13.15
771 | 031001007021 | 钢丝网骨架PF复合管 |  | 1.材质:钢丝网骨架PE复合管 2.规格:DN20 3.连接形式:电熔连接 4.安装部位:室外 5.介质:给水 | m | 35.07
772 | 031001007022 | 钢丝网骨架PF复合管 |  | 1.材质:钢丝网骨架PE复合管 2.规格:DN15 3.连接形式:电熔连接 4.安装部位:室外 5.介质:给水 | m | 160.68
773 | 031001007015 | 钢丝网骨架PE复合管 |  | 1.材质:钢丝网骨架PE复合管 2.规格:DN150 3.连接形式:电熔连接 4.安装部位:室外 5.介质:消防、喷淋 | m | 325.33
本页小计
分部分项工程项目清单计价表
工程名称：新区第三幼儿园（特殊教育）改建项目 |  |  | 标段：新区第三幼儿园（特殊教育）改建项目 |  |  |  | 第 123 页 共 183 页
序号 | 项目编码 | 项目名称 |  | 项目特征描述 | 计量单位 | 工程量 |  | 金额（元）
[8 empty] | 综合单价 | 合价
774 | 031001008055 | 塑料管 |  | 1.材质及规格:HDPE双壁波纹管，DN500 2.连接形式:承插式胶圈接口 | m | 22.45
775 | 031001008056 | 塑料管 |  | 1.材质及规格:HDPE双壁波纹管，DN400 2.连接形式:承插式胶圈接口 | m | 114.18
776 | 031001008057 | 塑料管 |  | 1.材质及规格:HDPE双壁波纹管，DN300 2.连接形式:承插式胶圈接口 | m | 539.49
777 | 030901010008 | 室外消火栓 |  | 1.名称:室外消防车取水口 2.安装方式:室外 | 套 | 3
778 | 030901012001 | 消防水泵接合器 |  | 1.名称:消防水泵接合器 2.安装方式:室外 3.规格：DN100 | 套 | 1
779 | 030901012002 | 消防水泵接合器 |  | 1.名称:消防水泵接合器 2.安装方式:室外 3.规格：DN150 | 套 | 2
780 | 031002011008 | 水表 |  | 1.类型:法兰水表组 2.规格:DN150 3.连接形式:法兰连接 4.附件配置:法兰水表、闸阀、Y型除污器、双止回阀倒流防止器 | 组 | 3
781 | 031002001033 | 金属阀门 |  | 1.类型:明杆闸阀 2.规格、压力等级:Z41T-16 DN65 3.连接形式:螺纹连接 | 个 | 4
本页小计
分部分项工程项目清单计价表
工程名称：新区第三幼儿园（特殊教育）改建项目 |  |  | 标段：新区第三幼儿园（特殊教育）改建项目 |  |  |  | 第 124 页 共 183 页
序号 | 项目编码 | 项目名称 |  | 项目特征描述 | 计量单位 | 工程量 |  | 金额（元）
[8 empty] | 综合单价 | 合价
782 | 031002001031 | 截止阀 |  | 1.类型:截止阀 2.规格、压力等级:DN40 3.连接形式:螺纹连接 | 个 | 2
783 | 031002001030 | 截止阀 |  | 1.类型:截止阀 2.规格、压力等级:DN32 3.连接形式:螺纹连接 | 个 | 2
784 | 031002001029 | 截止阀 |  | 1.类型:截止阀 2.规格、压力等级:DN15 3.连接形式:螺纹连接 | 个 | 2
785 | 050104002002 | MINI8喷头 |  | 1.名称：MINI8喷头 | 个 | 9
786 | 050104002001 | 微喷喷头 |  | 1.名称：微喷喷头 | 个 | 38
787 | 031003014021 | 溢流口 |  | 1.类型:溢流口 2.规格:DN200 | 个 | 18
788 | 040504002001 | 混凝土井 |  | 1.名称:检查井Φ1000 2.垫层:C15混凝土 3.混凝土强度等级:井墙及底板采用C30混凝土 4.平均井深:1.31m 5.井盖材质及规格:Φ700重型铸铁盖板 6.尼龙防坠落网安装 7.塑钢踏步的制安 8.钢筋的制安 9.详见图集20S515 | 座 | 25
789 | 040504009001 | 整体化粪池 |  | 1.材质:成品玻璃钢 2.型号、规格:YJBH-4-II 9m3 | 座 | 1
本页小计
分部分项工程项目清单计价表
工程名称：新区第三幼儿园（特殊教育）改建项目 |  |  | 标段：新区第三幼儿园（特殊教育）改建项目 |  |  |  | 第 125 页 共 183 页
序号 | 项目编码 | 项目名称 |  | 项目特征描述 | 计量单位 | 工程量 |  | 金额（元）
[8 empty] | 综合单价 | 合价
790 | 040504009002 | 整体化粪池 |  | 1.材质:成品玻璃钢 2.型号、规格:YJBH-7-II 20m3 | 座 | 1
791 | 040504009003 | 隔油池 |  | 1.型号、规格:04S519 GG-4 | 座 | 1
792 | 010505002002 | 基础模板 |  | 1.基础垫层模板 | m2 | 14.72
793 | 070101006001 | 池壁模板 |  | 1.圆形池壁模板 | m2 | 14.25
794 | 070101003001 | 池底板模板 |  | 1.基础模版 | m2 | 7.17
795 | 070101006002 | 池壁模板 |  | 1.矩形池壁模板 | m2 | 108.28
796 | 070101007001 | 池盖模板 |  | 1.池盖盖板 | m3 | 2.64
电气工程
1#生活办公楼
电气部分
797 | 030402011001 | 成套配电箱 |  | 1.名称:1ALbj配电箱 2.规格:按配电系统图配置不含消防模块、电力监控模块 | 台 | 1
798 | 030402011002 | 成套配电箱 |  | 1.名称:ALbg1配电箱 2.规格:按配电系统图配置不含消防模块、电力监控模块 | 台 | 1
799 | 030402011004 | 成套配电箱 |  | 1.名称:1ALE1配电箱 2.规格:按配电系统图配置不含消防模块、电力监控模块 | 台 | 1
800 | 030402011005 | 成套配电箱 |  | 1.名称:1ATzd配电箱 2.规格:按配电系统图配置不含消防模块、电力监控模块 | 台 | 1
本页小计
分部分项工程项目清单计价表
工程名称：新区第三幼儿园（特殊教育）改建项目 |  |  | 标段：新区第三幼儿园（特殊教育）改建项目 |  |  |  | 第 126 页 共 183 页
序号 | 项目编码 | 项目名称 |  | 项目特征描述 | 计量单位 | 工程量 |  | 金额（元）
[8 empty] | 综合单价 | 合价
801 | 030402011006 | 成套配电箱 |  | 1.名称:1-AP配电箱 2.规格:按配电系统图配置不含消防模块、电力监控模块 | 台 | 1
802 | 030402011009 | 成套配电箱 |  | 1.名称:1ATrd配电箱 2.规格:按配电系统图配置不含消防模块、电力监控模块 | 台 | 1
803 | 030402011010 | 成套配电箱 |  | 1.名称:1ATzm1配电箱 2.规格:按配电系统图配置不含消防模块、电力监控模块 | 台 | 1
804 | 030402011011 | 成套配电箱 |  | 1.名称:2AL1配电箱 2.规格:按配电系统图配置不含消防模块、电力监控模块 | 台 | 1
805 | 030402011012 | 成套配电箱 |  | 1.名称:3AL1配电箱 2.规格:按配电系统图配置不含消防模块、电力监控模块 | 台 | 1
806 | 030402011013 | 成套配电箱 |  | 1.名称:ALdg1、ALdg2配电箱 2.规格:按配电系统图配置不含消防模块、电力监控模块 | 台 | 2
807 | 030402011014 | 成套配电箱 |  | 1.名称:ALcw配电箱 2.规格:按配电系统图配置不含消防模块、电力监控模块 | 台 | 1
本页小计
分部分项工程项目清单计价表
工程名称：新区第三幼儿园（特殊教育）改建项目 |  |  | 标段：新区第三幼儿园（特殊教育）改建项目 |  |  |  | 第 127 页 共 183 页
序号 | 项目编码 | 项目名称 |  | 项目特征描述 | 计量单位 | 工程量 |  | 金额（元）
[8 empty] | 综合单价 | 合价
808 | 030402011016 | 成套配电箱 |  | 1.名称:ALxxs1、ALxxs2、ALxxs3配电箱 2.规格:按配电系统图配置不含消防模块、电力监控模块 | 台 | 3
809 | 030402011017 | 成套配电箱 |  | 1.名称:ALxxs4配电箱 2.规格:按配电系统图配置不含消防模块、电力监控模块 | 台 | 1
810 | 030402011061 | 成套配电箱 |  | 1.名称:Apcfpy配电箱 2.规格:按配电系统图配置不含消防模块、电力监控模块 | 台 | 1
811 | 030406002001 | EPS、UPS电源 |  | 1.名称:EPS应急电源 2.容量(kV·A):6kw | 套 | 1
812 | 030409001001 | 电力电缆 |  | 1.名称:柔性矿物绝缘防火电缆 2.规格:BTLY-3*2.5 3.敷设方式:电缆敷设 | m | 16.14
813 | 030409001033 | 电力电缆 |  | 1.名称:铜芯电缆 2.规格:WDZN-YJY-5*4 3.敷设方式:电缆敷设 | m | 9.54
814 | 030409001004 | 电力电缆 |  | 1.名称:铜芯电缆 2.规格:WDZ-YJY-3*6 3.敷设方式:电缆敷设 | m | 104.82
本页小计
分部分项工程项目清单计价表
工程名称：新区第三幼儿园（特殊教育）改建项目 |  |  | 标段：新区第三幼儿园（特殊教育）改建项目 |  |  |  | 第 128 页 共 183 页
序号 | 项目编码 | 项目名称 |  | 项目特征描述 | 计量单位 | 工程量 |  | 金额（元）
[8 empty] | 综合单价 | 合价
815 | 030409001005 | 电力电缆 |  | 1.名称:铜芯电缆 2.规格:WDZ-YJY-5*16 3.敷设方式:电缆敷设 | m | 23.67
816 | 030409001006 | 电力电缆 |  | 1.名称:铜芯电缆 2.规格:WDZ-YJY-5*6 3.敷设方式:电缆敷设 | m | 121.43
817 | 030409003001 | 电力电缆头 |  | 1.名称:电力电缆头 2.规格:截面mm2以下 16 | 个 | 2
818 | 030412004004 | 配线 |  | 1.配线形式:管内穿线 2.导线型号、材质、规格:WDZ-BYJ-16mm2 3.敷设部位或线制:动力线路 | m | 85.31
819 | 030412004001 | 配线 |  | 1.配线形式:管内穿线 2.导线型号、材质、规格:WDZ-BYJ-10mm2 3.敷设部位或线制:动力线路 | m | 205.95
820 | 030412004002 | 配线 |  | 1.配线形式:管内穿线 2.导线型号、材质、规格:WDZ-BYJ-2.5mm2 3.敷设部位或线制:动力线路 | m | 2539.38
本页小计
分部分项工程项目清单计价表
工程名称：新区第三幼儿园（特殊教育）改建项目 |  |  | 标段：新区第三幼儿园（特殊教育）改建项目 |  |  |  | 第 129 页 共 183 页
序号 | 项目编码 | 项目名称 |  | 项目特征描述 | 计量单位 | 工程量 |  | 金额（元）
[8 empty] | 综合单价 | 合价
821 | 030412004003 | 配线 |  | 1.配线形式:管内穿线 2.导线型号、材质、规格:WDZ-BYJ-4mm2 3.敷设部位或线制:动力线路 | m | 1485.09
822 | 030412001001 | 配管 |  | 1.名称:紧定式镀锌电线管 2.材质:JDG 3.规格:JDG20 4.敷设形式及部位:砖、混凝土结构暗配 | m | 82.6
823 | 030412001003 | 配管 |  | 1.名称:紧定式镀锌电线管 2.材质:JDG 3.规格:JDG25 4.敷设形式及部位:砖、混凝土结构明敷 | m | 15.75
824 | 030412001002 | 配管 |  | 1.名称:紧定式镀锌电线管 2.材质:JDG 3.规格:JDG32 4.敷设形式及部位:砖、混凝土结构暗配 | m | 46.47
825 | 030412001005 | 配管 |  | 1.名称:PVC电线管 2.材质:塑料 3.规格:PC20 4.敷设形式及部位:砖、混凝土结构暗配 | m | 1193.28
826 | 030412001006 | 配管 |  | 1.名称:焊接钢管 2.材质:镀锌 3.规格:SC20 4.敷设形式及部位:砖、混凝土结构暗配 | m | 13.2
本页小计
分部分项工程项目清单计价表
工程名称：新区第三幼儿园（特殊教育）改建项目 |  |  | 标段：新区第三幼儿园（特殊教育）改建项目 |  |  |  | 第 130 页 共 183 页
序号 | 项目编码 | 项目名称 |  | 项目特征描述 | 计量单位 | 工程量 |  | 金额（元）
[8 empty] | 综合单价 | 合价
827 | 030412001008 | 配管 |  | 1.名称:焊接钢管 2.材质:镀锌 3.规格:SC50 4.敷设形式及部位:砖、混凝土结构暗配 | m | 15.92
828 | 030412002002 | 线槽 |  | 1.名称:非消防强电桥架 2.规格:200*100 | m | 77.04
829 | 031301005005 | 支/吊架、基础型钢 |  | 1.名称:桥架支架 2.支架形式:支架除锈后，刷两道红丹防锈漆，两道调和漆 | kg | 66.02
830 | 031301001001 | 凿(压、切割)槽 |  | 1.名称:砖墙凿(压、切割)槽及修补 | m | 1277.62
831 | 030413002001 | 装饰灯 |  | 1.名称:疏散出口指示灯 2.型号:A型LED灯-集中电源供电 3.规格:1W-t≥60min 4.安装形式:墙壁式 | 套 | 6
832 | 030413005001 | 工厂灯 |  | 1.名称:应急照明灯 2.型号:A型LED灯-集中电源供电 3.规格:3W-t≥60min 4.类型:壁装式 | 套 | 40
833 | 030413002003 | 装饰灯 |  | 1.名称:多信息复合灯 2.型号:A型LED灯-集中电源供电 3.规格:1W-t≥60min 4.安装形式:吊装式 | 套 | 7
本页小计
分部分项工程项目清单计价表
工程名称：新区第三幼儿园（特殊教育）改建项目 |  |  | 标段：新区第三幼儿园（特殊教育）改建项目 |  |  |  | 第 131 页 共 183 页
序号 | 项目编码 | 项目名称 |  | 项目特征描述 | 计量单位 | 工程量 |  | 金额（元）
[8 empty] | 综合单价 | 合价
834 | 030413002004 | 装饰灯 |  | 1.名称:楼层标志灯 2.型号:A型LED灯-集中电源供电 3.规格:1W-t≥60min 4.安装形式:墙壁式 | 套 | 6
835 | 030413002005 | 装饰灯 |  | 1.名称:疏散方向指示灯 2.型号:A型LED灯-集中电源供电 3.规格:1W-t≥60min 4.安装形式:墙壁式 | 套 | 18
836 | 030413002006 | 装饰灯 |  | 1.名称:安全出口指示灯 2.型号:A型LED灯-集中电源供电 3.规格:1W-t≥60min 4.安装形式:墙壁式 | 套 | 5
837 | 030413003001 | 荧光灯 |  | 1.名称:防眩光荧光灯 2.规格:15W | 套 | 54
838 | 030413003002 | 荧光灯 |  | 1.名称:单管LED支架灯 2.规格:15W | 套 | 8
839 | 030413003004 | 荧光灯 |  | 1.名称:双管LED支架灯 2.规格:2*15W | 套 | 23
840 | 030413003019 | 荧光灯 |  | 1.名称:双管LED支架灯（弱电机房） 2.规格:2*30W | 套 | 2
841 | 030413001001 | 普通灯具 |  | 1.名称:紫外线杀菌灯 2.规格:60W 3.安装形式:吸顶式 | 套 | 8
本页小计
分部分项工程项目清单计价表
工程名称：新区第三幼儿园（特殊教育）改建项目 |  |  | 标段：新区第三幼儿园（特殊教育）改建项目 |  |  |  | 第 132 页 共 183 页
序号 | 项目编码 | 项目名称 |  | 项目特征描述 | 计量单位 | 工程量 |  | 金额（元）
[8 empty] | 综合单价 | 合价
842 | 030413001002 | 普通灯具 |  | 1.名称:防潮吸顶灯 2.规格:15W 3.安装形式:吸顶式 | 套 | 11
843 | 030413001003 | 普通灯具 |  | 1.名称:吸顶灯 2.规格:18W 3.安装形式:吸顶式 | 套 | 40
844 | 030413001015 | 普通灯具 |  | 1.名称:壁灯 2.规格:8W 3.安装形式:壁挂式 | 套 | 2
845 | 030405017001 | 其他电器 |  | 1.名称:钥匙开关 | 台 | 7
846 | 030405015001 | 风扇 |  | 1.名称:吊装电风扇（带调速开关） | 台 | 39
847 | 030413014001 | 插座 |  | 1、名称:3G柜式空调三孔插座 2、规格:250V/16A;安全型 3、安装方式:暗装 | 套 | 4
848 | 030413014002 | 插座 |  | 1.名称:挂式空调三孔插座（安全型） 2.规格:10A/250V面板外形尺寸86×86mm 3.安装形式:暗装 | 套 | 14
849 | 030413014003 | 插座 |  | 1.名称:单相五孔插座 2.规格:10A/250V面板外形尺寸86×86mm 3.安装形式:暗装 | 套 | 53
850 | 030413014014 | 插座 |  | 1.名称:单相三极热水器插座 2.规格:10A/250V面板外形尺寸86×86mm 3.安装形式:暗装 | 套 | 53
本页小计
分部分项工程项目清单计价表
工程名称：新区第三幼儿园（特殊教育）改建项目 |  |  | 标段：新区第三幼儿园（特殊教育）改建项目 |  |  |  | 第 133 页 共 183 页
序号 | 项目编码 | 项目名称 |  | 项目特征描述 | 计量单位 | 工程量 |  | 金额（元）
[8 empty] | 综合单价 | 合价
851 | 030413013001 | 照明开关、按钮 |  | 1.名称:单联单控开关 2.规格:10A/250V面板外形尺寸86×86mm 3.安装形式:暗装 | 套 | 21
852 | 030413013004 | 照明开关、按钮 |  | 1.名称:双联单控开关 2.规格:10A/250V面板外形尺寸86×86mm 3.安装形式:暗装 | 套 | 10
853 | 030413013006 | 照明开关、按钮 |  | 1.名称:三联单控开关 2.规格:10A/250V面板外形尺寸86×86mm 3.安装形式:暗装 | 套 | 8
854 | 031301003001 | 套管 |  | 1.刚性防水套管（制作安装）SC50 | 个 | 3
855 | 030416006001 | 输配电装置系统 |  | 1.名称:送配电装置系统调试 | 系统 | 1
防雷及接地安装
856 | 030410002001 | 接地母线 |  | 1.名称:接地母线 2.材质:40×4mm不锈钢扁钢 | m | 23.78
857 | 030410003001 | 引下线 |  | 1.引下线:利用建筑物两根柱主筋 | m | 135.33
858 | 030410005001 | 接闪带 |  | 1.避雷带制安:热镀锌圆钢φ12 | m | 292.16
859 | 030410007001 | 等电位端子箱、测试板 |  | 1.等电位箱MEB、接地端子盒 | 台 | 5
860 | 030416027001 | 接地装置 |  | 1.接地装置调试 接地网 | 系统 | 1
弱电部分
861 | 030502005001 | 光缆 |  | 1.名称:6芯单模光纤 2.规格:6芯 3.敷设形式及部位:管槽内 | m | 25.58
本页小计
分部分项工程项目清单计价表
工程名称：新区第三幼儿园（特殊教育）改建项目 |  |  | 标段：新区第三幼儿园（特殊教育）改建项目 |  |  |  | 第 134 页 共 183 页
序号 | 项目编码 | 项目名称 |  | 项目特征描述 | 计量单位 | 工程量 |  | 金额（元）
[8 empty] | 综合单价 | 合价
862 | 030502005002 | 光缆 |  | 1.名称:4芯G.652D单模光缆 2.规格:4芯 3.敷设形式及部位:管槽内 | m | 24.02
863 | 030502003001 | 双绞线缆 |  | 1.名称:网络线 2.规格:CAT-UTP6 3.敷设形式及部位:线槽、桥架 | m | 358.75
864 | 030502003002 | 双绞线缆 |  | 1.名称:网络线 2.规格:超五类四对双绞线 3.敷设形式及部位:线槽、桥架 | m | 302.06
865 | 030502004001 | 大对数电缆、电话线 |  | 1.名称:电话线 2.规格:SYV-75-5 3.敷设形式及部位:线槽、桥架 | m | 40.2
866 | 030412001011 | 配管 |  | 1.名称:PVC电线管 2.材质:塑料 3.规格:PC20 4.敷设形式及部位:砖、混凝土结构暗配 | m | 164.48
867 | 030412001013 | 配管 |  | 1.名称:焊接钢管 2.材质:镀锌 3.规格:SC20 4.敷设形式及部位:砖、混凝土结构暗配 | m | 116.69
868 | 030412001073 | 配管 |  | 1.名称:焊接钢管 2.材质:镀锌 3.规格:SC40 4.敷设形式及部位:砖、混凝土结构暗配 | m | 4.44
869 | 030502010001 | 信息、网络插座 |  | 1.名称:网络插座 | 个 | 20
870 | 030502002001 | 电视插座 |  | 1.名称:电视插座 | 个 | 2
871 | 030502002002 | 电话插座 |  | 1.名称:电话插座 | 个 | 1
872 | 030502017001 | 双绞线缆测试 |  | 1.4对双绞线缆测试 五类以上 | 链路 | 21
本页小计
分部分项工程项目清单计价表
工程名称：新区第三幼儿园（特殊教育）改建项目 |  |  | 标段：新区第三幼儿园（特殊教育）改建项目 |  |  |  | 第 135 页 共 183 页
序号 | 项目编码 | 项目名称 |  | 项目特征描述 | 计量单位 | 工程量 |  | 金额（元）
[8 empty] | 综合单价 | 合价
873 | 030503002001 | 控制器 |  | 1.名称:视频监控SPD（设备利旧安装） | 台 | 1
874 | 030502001001 | 光缆分纤箱、光缆交接箱、分线接线箱 |  | 1.名称:BD箱（内含SPD） | 台 | 1
875 | 030502001002 | 光缆分纤箱、光缆交接箱、分线接线箱 |  | 1.名称:FD箱 | 台 | 4
876 | 030502001003 | 光缆分纤箱、光缆交接箱、分线接线箱 |  | 1.名称:IDF箱 | 台 | 3
877 | 030502001004 | 光缆分纤箱、光缆交接箱、分线接线箱 |  | 1.名称:TV箱（内含SPD） | 台 | 1
878 | 030504015001 | 线路设备 |  | 1.名称:放大器 | 个 | 1
879 | 030504015002 | 线路设备 |  | 1.名称:六分支器 | 个 | 1
880 | 030502012001 | 光纤接续 |  | 1.名称:LIU光纤连接盘 | 块 | 4
881 | 030502008001 | 配线架 |  | 1.名称:配线架 | 架 | 4
882 | 030501015001 | 交换机 |  | 1.名称:交换机 | 台 | 4
883 | 030504010001 | 光端设备 |  | 1.名称:（设备利旧安装）视频光端机（内置视频解码器） | 台 | 4
884 | 030506010001 | 监控摄像设备 |  | 1.名称:（设备利旧安装）彩色半球摄像机（吸顶） | 台 | 13
885 | 030506010002 | 监控摄像设备 |  | 1.名称:球机摄像机（设备利旧安装） 2.安装方式:距地2.6米壁挂 | 台 | 7
886 | 030412002003 | 线槽 |  | 1.名称:非消防强电桥架 2.规格:200*100 | m | 93.1
887 | 031301005006 | 支/吊架、基础型钢 |  | 1.名称:桥架支架 2.支架形式:支架除锈后，刷两道红丹防锈漆，两道调和漆 | kg | 79.78
888 | 031301001002 | 凿(压、切割)槽 |  | 1.名称:砖墙凿(压、切割)槽及修补 | m | 281.17
本页小计
分部分项工程项目清单计价表
工程名称：新区第三幼儿园（特殊教育）改建项目 |  |  | 标段：新区第三幼儿园（特殊教育）改建项目 |  |  |  | 第 136 页 共 183 页
序号 | 项目编码 | 项目名称 |  | 项目特征描述 | 计量单位 | 工程量 |  | 金额（元）
[8 empty] | 综合单价 | 合价
889 | 031301003003 | 套管 |  | 1.刚性防水套管（制作安装）SC40 | 个 | 5
890 | 030506020001 | 安全防范分系统调试 |  | 1.调试类别:安全防范分系统调试 电视监控系统 摄像机(台) 2.数量:19台 | 系统 | 1
消防部分
891 | 030412004007 | 配线 |  | 1.配线形式:管内穿线 2.导线型号、材质、规格:ZN-RYJS-2*1.5 3.敷设部位或线制:双鉴探测器线 | m | 1035.82
892 | 030412004008 | 配线 |  | 1.配线形式:管内穿线 2.导线型号、材质、规格:ZN-RYJS-2*2.5 3.敷设部位或线制:双鉴探测器线 | m | 421.51
893 | 030412004009 | 配线 |  | 1.配线形式:管内穿线 2.导线型号、材质、规格:ZN-RYJS-2*4 3.敷设部位或线制:双鉴探测器线 | m | 716.59
894 | 030412001014 | 配管 |  | 1.名称:紧定式镀锌电线管 2.材质:JDG 3.规格:JDG20 4.敷设形式及部位:砖、混凝土结构暗配 | m | 1390.59
895 | 031301001003 | 凿(压、切割)槽 |  | 1.名称:砖墙凿(压、切割)槽及修补 | m | 1390.59
896 | 030904008001 | 消防模块箱(端子箱、手报箱) |  | 1.名称:消防端子箱 | 台 | 1
897 | 030904007001 | 消防模块 |  | 1.名称:控制模块 | 个 | 3
本页小计
分部分项工程项目清单计价表
工程名称：新区第三幼儿园（特殊教育）改建项目 |  |  | 标段：新区第三幼儿园（特殊教育）改建项目 |  |  |  | 第 137 页 共 183 页
序号 | 项目编码 | 项目名称 |  | 项目特征描述 | 计量单位 | 工程量 |  | 金额（元）
[8 empty] | 综合单价 | 合价
898 | 030602006001 | 总线隔离器 |  | 1.名称:总线隔离器 | 台 | 6
899 | 030904001001 | 点型探测器 |  | 1.名称:感烟探测器 | 个 | 37
900 | 030506016001 | 火灾显示盘 |  | 1.名称:火灾显示盘 | 台 | 4
901 | 030904004001 | 声光报警器 |  | 1.名称:声光报警器 | 个 | 9
902 | 030904003001 | 按钮 |  | 1.名称:手动报警按钮 | 个 | 9
903 | 030904005001 | 消防报警电话插孔(电话) |  | 1.名称:消防电话插孔 | 个 | 9
904 | 030904006001 | 消防广播(扬声器) |  | 1.名称:消防广播(扬声器) | 个 | 16
905 | 030904003002 | 按钮 |  | 1.名称:消火栓按钮 | 个 | 9
906 | 030503002002 | 控制器 |  | 1.名称:火灾系统SPD | 台 | 5
907 | 030909004001 | 消防广播系统调试 |  | 1.广播喇叭、音箱、通讯分机及插孔调试 | 系统 | 1
2#多功能楼
电气部分
908 | 030402011020 | 成套配电箱 |  | 1.名称:1ALE配电箱 2.规格:按配电系统图配置不含消防模块、电力监控模块 | 台 | 1
909 | 030402011021 | 成套配电箱 |  | 1.名称:ALbgs2配电箱 2.规格:按配电系统图配置不含消防模块、电力监控模块 | 台 | 1
910 | 030402011022 | 成套配电箱 |  | 1.名称:ALhy1配电箱 2.规格:按配电系统图配置不含消防模块、电力监控模块 | 台 | 1
本页小计
分部分项工程项目清单计价表
工程名称：新区第三幼儿园（特殊教育）改建项目 |  |  | 标段：新区第三幼儿园（特殊教育）改建项目 |  |  |  | 第 138 页 共 183 页
序号 | 项目编码 | 项目名称 |  | 项目特征描述 | 计量单位 | 工程量 |  | 金额（元）
[8 empty] | 综合单价 | 合价
911 | 030402011023 | 成套配电箱 |  | 1.名称:1ATzm配电箱 2.规格:按配电系统图配置不含消防模块、电力监控模块 | 台 | 1
912 | 030402011024 | 成套配电箱 |  | 1.名称:1AL1配电箱 2.规格:按配电系统图配置不含消防模块、电力监控模块 | 台 | 1
913 | 030402011025 | 成套配电箱 |  | 1.名称:2AL1配电箱 2.规格:按配电系统图配置不含消防模块、电力监控模块 | 台 | 1
914 | 030402011026 | 成套配电箱 |  | 1.名称:3AL1配电箱 2.规格:按配电系统图配置不含消防模块、电力监控模块 | 台 | 1
915 | 030402011027 | 成套配电箱 |  | 1.名称:4AL1配电箱 2.规格:按配电系统图配置不含消防模块、电力监控模块 | 台 | 1
916 | 030402011029 | 成套配电箱 |  | 1.名称:ALdgn1配电箱 2.规格:按配电系统图配置不含消防模块、电力监控模块 | 台 | 1
917 | 030402011030 | 成套配电箱 |  | 1.名称:ALdgn2配电箱 2.规格:按配电系统图配置不含消防模块、电力监控模块 | 台 | 1
本页小计
分部分项工程项目清单计价表
工程名称：新区第三幼儿园（特殊教育）改建项目 |  |  | 标段：新区第三幼儿园（特殊教育）改建项目 |  |  |  | 第 139 页 共 183 页
序号 | 项目编码 | 项目名称 |  | 项目特征描述 | 计量单位 | 工程量 |  | 金额（元）
[8 empty] | 综合单价 | 合价
918 | 030402011031 | 成套配电箱 |  | 1.名称:ALdgn3配电箱 2.规格:按配电系统图配置不含消防模块、电力监控模块 | 台 | 1
919 | 030402011032 | 成套配电箱 |  | 1.名称:ALjds配电箱 2.规格:按配电系统图配置不含消防模块、电力监控模块 | 台 | 1
920 | 030402011033 | 成套配电箱 |  | 1.名称:AL-JS1配电箱 2.规格:按配电系统图配置不含消防模块、电力监控模块 | 台 | 1
921 | 030402011034 | 成套配电箱 |  | 1.名称:ALtss配电箱 2.规格:按配电系统图配置不含消防模块、电力监控模块 | 台 | 1
922 | 030402011059 | 成套配电箱 |  | 1.名称:ALshg配电箱 2.规格:按配电系统图配置不含消防模块、电力监控模块 | 台 | 1
923 | 030402011035 | 成套配电箱 |  | 1.名称:ALzss配电箱 2.规格:按配电系统图配置不含消防模块、电力监控模块 | 台 | 1
924 | 030402011036 | 成套配电箱 |  | 1.名称:ATzd1配电箱 2.规格:按配电系统图配置不含消防模块、电力监控模块 | 台 | 1
本页小计
分部分项工程项目清单计价表
工程名称：新区第三幼儿园（特殊教育）改建项目 |  |  | 标段：新区第三幼儿园（特殊教育）改建项目 |  |  |  | 第 140 页 共 183 页
序号 | 项目编码 | 项目名称 |  | 项目特征描述 | 计量单位 | 工程量 |  | 金额（元）
[8 empty] | 综合单价 | 合价
925 | 030402011037 | 成套配电箱 |  | 1.名称:ZAL1配电箱 2.规格:按配电系统图配置不含消防模块、电力监控模块 | 台 | 1
926 | 030402011060 | 成套配电箱 |  | 1.名称:ATdt配电箱 2.规格:按配电系统图配置不含消防模块、电力监控模块 | 台 | 1
927 | 030406002002 | EPS、UPS电源 |  | 1.名称:EPS应急电源 2.容量(kV·A):5kw | 套 | 1
928 | 030409001007 | 电力电缆 |  | 1.名称:柔性矿物绝缘防火电缆 2.规格:BTLY-3*2.5 3.敷设方式:电缆敷设 | m | 8.07
929 | 030409001010 | 电力电缆 |  | 1.名称:铜芯电缆 2.规格:WDZB-YJY-5*16 3.敷设方式:电缆敷设 | m | 14.64
930 | 030409001038 | 电力电缆 |  | 1.名称:铜芯电缆 2.规格:WDZ-YJY-5*16 3.敷设方式:电缆敷设 | m | 72.52
931 | 030409001011 | 电力电缆 |  | 1.名称:铜芯电缆 2.规格:WDZ-YJY-3*6 3.敷设方式:电缆敷设 | m | 19.69
932 | 030409001012 | 电力电缆 |  | 1.名称:铜芯电缆 2.规格:WDZ-YJY-5*4 3.敷设方式:电缆敷设 | m | 116.78
本页小计
分部分项工程项目清单计价表
工程名称：新区第三幼儿园（特殊教育）改建项目 |  |  | 标段：新区第三幼儿园（特殊教育）改建项目 |  |  |  | 第 141 页 共 183 页
序号 | 项目编码 | 项目名称 |  | 项目特征描述 | 计量单位 | 工程量 |  | 金额（元）
[8 empty] | 综合单价 | 合价
933 | 030409001039 | 电力电缆 |  | 1.名称:铜芯电缆 2.规格:WDZN-YJY-5*4 3.敷设方式:电缆敷设 | m | 13.15
934 | 030409001013 | 电力电缆 |  | 1.名称:铜芯电缆 2.规格:WDZ-YJY-5*6 3.敷设方式:电缆敷设 | m | 25.99
935 | 030409003003 | 电力电缆头 |  | 1.名称:电力电缆头 2.规格:截面mm2以下 16 | 个 | 12
936 | 030412004010 | 配线 |  | 1.配线形式:管内穿线 2.导线型号、材质、规格:WDZ-BYJ-2.5mm2 3.敷设部位或线制:动力线路 | m | 1472.35
937 | 030412004046 | 配线 |  | 1.配线形式:管内穿线 2.导线型号、材质、规格:WDZB-BYJ-2.5mm2 3.敷设部位或线制:动力线路 | m | 40.25
938 | 030412004011 | 配线 |  | 1.配线形式:管内穿线 2.导线型号、材质、规格:WDZ-BYJ-4mm2 3.敷设部位或线制:动力线路 | m | 2254.29
本页小计
分部分项工程项目清单计价表
工程名称：新区第三幼儿园（特殊教育）改建项目 |  |  | 标段：新区第三幼儿园（特殊教育）改建项目 |  |  |  | 第 142 页 共 183 页
序号 | 项目编码 | 项目名称 |  | 项目特征描述 | 计量单位 | 工程量 |  | 金额（元）
[8 empty] | 综合单价 | 合价
939 | 030412004012 | 配线 |  | 1.配线形式:管内穿线 2.导线型号、材质、规格:WDZ-BYJ-6mm2 3.敷设部位或线制:动力线路 | m | 404.26
940 | 030412004013 | 配线 |  | 1.配线形式:管内穿线 2.导线型号、材质、规格:WDZ-BYJ-10mm2 3.敷设部位或线制:动力线路 | m | 133.93
941 | 030412004014 | 配线 |  | 1.配线形式:管内穿线 2.导线型号、材质、规格:WDZN-RYJS-2*2.5 3.敷设部位或线制:双鉴探测器线 | m | 276.64
942 | 030412001017 | 配管 |  | 1.名称:紧定式镀锌电线管 2.材质:JDG 3.规格:JDG40 4.敷设形式及部位:砖、混凝土结构暗配 | m | 3.57
943 | 030412001018 | 配管 |  | 1.名称:紧定式镀锌电线管 2.材质:JDG 3.规格:JDG20 4.敷设形式及部位:砖、混凝土结构暗配 | m | 284.55
本页小计
分部分项工程项目清单计价表
工程名称：新区第三幼儿园（特殊教育）改建项目 |  |  | 标段：新区第三幼儿园（特殊教育）改建项目 |  |  |  | 第 143 页 共 183 页
序号 | 项目编码 | 项目名称 |  | 项目特征描述 | 计量单位 | 工程量 |  | 金额（元）
[8 empty] | 综合单价 | 合价
944 | 030412001019 | 配管 |  | 1.名称:紧定式镀锌电线管 2.材质:JDG 3.规格:JDG25 4.敷设形式及部位:砖、混凝土结构暗敷 | m | 58.68
945 | 030412001020 | 配管 |  | 1.名称:紧定式镀锌电线管 2.材质:JDG 3.规格:JDG32 4.敷设形式及部位:砖、混凝土结构暗配 | m | 13.82
946 | 030412001021 | 配管 |  | 1.名称:PVC电线管 2.材质:塑料 3.规格:PC20 4.敷设形式及部位:砖、混凝土结构暗配 | m | 1080.51
947 | 030412001022 | 配管 |  | 1.名称:PVC电线管 2.材质:塑料 3.规格:PC25 4.敷设形式及部位:砖、混凝土结构暗配 | m | 82.73
948 | 030412001023 | 配管 |  | 1.名称:焊接钢管 2.材质:镀锌 3.规格:SC50 4.敷设形式及部位:砖、混凝土结构明配 | m | 49.46
949 | 030412001071 | 配管 |  | 1.名称:焊接钢管 2.材质:镀锌 3.规格:SC32 4.敷设形式及部位:砖、混凝土结构明配 | m | 2.74
950 | 030412002004 | 线槽 |  | 1.名称:非消防强电桥架 2.规格:200*100 | m | 91.71
本页小计
分部分项工程项目清单计价表
工程名称：新区第三幼儿园（特殊教育）改建项目 |  |  | 标段：新区第三幼儿园（特殊教育）改建项目 |  |  |  | 第 144 页 共 183 页
序号 | 项目编码 | 项目名称 |  | 项目特征描述 | 计量单位 | 工程量 |  | 金额（元）
[8 empty] | 综合单价 | 合价
951 | 031301005003 | 支/吊架、基础型钢 |  | 1.名称:桥架支架 2.支架形式:支架除锈后，刷两道红丹防锈漆，两道调和漆 | kg | 78.59
952 | 031301001004 | 凿(压、切割)槽 |  | 1.名称:砖墙凿(压、切割)槽及修补 | m | 1489.39
953 | 030413002007 | 装饰灯 |  | 1.名称:疏散出口指示灯 2.型号:A型LED灯-集中电源供电 3.规格:1W-t≥60min 4.安装形式:墙壁式 | 套 | 4
954 | 030413005002 | 工厂灯 |  | 1.名称:应急照明灯 2.型号:A型LED灯-集中电源供电 3.规格:3W-t≥60min 4.类型:壁装式 | 套 | 27
955 | 030413002008 | 装饰灯 |  | 1.名称:多信息复合灯 2.型号:A型LED灯-集中电源供电 3.规格:1W-t≥60min 4.安装形式:吊装式 | 套 | 2
956 | 030413002009 | 装饰灯 |  | 1.名称:楼层标志灯 2.型号:A型LED灯-集中电源供电 3.规格:1W-t≥60min 4.安装形式:墙壁式 | 套 | 5
本页小计
分部分项工程项目清单计价表
工程名称：新区第三幼儿园（特殊教育）改建项目 |  |  | 标段：新区第三幼儿园（特殊教育）改建项目 |  |  |  | 第 145 页 共 183 页
序号 | 项目编码 | 项目名称 |  | 项目特征描述 | 计量单位 | 工程量 |  | 金额（元）
[8 empty] | 综合单价 | 合价
957 | 030413002010 | 装饰灯 |  | 1.名称:疏散方向指示灯 2.型号:A型LED灯-集中电源供电 3.规格:1W-t≥60min 4.安装形式:墙壁式 | 套 | 16
958 | 030413002011 | 装饰灯 |  | 1.名称:安全出口指示灯 2.型号:A型LED灯-集中电源供电 3.规格:1W-t≥60min 4.安装形式:墙壁式 | 套 | 1
959 | 030413003008 | 荧光灯 |  | 1.名称:单管LED支架灯 2.规格:28W | 套 | 2
960 | 030413003009 | 荧光灯 |  | 1.名称:双管LED支架灯 2.规格:2*15W | 套 | 29
961 | 030413003010 | 荧光灯 |  | 1.名称:双管LED支架灯 2.规格:2*22W | 套 | 46
962 | 030413003011 | 荧光灯 |  | 1.名称:三管LED支架灯 2.规格:3*28W | 套 | 2
963 | 030413003018 | 荧光灯 |  | 1.名称:三管LED支架灯 2.规格:3*22W | 套 | 8
964 | 030413001006 | 普通灯具 |  | 1.名称:防潮吸顶灯 2.规格:15W 3.安装形式:吸顶式 | 套 | 3
965 | 030413001007 | 普通灯具 |  | 1.名称:吸顶灯 2.规格:18W 3.安装形式:吸顶式 | 套 | 37
本页小计
分部分项工程项目清单计价表
工程名称：新区第三幼儿园（特殊教育）改建项目 |  |  | 标段：新区第三幼儿园（特殊教育）改建项目 |  |  |  | 第 146 页 共 183 页
序号 | 项目编码 | 项目名称 |  | 项目特征描述 | 计量单位 | 工程量 |  | 金额（元）
[8 empty] | 综合单价 | 合价
966 | 030413001014 | 普通灯具 |  | 1.名称:壁灯 2.规格:8W 3.安装形式:壁挂式 | 套 | 1
967 | 030405015002 | 风扇 |  | 1.名称:吊装电风扇（带调速开关） | 台 | 4
968 | 030413014005 | 插座 |  | 1、名称:3G柜式空调三孔插座 2、规格:250V/16A;安全型 3、安装方式:暗装 | 套 | 10
969 | 030413014006 | 插座 |  | 1.名称:挂式空调三孔插座（安全型） 2.规格:10A/250V面板外形尺寸86×86mm 3.安装形式:暗装 | 套 | 11
970 | 030413014007 | 插座 |  | 1.名称:单相五孔插座 2.规格:10A/250V面板外形尺寸86×86mm 3.安装形式:暗装 | 套 | 54
971 | 030413013008 | 照明开关、按钮 |  | 1.名称:单联单控开关 2.规格:10A/250V面板外形尺寸86×86mm 3.安装形式:暗装 | 套 | 26
972 | 030413013009 | 照明开关、按钮 |  | 1.名称:双联单控开关 2.规格:10A/250V面板外形尺寸86×86mm 3.安装形式:暗装 | 套 | 8
973 | 030413013010 | 照明开关、按钮 |  | 1.名称:三联单控开关 2.规格:10A/250V面板外形尺寸86×86mm 3.安装形式:暗装 | 套 | 5
本页小计
分部分项工程项目清单计价表
工程名称：新区第三幼儿园（特殊教育）改建项目 |  |  | 标段：新区第三幼儿园（特殊教育）改建项目 |  |  |  | 第 147 页 共 183 页
序号 | 项目编码 | 项目名称 |  | 项目特征描述 | 计量单位 | 工程量 |  | 金额（元）
[8 empty] | 综合单价 | 合价
974 | 030413013011 | 照明开关、按钮 |  | 1.名称:四联单控开关 2.规格:10A/250V面板外形尺寸86×86mm 3.安装形式:暗装 | 套 | 2
975 | 030107001001 | 交流电梯 |  | 1.无障碍电梯（含配电箱、线管、插座及五方通话系统等） | 部 | 1
976 | 030416006002 | 输配电装置系统 |  | 1.名称:送配电装置系统调试 | 系统 | 1
防雷及接地安装
977 | 030410005002 | 接闪带 |  | 1.避雷带制安:热镀锌圆钢φ12 | m | 303.15
弱电部分
978 | 030502005003 | 光缆 |  | 1.名称:6芯单模光纤 2.规格:6芯 3.敷设形式及部位:管槽内 | m | 16.61
979 | 030502005004 | 光缆 |  | 1.名称:4芯G.652D单模光缆 2.规格:4芯 3.敷设形式及部位:管槽内 | m | 18.69
980 | 030502003003 | 双绞线缆 |  | 1.名称:网络线 2.规格:CAT-UTP6 3.敷设形式及部位:线槽、桥架 | m | 771.17
981 | 030502003004 | 双绞线缆 |  | 1.名称:网络线 2.规格:超五类四对双绞线 3.敷设形式及部位:线槽、桥架 | m | 44.15
982 | 030412001025 | 配管 |  | 1.名称:PVC电线管 2.材质:塑料 3.规格:PC20 4.敷设形式及部位:砖、混凝土结构暗配 | m | 230.78
本页小计
分部分项工程项目清单计价表
工程名称：新区第三幼儿园（特殊教育）改建项目 |  |  | 标段：新区第三幼儿园（特殊教育）改建项目 |  |  |  | 第 148 页 共 183 页
序号 | 项目编码 | 项目名称 |  | 项目特征描述 | 计量单位 | 工程量 |  | 金额（元）
[8 empty] | 综合单价 | 合价
983 | 030412001026 | 配管 |  | 1.名称:PVC电线管 2.材质:塑料 3.规格:PC40 4.敷设形式及部位:砖、混凝土结构暗配 | m | 4.5
984 | 030412001027 | 配管 |  | 1.名称:焊接钢管 2.材质:镀锌 3.规格:SC20 4.敷设形式及部位:砖、混凝土结构暗配 | m | 117.69
985 | 030412001072 | 配管 |  | 1.名称:焊接钢管 2.材质:镀锌 3.规格:SC50 4.敷设形式及部位:砖、混凝土结构暗配 | m | 20.29
986 | 030502010002 | 信息、网络插座 |  | 1.名称:网络插座 | 个 | 22
987 | 030502017002 | 双绞线缆测试 |  | 1.4对双绞线缆测试 五类以上 | 链路 | 22
988 | 030503002003 | 控制器 |  | 1.名称:视频监控SPD（设备利旧安装） | 台 | 1
989 | 030502001005 | 光缆分纤箱、光缆交接箱、分线接线箱 |  | 1.名称:BD箱（内含SPD） | 台 | 1
990 | 030502001006 | 光缆分纤箱、光缆交接箱、分线接线箱 |  | 1.名称:FD箱 | 台 | 4
991 | 030502001007 | 光缆分纤箱、光缆交接箱、分线接线箱 |  | 1.名称:IDF箱 | 台 | 3
992 | 030502012002 | 光纤接续 |  | 1.名称:LIU光纤连接盘 | 块 | 4
993 | 030502008002 | 配线架 |  | 1.名称:配线架 | 架 | 4
994 | 030501015002 | 交换机 |  | 1.名称:交换机 | 台 | 4
995 | 030504010002 | 光端设备 |  | 1.名称:（设备利旧安装）视频光端机（内置视频解码器） | 台 | 4
996 | 030506010003 | 监控摄像设备 |  | 1.名称:（设备利旧安装）彩色半球摄像机（吸顶） | 台 | 10
本页小计
分部分项工程项目清单计价表
工程名称：新区第三幼儿园（特殊教育）改建项目 |  |  | 标段：新区第三幼儿园（特殊教育）改建项目 |  |  |  | 第 149 页 共 183 页
序号 | 项目编码 | 项目名称 |  | 项目特征描述 | 计量单位 | 工程量 |  | 金额（元）
[8 empty] | 综合单价 | 合价
997 | 030506010004 | 监控摄像设备 |  | 1.名称:球机摄像机（壁挂）（设备利旧安装） | 台 | 9
998 | 030412002005 | 线槽 |  | 1.名称:非消防强电桥架 2.规格:200*100 | m | 100.75
999 | 031301005004 | 支/吊架、基础型钢 |  | 1.名称:桥架支架 2.支架形式:支架除锈后，刷两道红丹防锈漆，两道调和漆 | kg | 86.34
1000 | 030506020002 | 安全防范分系统调试 |  | 1.调试类别:安全防范分系统调试 电视监控系统 摄像机(台) 2.数量:17台 | 系统 | 1
消防部分
1001 | 030412004015 | 配线 |  | 1.配线形式:管内穿线 2.导线型号、材质、规格:ZN-RYJS-2*1.5 3.敷设部位或线制:双鉴探测器线 | m | 665.35
1002 | 030412004016 | 配线 |  | 1.配线形式:管内穿线 2.导线型号、材质、规格:ZN-RYJS-2*2.5 3.敷设部位或线制:双鉴探测器线 | m | 152.25
1003 | 030412004017 | 配线 |  | 1.配线形式:管内穿线 2.导线型号、材质、规格:ZN-RYJS-2*4 3.敷设部位或线制:双鉴探测器线 | m | 417.63
本页小计
分部分项工程项目清单计价表
工程名称：新区第三幼儿园（特殊教育）改建项目 |  |  | 标段：新区第三幼儿园（特殊教育）改建项目 |  |  |  | 第 150 页 共 183 页
序号 | 项目编码 | 项目名称 |  | 项目特征描述 | 计量单位 | 工程量 |  | 金额（元）
[8 empty] | 综合单价 | 合价
1004 | 030412001029 | 配管 |  | 1.名称:紧定式镀锌电线管 2.材质:JDG 3.规格:JDG20 4.敷设形式及部位:砖、混凝土结构暗配 | m | 665.35
1005 | 031301001006 | 凿(压、切割)槽 |  | 1.名称:砖墙凿(压、切割)槽及修补 | m | 665.35
1006 | 030904008003 | 消防模块箱(端子箱、手报箱) |  | 1.名称:消防端子箱 | 台 | 1
1007 | 030904007003 | 消防模块 |  | 1.名称:控制模块 | 个 | 2
1008 | 030904007004 | 消防模块 |  | 1.名称:监视模块 | 个 | 6
1009 | 030602006002 | 总线隔离器 |  | 1.名称:总线隔离器 | 台 | 5
1010 | 030904001002 | 点型探测器 |  | 1.名称:感烟探测器 | 个 | 53
1011 | 030506016002 | 火灾显示盘 |  | 1.名称:火灾显示盘 | 台 | 4
1012 | 030904004002 | 声光报警器 |  | 1.名称:声光报警器 | 个 | 9
1013 | 030904003003 | 按钮 |  | 1.名称:手动报警按钮 | 个 | 9
1014 | 030904005003 | 消防报警电话插孔(电话) |  | 1.名称:消防电话插孔 | 个 | 9
1015 | 030904006002 | 消防广播(扬声器) |  | 1.名称:消防广播(扬声器) | 个 | 15
1016 | 030904003004 | 按钮 |  | 1.名称:消火栓按钮 | 个 | 10
1017 | 030503002004 | 控制器 |  | 1.名称:火灾系统SPD | 台 | 5
1018 | 030909004002 | 消防广播系统调试 |  | 1.广播喇叭、音箱、通讯分机及插孔调试 | 系统 | 1
3#4#多功能楼
电气部分
本页小计
分部分项工程项目清单计价表
工程名称：新区第三幼儿园（特殊教育）改建项目 |  |  | 标段：新区第三幼儿园（特殊教育）改建项目 |  |  |  | 第 151 页 共 183 页
序号 | 项目编码 | 项目名称 |  | 项目特征描述 | 计量单位 | 工程量 |  | 金额（元）
[8 empty] | 综合单价 | 合价
1019 | 030402011038 | 成套配电箱 |  | 1.名称:1AP1配电箱 2.规格:按配电系统图配置不含消防模块、电力监控模块 | 台 | 1
1020 | 030402011039 | 成套配电箱 |  | 1.名称:2AP1配电箱 2.规格:按配电系统图配置不含消防模块、电力监控模块 | 台 | 1
1021 | 030402011040 | 成套配电箱 |  | 1.名称:3AP1配电箱 2.规格:按配电系统图配置不含消防模块、电力监控模块 | 台 | 1
1022 | 030402011041 | 成套配电箱 |  | 1.名称:ALhd配电箱 2.规格:按配电系统图配置不含消防模块、电力监控模块 | 台 | 16
1023 | 030402011042 | 成套配电箱 |  | 1.名称:1ATzm配电箱 2.规格:按配电系统图配置不含消防模块、电力监控模块 | 台 | 1
1024 | 030402011043 | 成套配电箱 |  | 1.名称:3-APZ配电箱 2.规格:按配电系统图配置不含消防模块、电力监控模块 | 台 | 1
1025 | 030402011058 | 成套配电箱 |  | 1.名称:1ALE1配电箱 2.规格:按配电系统图配置不含消防模块、电力监控模块 | 台 | 1
本页小计
分部分项工程项目清单计价表
工程名称：新区第三幼儿园（特殊教育）改建项目 |  |  | 标段：新区第三幼儿园（特殊教育）改建项目 |  |  |  | 第 152 页 共 183 页
序号 | 项目编码 | 项目名称 |  | 项目特征描述 | 计量单位 | 工程量 |  | 金额（元）
[8 empty] | 综合单价 | 合价
1026 | 030402011047 | 成套配电箱 |  | 1.名称:ATzd1配电箱 2.规格:按配电系统图配置不含消防模块、电力监控模块 | 台 | 1
1027 | 030406002003 | EPS、UPS电源 |  | 1.名称:EPS应急电源 2.容量(kV·A):5kw | 套 | 1
1028 | 030409001014 | 电力电缆 |  | 1.名称:柔性矿物绝缘防火电缆 2.规格:BTLY-3*2.5 3.敷设方式:电缆敷设 | m | 17.45
1029 | 030409001015 | 电力电缆 |  | 1.名称:铜芯电缆 2.规格:WDZ-YJY-4*35+1*16 3.敷设方式:电缆敷设 | m | 9.56
1030 | 030409001034 | 电力电缆 |  | 1.名称:铜芯电缆 2.规格:WDZ-YJY-4*25+1*16 3.敷设方式:电缆敷设 | m | 14.4
1031 | 030409001035 | 电力电缆 |  | 1.名称:铜芯电缆 2.规格:WDZ-YJY-5*16 3.敷设方式:电缆敷设 | m | 30.33
1032 | 030409001036 | 电力电缆 |  | 1.名称:铜芯电缆 2.规格:WDZ-YJY-5*6 3.敷设方式:电缆敷设 | m | 10.43
本页小计
分部分项工程项目清单计价表
工程名称：新区第三幼儿园（特殊教育）改建项目 |  |  | 标段：新区第三幼儿园（特殊教育）改建项目 |  |  |  | 第 153 页 共 183 页
序号 | 项目编码 | 项目名称 |  | 项目特征描述 | 计量单位 | 工程量 |  | 金额（元）
[8 empty] | 综合单价 | 合价
1033 | 030409001037 | 电力电缆 |  | 1.名称:铜芯电缆 2.规格:WDZN-YJY-5*4 3.敷设方式:电缆敷设 | m | 9.89
1034 | 030409003005 | 电力电缆头 |  | 1.名称:电力电缆头 2.规格:截面mm2以下 16 | 个 | 2
1035 | 030409003006 | 电力电缆头 |  | 1.名称:电力电缆头 2.规格:截面mm2以下 35 | 个 | 4
1036 | 030412004018 | 配线 |  | 1.配线形式:管内穿线 2.导线型号、材质、规格:WDZ-BYJ-10mm2 3.敷设部位或线制:动力线路 | m | 499.97
1037 | 030412004045 | 配线 |  | 1.配线形式:线槽配线 2.导线型号、材质、规格:WDZ-BYJ-10mm2 3.敷设部位或线制:动力线路 | m | 1293.44
1038 | 030412004019 | 配线 |  | 1.配线形式:管内穿线 2.导线型号、材质、规格:WDZ-BYJ-2.5mm2 3.敷设部位或线制:动力线路 | m | 3934.45
1039 | 030412004020 | 配线 |  | 1.配线形式:管内穿线 2.导线型号、材质、规格:WDZ-BYJ-4mm2 3.敷设部位或线制:动力线路 | m | 528.78
本页小计
分部分项工程项目清单计价表
工程名称：新区第三幼儿园（特殊教育）改建项目 |  |  | 标段：新区第三幼儿园（特殊教育）改建项目 |  |  |  | 第 154 页 共 183 页
序号 | 项目编码 | 项目名称 |  | 项目特征描述 | 计量单位 | 工程量 |  | 金额（元）
[8 empty] | 综合单价 | 合价
1040 | 030412004022 | 配线 |  | 1.配线形式:管内穿线 2.导线型号、材质、规格:WDZN-BYJ-2.5mm2 3.敷设部位或线制:动力线路 | m | 27.96
1041 | 030412004023 | 配线 |  | 1.配线形式:管内穿线 2.导线型号、材质、规格:WDZN-RYJS-2*2.5 3.敷设部位或线制:双鉴探测器线 | m | 531.28
1042 | 030412001032 | 配管 |  | 1.名称:紧定式镀锌电线管 2.材质:JDG 3.规格:JDG20 4.敷设形式及部位:砖、混凝土结构暗配 | m | 1645.92
1043 | 030412001033 | 配管 |  | 1.名称:紧定式镀锌电线管 2.材质:JDG 3.规格:JDG25 4.敷设形式及部位:砖、混凝土结构暗敷 | m | 23.27
1044 | 030412001034 | 配管 |  | 1.名称:紧定式镀锌电线管 2.材质:JDG 3.规格:JDG40 4.敷设形式及部位:砖、混凝土结构暗配 | m | 64.79
本页小计
分部分项工程项目清单计价表
工程名称：新区第三幼儿园（特殊教育）改建项目 |  |  | 标段：新区第三幼儿园（特殊教育）改建项目 |  |  |  | 第 155 页 共 183 页
序号 | 项目编码 | 项目名称 |  | 项目特征描述 | 计量单位 | 工程量 |  | 金额（元）
[8 empty] | 综合单价 | 合价
1045 | 030412001035 | 配管 |  | 1.名称:电线管 2.材质:塑料 3.规格:PC20 4.敷设形式及部位:砖、混凝土结构暗配 | m | 285.01
1046 | 030412001036 | 配管 |  | 1.名称:焊接钢管 2.材质:镀锌 3.规格:SC65 4.敷设形式及部位:砖、混凝土结构暗配 | m | 7.33
1047 | 030412001069 | 配管 |  | 1.名称:焊接钢管 2.材质:镀锌 3.规格:SC50 4.敷设形式及部位:砖、混凝土结构暗配 | m | 16.16
1048 | 030412001070 | 配管 |  | 1.名称:焊接钢管 2.材质:镀锌 3.规格:SC32 4.敷设形式及部位:砖、混凝土结构暗配 | m | 4.57
1049 | 030412002006 | 线槽 |  | 1.名称:非消防强电桥架 2.规格:200*100 | m | 126.05
1050 | 031301005001 | 支/吊架、基础型钢 |  | 1.名称:桥架支架 2.支架形式:支架除锈后，刷两道红丹防锈漆，两道调和漆 | kg | 108.01
1051 | 031301001007 | 凿(压、切割)槽 |  | 1.名称:砖墙凿(压、切割)槽及修补 | m | 1621.91
1052 | 030413002012 | 装饰灯 |  | 1.名称:疏散出口指示灯 2.型号:A型LED灯-集中电源供电 3.规格:1W-t≥60min 4.安装形式:墙壁式 | 套 | 36
本页小计
分部分项工程项目清单计价表
工程名称：新区第三幼儿园（特殊教育）改建项目 |  |  | 标段：新区第三幼儿园（特殊教育）改建项目 |  |  |  | 第 156 页 共 183 页
序号 | 项目编码 | 项目名称 |  | 项目特征描述 | 计量单位 | 工程量 |  | 金额（元）
[8 empty] | 综合单价 | 合价
1053 | 030413005003 | 工厂灯 |  | 1.名称:应急照明灯 2.型号:A型LED灯-集中电源供电 3.规格:3W-t≥60min 4.类型:壁装式 | 套 | 24
1054 | 030413005004 | 工厂灯 |  | 1.名称:应急照明灯 2.型号:A型LED灯-集中电源供电 3.规格:3W-t≥60min 4.类型:吸顶式 | 套 | 32
1055 | 030413002013 | 装饰灯 |  | 1.名称:多信息复合灯 2.型号:A型LED灯-集中电源供电 3.规格:1W-t≥60min 4.安装形式:吊装式 | 套 | 3
1056 | 030413002014 | 装饰灯 |  | 1.名称:楼层标志灯 2.型号:A型LED灯-集中电源供电 3.规格:1W-t≥60min 4.安装形式:墙壁式 | 套 | 5
1057 | 030413002015 | 装饰灯 |  | 1.名称:疏散方向指示灯 2.型号:A型LED灯-集中电源供电 3.规格:1W-t≥60min 4.安装形式:墙壁式 | 套 | 15
本页小计
分部分项工程项目清单计价表
工程名称：新区第三幼儿园（特殊教育）改建项目 |  |  | 标段：新区第三幼儿园（特殊教育）改建项目 |  |  |  | 第 157 页 共 183 页
序号 | 项目编码 | 项目名称 |  | 项目特征描述 | 计量单位 | 工程量 |  | 金额（元）
[8 empty] | 综合单价 | 合价
1058 | 030413002016 | 装饰灯 |  | 1.名称:安全出口指示灯 2.型号:A型LED灯-集中电源供电 3.规格:1W-t≥60min 4.安装形式:墙壁式 | 套 | 2
1059 | 030413003013 | 荧光灯 |  | 1.名称:双管防眩光荧光灯 2.规格:15W | 套 | 120
1060 | 030413001008 | 普通灯具 |  | 1.名称:紫外线杀菌灯 2.规格:60W 3.安装形式:吸顶式 | 套 | 15
1061 | 030413001009 | 普通灯具 |  | 1.名称:吸顶灯 2.规格:18W 3.安装形式:吸顶式 | 套 | 50
1062 | 030413001013 | 普通灯具 |  | 1.名称:壁灯 2.规格:8W 3.安装形式:壁挂式 | 套 | 1
1063 | 030405017003 | 其他电器 |  | 1.名称:钥匙开关 | 台 | 15
1064 | 030405015003 | 风扇 |  | 1.名称:吊装电风扇（带调速开关） | 台 | 45
1065 | 030413014010 | 插座 |  | 1.名称:挂式空调三孔插座（安全型） 2.规格:10A/250V面板外形尺寸86×86mm 3.安装形式:暗装 | 套 | 18
1066 | 030413014011 | 插座 |  | 1.名称:单相五孔插座 2.规格:10A/250V面板外形尺寸86×86mm 3.安装形式:暗装 | 套 | 97
本页小计
分部分项工程项目清单计价表
工程名称：新区第三幼儿园（特殊教育）改建项目 |  |  | 标段：新区第三幼儿园（特殊教育）改建项目 |  |  |  | 第 158 页 共 183 页
序号 | 项目编码 | 项目名称 |  | 项目特征描述 | 计量单位 | 工程量 |  | 金额（元）
[8 empty] | 综合单价 | 合价
1067 | 030413013012 | 照明开关、按钮 |  | 1.名称:单联单控开关 2.规格:10A/250V面板外形尺寸86×86mm 3.安装形式:暗装 | 套 | 16
1068 | 030413013013 | 照明开关、按钮 |  | 1.名称:双联单控开关 2.规格:10A/250V面板外形尺寸86×86mm 3.安装形式:暗装 | 套 | 15
1069 | 030416006003 | 输配电装置系统 |  | 1.名称:送配电装置系统调试 | 系统 | 1
防雷及接地安装
1070 | 030410003002 | 引下线 |  | 1.引下线:利用建筑物两根柱主筋 | m | 44.26
1071 | 030410005003 | 接闪带 |  | 1.避雷带制安:热镀锌圆钢φ12 | m | 159.1
弱电部分
1072 | 030502005005 | 光缆 |  | 1.名称:6芯单模光纤 2.规格:6芯 3.敷设形式及部位:管槽内 | m | 5.32
1073 | 030502005006 | 光缆 |  | 1.名称:4芯G.652D单模光缆 2.规格:4芯 3.敷设形式及部位:管槽内 | m | 5.32
1074 | 030502003005 | 双绞线缆 |  | 1.名称:网络线 2.规格:CAT-UTP6 3.敷设形式及部位:线槽、桥架 | m | 696.83
1075 | 030502003006 | 双绞线缆 |  | 1.名称:网络线 2.规格:超五类四对双绞线 3.敷设形式及部位:线槽、桥架 | m | 3481.29
本页小计
分部分项工程项目清单计价表
工程名称：新区第三幼儿园（特殊教育）改建项目 |  |  | 标段：新区第三幼儿园（特殊教育）改建项目 |  |  |  | 第 159 页 共 183 页
序号 | 项目编码 | 项目名称 |  | 项目特征描述 | 计量单位 | 工程量 |  | 金额（元）
[8 empty] | 综合单价 | 合价
1076 | 030502004002 | 大对数电缆、电话线 |  | 1.名称:电话线 2.规格:SYV-75-5 3.敷设形式及部位:线槽、桥架 | m | 399.71
1077 | 030412001038 | 配管 |  | 1.名称:PVC电线管 2.材质:塑料 3.规格:PC20 4.敷设形式及部位:砖、混凝土结构暗配 | m | 418.09
1078 | 030412001039 | 配管 |  | 1.名称:PVC电线管 2.材质:塑料 3.规格:PC40 4.敷设形式及部位:砖、混凝土结构暗配 | m | 3
1079 | 030412001040 | 配管 |  | 1.名称:焊接钢管 2.材质:镀锌 3.规格:SC20 4.敷设形式及部位:砖、混凝土结构暗配 | m | 158.34
1080 | 030502010003 | 信息、网络插座 |  | 1.名称:网络插座 | 个 | 33
1081 | 030502002004 | 电视插座 |  | 1.名称:电视插座 | 个 | 15
1082 | 030502002005 | 电话插座 |  | 1.名称:电话插座 | 个 | 20
1083 | 030502017003 | 双绞线缆测试 |  | 1.4对双绞线缆测试 五类以上 | 链路 | 53
1084 | 030503002005 | 控制器 |  | 1.名称:视频监控SPD（设备利旧安装） | 台 | 1
1085 | 030502001008 | 光缆分纤箱、光缆交接箱、分线接线箱 |  | 1.名称:BD箱（内含SPD） | 台 | 1
1086 | 030502001009 | 光缆分纤箱、光缆交接箱、分线接线箱 |  | 1.名称:FD箱 | 台 | 3
1087 | 030502001010 | 光缆分纤箱、光缆交接箱、分线接线箱 |  | 1.名称:IDF箱 | 台 | 2
1088 | 030502001011 | 光缆分纤箱、光缆交接箱、分线接线箱 |  | 1.名称:TV箱（内含SPD） | 台 | 3
1089 | 030504015003 | 线路设备 |  | 1.名称:放大器 | 个 | 3
1090 | 030504015004 | 线路设备 |  | 1.名称:六分支器 | 个 | 3
本页小计
分部分项工程项目清单计价表
工程名称：新区第三幼儿园（特殊教育）改建项目 |  |  | 标段：新区第三幼儿园（特殊教育）改建项目 |  |  |  | 第 160 页 共 183 页
序号 | 项目编码 | 项目名称 |  | 项目特征描述 | 计量单位 | 工程量 |  | 金额（元）
[8 empty] | 综合单价 | 合价
1091 | 030502012003 | 光纤接续 |  | 1.名称:LIU光纤连接盘 | 块 | 4
1092 | 030502008003 | 配线架 |  | 1.名称:配线架 | 架 | 3
1093 | 030501015003 | 交换机 |  | 1.名称:交换机 | 台 | 3
1094 | 030504010003 | 光端设备 |  | 1.名称:（设备利旧安装）视频光端机（内置视频解码器） | 台 | 3
1095 | 030506010005 | 监控摄像设备 |  | 1.名称:（设备利旧安装）彩色半球摄像机（吸顶） | 台 | 8
1096 | 030506010006 | 监控摄像设备 |  | 1.名称:球机摄像机（设备利旧安装） 2.安装方式:距地2.6米壁挂 | 台 | 15
1097 | 030412002007 | 线槽 |  | 1.名称:非消防强电桥架 2.规格:200*100 | m | 133.47
1098 | 031301005002 | 支/吊架、基础型钢 |  | 1.名称:桥架支架 2.支架形式:支架除锈后，刷两道红丹防锈漆，两道调和漆 | kg | 114.37
1099 | 031301001008 | 凿(压、切割)槽 |  | 1.名称:砖墙凿(压、切割)槽及修补 | m | 576.43
1100 | 030506020003 | 安全防范分系统调试 |  | 1.调试类别:安全防范分系统调试 电视监控系统 摄像机(台) 2.数量:22台 | 系统 | 1
消防部分
1101 | 030412004024 | 配线 |  | 1.配线形式:管内穿线 2.导线型号、材质、规格:ZN-RYJS-2*1.5 3.敷设部位或线制:双鉴探测器线 | m | 598.04
本页小计
分部分项工程项目清单计价表
工程名称：新区第三幼儿园（特殊教育）改建项目 |  |  | 标段：新区第三幼儿园（特殊教育）改建项目 |  |  |  | 第 161 页 共 183 页
序号 | 项目编码 | 项目名称 |  | 项目特征描述 | 计量单位 | 工程量 |  | 金额（元）
[8 empty] | 综合单价 | 合价
1102 | 030412004025 | 配线 |  | 1.配线形式:管内穿线 2.导线型号、材质、规格:ZN-RYJS-2*2.5 3.敷设部位或线制:双鉴探测器线 | m | 363.03
1103 | 030412004026 | 配线 |  | 1.配线形式:管内穿线 2.导线型号、材质、规格:ZN-RYJS-2*4 3.敷设部位或线制:双鉴探测器线 | m | 466.67
1104 | 030412001041 | 配管 |  | 1.名称:紧定式镀锌电线管 2.材质:JDG 3.规格:JDG20 4.敷设形式及部位:砖、混凝土结构暗配 | m | 720.44
1105 | 031301001009 | 凿(压、切割)槽 |  | 1.名称:砖墙凿(压、切割)槽及修补 | m | 720.44
1106 | 030904008005 | 消防模块箱(端子箱、手报箱) |  | 1.名称:消防端子箱 | 台 | 1
1107 | 030904007005 | 消防模块 |  | 1.名称:控制模块 | 个 | 2
1108 | 030602006003 | 总线隔离器 |  | 1.名称:总线隔离器 | 台 | 3
1109 | 030904001003 | 点型探测器 |  | 1.名称:感烟探测器 | 个 | 38
1110 | 030506016003 | 火灾显示盘 |  | 1.名称:火灾显示盘 | 台 | 3
1111 | 030904004003 | 声光报警器 |  | 1.名称:声光报警器 | 个 | 7
1112 | 030904003005 | 按钮 |  | 1.名称:手动报警按钮 | 个 | 7
1113 | 030904005004 | 消防报警电话插孔(电话) |  | 1.名称:消防电话插孔 | 个 | 7
1114 | 030904006003 | 消防广播(扬声器) |  | 1.名称:消防广播(扬声器) | 个 | 11
本页小计
分部分项工程项目清单计价表
工程名称：新区第三幼儿园（特殊教育）改建项目 |  |  | 标段：新区第三幼儿园（特殊教育）改建项目 |  |  |  | 第 162 页 共 183 页
序号 | 项目编码 | 项目名称 |  | 项目特征描述 | 计量单位 | 工程量 |  | 金额（元）
[8 empty] | 综合单价 | 合价
1115 | 030904003006 | 按钮 |  | 1.名称:消火栓按钮 | 个 | 13
1116 | 030503002006 | 控制器 |  | 1.名称:火灾系统SPD | 台 | 4
1117 | 030909004003 | 消防广播系统调试 |  | 1.广播喇叭、音箱、通讯分机及插孔调试 | 系统 | 1
5#公共厕所
电气部分
1118 | 030402011048 | 成套配电箱 |  | 1.名称:ALwsj配电箱 2.规格:按配电系统图配置不含消防模块、电力监控模块 | 台 | 1
1119 | 030412004027 | 配线 |  | 1.配线形式:管内穿线 2.导线型号、材质、规格:WDZ-BYJ-6mm2 3.敷设部位或线制:动力线路 | m | 71.56
1120 | 030412004028 | 配线 |  | 1.配线形式:管内穿线 2.导线型号、材质、规格:ZRB-BV-2.5mm2 | m | 756.92
1121 | 030412001043 | 配管 |  | 1.名称:紧定式镀锌电线管 2.材质:JDG 3.规格:JDG25 4.敷设形式及部位:砖、混凝土结构暗敷 | m | 22.75
1122 | 030413005005 | 工厂灯 |  | 1.名称:应急照明灯 2.型号:A型LED灯-集中电源供电 3.规格:3W-t≥60min 4.类型:壁装式 | 套 | 10
本页小计
分部分项工程项目清单计价表
工程名称：新区第三幼儿园（特殊教育）改建项目 |  |  | 标段：新区第三幼儿园（特殊教育）改建项目 |  |  |  | 第 163 页 共 183 页
序号 | 项目编码 | 项目名称 |  | 项目特征描述 | 计量单位 | 工程量 |  | 金额（元）
[8 empty] | 综合单价 | 合价
1123 | 030413002017 | 装饰灯 |  | 1.名称:疏散方向指示灯 2.型号:A型LED灯-集中电源供电 3.规格:1W-t≥60min 4.安装形式:墙壁式 | 套 | 10
1124 | 030413001010 | 普通灯具 |  | 1.名称:防水防尘灯 2.规格:5W 3.安装形式:吸顶式 | 套 | 19
1125 | 030413001011 | 普通灯具 |  | 1.名称:吸顶灯 2.规格:15W 3.安装形式:吸顶式 | 套 | 12
1126 | 030413013015 | 照明开关、按钮 |  | 1.名称:单联单控开关 2.规格:10A/250V面板外形尺寸86×86mm 3.安装形式:暗装 | 套 | 18
1127 | 030413013016 | 照明开关、按钮 |  | 1.名称:双联单控开关 2.规格:10A/250V面板外形尺寸86×86mm 3.安装形式:暗装 | 套 | 6
1128 | 031301001010 | 凿(压、切割)槽 |  | 1.名称:砖墙凿(压、切割)槽及修补 | m | 272.86
1129 | 030416006004 | 输配电装置系统 |  | 1.名称:送配电装置系统调试 | 系统 | 1
防雷及接地安装
1130 | 030410003003 | 引下线 |  | 1.名称:避雷引下线 2.安装形式:利用建筑物主筋引下 | m | 131.54
1131 | 030410005004 | 接闪带 |  | 1.名称:接闪带 2.材质:φ12热镀锌圆钢 | m | 169.64
弱电部分
本页小计
分部分项工程项目清单计价表
工程名称：新区第三幼儿园（特殊教育）改建项目 |  |  | 标段：新区第三幼儿园（特殊教育）改建项目 |  |  |  | 第 164 页 共 183 页
序号 | 项目编码 | 项目名称 |  | 项目特征描述 | 计量单位 | 工程量 |  | 金额（元）
[8 empty] | 综合单价 | 合价
1132 | 030502003007 | 双绞线缆 |  | 1.名称:网络线 2.规格:CAT-UTP6 3.敷设形式及部位:线槽、桥架 | m | 65.2
1133 | 030412001068 | 配管 |  | 1.名称:焊接钢管 2.材质:镀锌 3.规格:SC20 4.敷设形式及部位:砖、混凝土结构暗配 | m | 82.78
1134 | 030506010007 | 监控摄像设备 |  | 1.名称:（设备利旧安装）彩色半球摄像机（吸顶） | 台 | 6
1135 | 030506020004 | 安全防范分系统调试 |  | 1.调试类别:安全防范分系统调试 电视监控系统 摄像机(台) 2.数量:6台 | 系统 | 1
消防部分
1136 | 030412004029 | 配线 |  | 1.配线形式:管内穿线 2.导线型号、材质、规格:ZN-RYJS-2*1.5 3.敷设部位或线制:双鉴探测器线 | m | 154.05
1137 | 030412004030 | 配线 |  | 1.配线形式:管内穿线 2.导线型号、材质、规格:WDZN-RYJS-2*2.5 3.敷设部位或线制:双鉴探测器线 | m | 100.63
本页小计
分部分项工程项目清单计价表
工程名称：新区第三幼儿园（特殊教育）改建项目 |  |  | 标段：新区第三幼儿园（特殊教育）改建项目 |  |  |  | 第 165 页 共 183 页
序号 | 项目编码 | 项目名称 |  | 项目特征描述 | 计量单位 | 工程量 |  | 金额（元）
[8 empty] | 综合单价 | 合价
1138 | 030412004044 | 配线 |  | 1.配线形式:管内穿线 2.导线型号、材质、规格:ZN-RYJS-2*2.5 3.敷设部位或线制:双鉴探测器线 | m | 43.68
1139 | 030412004031 | 配线 |  | 1.配线形式:管内穿线 2.导线型号、材质、规格:ZN-RYJS-2*4 3.敷设部位或线制:双鉴探测器线 | m | 109.93
1140 | 030409002001 | 控制电缆 |  | 1.名称:控制电缆 2.规格:WDZN-KVV-2*1.5 3.敷设方式:电缆敷设 | m | 65.44
1141 | 030412001045 | 配管 |  | 1.名称:紧定式镀锌电线管 2.材质:JDG 3.规格:JDG20 4.敷设形式及部位:砖、混凝土结构暗配 | m | 293.76
1142 | 030412001046 | 配管 |  | 1.名称:焊接钢管 2.材质:镀锌 3.规格:SC20 4.敷设形式及部位:砖、混凝土结构暗配 | m | 42.14
1143 | 031301001012 | 凿(压、切割)槽 |  | 1.名称:砖墙凿(压、切割)槽及修补 | m | 304.64
1144 | 030904007006 | 消防模块 |  | 1.名称:监视模块 | 个 | 8
1145 | 030602006004 | 总线隔离器 |  | 1.名称:总线隔离器 | 台 | 1
1146 | 030904001004 | 点型探测器 |  | 1.名称:感烟探测器 | 个 | 7
1147 | 030904004004 | 声光报警器 |  | 1.名称:声光报警器 | 个 | 3
本页小计
分部分项工程项目清单计价表
工程名称：新区第三幼儿园（特殊教育）改建项目 |  |  | 标段：新区第三幼儿园（特殊教育）改建项目 |  |  |  | 第 166 页 共 183 页
序号 | 项目编码 | 项目名称 |  | 项目特征描述 | 计量单位 | 工程量 |  | 金额（元）
[8 empty] | 综合单价 | 合价
1148 | 030904003007 | 按钮 |  | 1.名称:手动报警按钮 | 个 | 3
1149 | 030904006004 | 消防广播(扬声器) |  | 1.名称:消防广播(扬声器) | 个 | 4
1150 | 030904004005 | 声光报警器 |  | 1.名称:残疾人求救声光显示牌 | 个 | 3
1151 | 030904003008 | 按钮 |  | 1.名称:残疾人求助按钮 | 个 | 3
1152 | 030402011049 | 成套配电箱 |  | 1.名称:AF液位显示装置 | 台 | 1
1153 | 030503002007 | 控制器 |  | 1.名称:火灾系统SPD | 台 | 4
1154 | 030909004004 | 消防广播系统调试 |  | 1.广播喇叭、音箱、通讯分机及插孔调试 | 系统 | 1
6#门卫室
电气部分
1155 | 030402011050 | 成套配电箱 |  | 1.名称:ALE1配电箱 2.规格:按配电系统图配置不含消防模块、电力监控模块 | 台 | 1
1156 | 030402011051 | 成套配电箱 |  | 1.名称:ALmw配电箱 2.规格:按配电系统图配置不含消防模块、电力监控模块 | 台 | 1
1157 | 030402011052 | 成套配电箱 |  | 1.名称:ATjk配电箱 2.规格:按配电系统图配置不含消防模块、电力监控模块 | 台 | 1
1158 | 030402011053 | 成套配电箱 |  | 1.名称:ATxk配电箱 2.规格:按配电系统图配置不含消防模块、电力监控模块 | 台 | 1
本页小计
分部分项工程项目清单计价表
工程名称：新区第三幼儿园（特殊教育）改建项目 |  |  | 标段：新区第三幼儿园（特殊教育）改建项目 |  |  |  | 第 167 页 共 183 页
序号 | 项目编码 | 项目名称 |  | 项目特征描述 | 计量单位 | 工程量 |  | 金额（元）
[8 empty] | 综合单价 | 合价
1159 | 030412004032 | 配线 |  | 1.配线形式:管内穿线 2.导线型号、材质、规格:WDZBN-BYJ-2.5mm2 3.敷设部位或线制:动力线路 | m | 57.34
1160 | 030412004033 | 配线 |  | 1.配线形式:管内穿线 2.导线型号、材质、规格:WDZB-BYJ-4mm2 3.敷设部位或线制:动力线路 | m | 140.27
1161 | 030412004034 | 配线 |  | 1.配线形式:管内穿线 2.导线型号、材质、规格:WDZN-BYJ-2.5mm2 3.敷设部位或线制:动力线路 | m | 24.34
1162 | 030412004035 | 配线 |  | 1.配线形式:管内穿线 2.导线型号、材质、规格:WDZN-RYJS-2*2.5 3.敷设部位或线制:双鉴探测器线 | m | 26.01
1163 | 030412004036 | 配线 |  | 1.配线形式:管内穿线 2.导线型号、材质、规格:ZRB-BV-2.5mm2 | m | 393.92
本页小计
分部分项工程项目清单计价表
工程名称：新区第三幼儿园（特殊教育）改建项目 |  |  | 标段：新区第三幼儿园（特殊教育）改建项目 |  |  |  | 第 168 页 共 183 页
序号 | 项目编码 | 项目名称 |  | 项目特征描述 | 计量单位 | 工程量 |  | 金额（元）
[8 empty] | 综合单价 | 合价
1164 | 030412004037 | 配线 |  | 1.配线形式:管内穿线 2.导线型号、材质、规格:WDZN-RYJS-2*1.5 3.敷设部位或线制:双鉴探测器线 | m | 22.16
1165 | 030412001047 | 配管 |  | 1.名称:紧定式镀锌电线管 2.材质:JDG 3.规格:JDG20 4.敷设形式及部位:砖、混凝土结构暗配 | m | 12.51
1166 | 030412001048 | 配管 |  | 1.名称:紧定式镀锌电线管 2.材质:JDG 3.规格:JDG25 4.敷设形式及部位:砖、混凝土结构暗敷 | m | 36.26
1167 | 030412001049 | 配管 |  | 1.名称:PVC电线管 2.材质:塑料 3.规格:PC20 4.敷设形式及部位:砖、混凝土结构暗配 | m | 30.85
1168 | 030412001050 | 配管 |  | 1.名称:焊接钢管 2.材质:镀锌 3.规格:SC20 4.敷设形式及部位:砖、混凝土结构暗配 | m | 47.74
1169 | 031301001011 | 凿(压、切割)槽 |  | 1.名称:砖墙凿(压、切割)槽及修补 | m | 55.69
1170 | 030413005007 | 工厂灯 |  | 1.名称:应急照明灯 2.型号:A型LED灯-集中电源供电 3.规格:3W-t≥60min 4.类型:壁装式 | 套 | 5
本页小计
分部分项工程项目清单计价表
工程名称：新区第三幼儿园（特殊教育）改建项目 |  |  | 标段：新区第三幼儿园（特殊教育）改建项目 |  |  |  | 第 169 页 共 183 页
序号 | 项目编码 | 项目名称 |  | 项目特征描述 | 计量单位 | 工程量 |  | 金额（元）
[8 empty] | 综合单价 | 合价
1171 | 030413002018 | 装饰灯 |  | 1.名称:消防控制室显示灯 2.型号:A型LED灯-集中电源供电 3.规格:1W-t≥60min 4.安装形式:墙壁式 | 套 | 1
1172 | 030413002019 | 装饰灯 |  | 1.名称:安全出口指示灯 2.型号:A型LED灯-集中电源供电 3.规格:1W-t≥60min 4.安装形式:墙壁式 | 套 | 2
1173 | 030413003017 | 荧光灯 |  | 1.名称:双管LED支架灯（延时） 2.规格:2*15W | 套 | 5
1174 | 030413001012 | 普通灯具 |  | 1.名称:吸顶灯 2.规格:15W 3.安装形式:吸顶式 | 套 | 1
1175 | 030413014012 | 插座 |  | 1.名称:挂式空调三孔插座（安全型） 2.规格:10A/250V面板外形尺寸86×86mm 3.安装形式:暗装 | 套 | 2
1176 | 030413014013 | 插座 |  | 1.名称:单相五孔插座 2.规格:10A/250V面板外形尺寸86×86mm 3.安装形式:暗装 | 套 | 7
1177 | 030413013017 | 照明开关、按钮 |  | 1.名称:单联单控开关 2.规格:10A/250V面板外形尺寸86×86mm 3.安装形式:暗装 | 套 | 3
本页小计
分部分项工程项目清单计价表
工程名称：新区第三幼儿园（特殊教育）改建项目 |  |  | 标段：新区第三幼儿园（特殊教育）改建项目 |  |  |  | 第 170 页 共 183 页
序号 | 项目编码 | 项目名称 |  | 项目特征描述 | 计量单位 | 工程量 |  | 金额（元）
[8 empty] | 综合单价 | 合价
1178 | 030413013018 | 照明开关、按钮 |  | 1.名称:双联单控开关 2.规格:10A/250V面板外形尺寸86×86mm 3.安装形式:暗装 | 套 | 1
1179 | 030502003008 | 双绞线缆 |  | 1.名称:网络线 2.规格:CAT-UTP6 3.敷设形式及部位:线槽、桥架 | m | 10.63
1180 | 030412004042 | 配线 |  | 1.配线形式:管内穿线 2.型号:RVV-2*0.5 | m | 3.26
1181 | 030412004043 | 配线 |  | 1.配线形式:管内穿线 2.型号:WDZ-RVV-2*1.0 | m | 2.78
1182 | 030412001066 | 配管 |  | 1.名称:紧定式镀锌电线管 2.材质:JDG 3.规格:JDG25 4.敷设形式及部位:砖、混凝土结构暗敷 | m | 2.78
1183 | 030412001067 | 配管 |  | 1.名称:焊接钢管 2.材质:镀锌 3.规格:SC20 4.敷设形式及部位:砖、混凝土结构暗配 | m | 11.11
1184 | 030506010008 | 监控摄像设备 |  | 1.名称:（设备利旧安装）彩色半球摄像机（吸顶） | 台 | 1
1185 | 030506006001 | 出入口目标识别设备 |  | 1.名称:门禁读卡器 2.规格:参数详见设计图纸 | 台 | 1
1186 | 030506007001 | 出入口控制设备 |  | 1.名称:开门按钮 2.规格:参数详见设计图纸 | 台 | 1
本页小计
分部分项工程项目清单计价表
工程名称：新区第三幼儿园（特殊教育）改建项目 |  |  | 标段：新区第三幼儿园（特殊教育）改建项目 |  |  |  | 第 171 页 共 183 页
序号 | 项目编码 | 项目名称 |  | 项目特征描述 | 计量单位 | 工程量 |  | 金额（元）
[8 empty] | 综合单价 | 合价
1187 | 030506008001 | 出入口执行机构设备 |  | 1.名称:双门电磁锁 2.规格:参数详见设计图纸 | 台 | 1
1188 | 030506020005 | 安全防范分系统调试 |  | 1.调试类别:安全防范分系统调试 出入口系统 | 系统 | 1
1189 | 030506020006 | 安全防范分系统调试 |  | 1.调试类别:安全防范分系统调试 电视监控系统 摄像机(台) | 系统 | 1
1190 | 030416006005 | 输配电装置系统 |  | 1.名称:送配电装置系统调试 | 系统 | 1
防雷及接地安装
1191 | 030410007002 | 等电位端子箱、测试板 |  | 1.局部等电位联结端子箱箱MEB | 台 | 1
1192 | 030410007003 | 等电位端子箱、测试板 |  | 1.总等电位联结端子箱箱MEB | 台 | 1
消防控制室设备
1193 | 030504004001 | 电视墙 |  | 1.名称:电视墙（43寸液晶专业监视器） | 套 | 1
1194 | 030904015001 | 火灾报警控制微机 |  | 1.名称:图形显示装置及消防电源盘机柜 | 台 | 1
1195 | 030904013001 | 联动控制主机 |  | 1.名称:消防报警控制器（壁挂式） 2.规格:联动型 | 台 | 2
1196 | 030904013003 | 电气火灾监控系统主机 |  | 1.名称:电气火灾监控系统主机 | 台 | 1
1197 | 030904011001 | 电梯楼层及状态显示盘 |  | 1.名称:电梯楼层及状态显示盘 | 台 | 1
1198 | 030904013004 | 消防设备电源状态监控器 |  | 1.名称:消防设备电源状态监控器 | 台 | 1
1199 | 030904015002 | 消防水箱、水池水位显示盘 |  | 1.名称:消防水箱、水池水位显示盘 | 台 | 1
1200 | 030904013005 | 应急照明控制器 |  | 1.名称:应急照明控制器 | 台 | 1
本页小计
分部分项工程项目清单计价表
工程名称：新区第三幼儿园（特殊教育）改建项目 |  |  | 标段：新区第三幼儿园（特殊教育）改建项目 |  |  |  | 第 172 页 共 183 页
序号 | 项目编码 | 项目名称 |  | 项目特征描述 | 计量单位 | 工程量 |  | 金额（元）
[8 empty] | 综合单价 | 合价
1201 | 030904014001 | 消防广播及对讲电话主机 |  | 1.名称:消防电话及消防广播主机（壁挂式） | 台 | 1
1202 | 030904005005 | 消防报警电话插孔(电话) |  | 1.名称:119及110外线电话 | 个 | 2
1203 | 030909003005 | 自动报警系统调试 |  | 1.自动报警系统装置调试 | 系统 | 1
1204 | 030506021001 | 安全防范系统调试及试运行 |  | 1.调试类别:安全防范系统联合调试 | 系统 | 1
1205 | 030505012001 | 公共广播、背景音乐系统调试及试运行 |  | 1.调试类别:公共广播、背景音乐系统调试 | 系统 | 1
室外电
电气部分
1206 | 030402011054 | 成套配电箱 |  | 1.名称:ATxpd配电箱（消防水池配电箱） 2.规格:按配电系统图配置不含消防模块、电力监控模块 | 台 | 1
1207 | 030402011056 | 成套配电箱 |  | 1.名称:Apcd室外非机动车配电箱 2.规格:按配电系统图配置不含消防模块、电力监控模块 | 台 | 1
1208 | 030409001018 | 电力电缆 |  | 1.名称:柔性矿物绝缘防火电缆 2.规格:BTLY-4*95+1*50 3.敷设方式:电缆敷设 | m | 20.39
1209 | 030409001019 | 电力电缆 |  | 1.名称:柔性矿物绝缘防火电缆 2.规格:BTLY-5*16 3.敷设方式:电缆敷设 | m | 141.16
本页小计
分部分项工程项目清单计价表
工程名称：新区第三幼儿园（特殊教育）改建项目 |  |  | 标段：新区第三幼儿园（特殊教育）改建项目 |  |  |  | 第 173 页 共 183 页
序号 | 项目编码 | 项目名称 |  | 项目特征描述 | 计量单位 | 工程量 |  | 金额（元）
[8 empty] | 综合单价 | 合价
1210 | 030409001022 | 电力电缆 |  | 1.名称:铜芯电缆 2.规格:YJV22-3*50 3.敷设方式:电缆敷设 | m | 125.03
1211 | 030409001026 | 电力电缆 |  | 1.名称:铜芯电缆 2.规格:YJY-4*120+1*70 3.敷设方式:电缆敷设 | m | 97.35
1212 | 030409001028 | 电力电缆 |  | 1.名称:铜芯电缆 2.规格:YJY-4*185+1*95 3.敷设方式:电缆敷设 | m | 98.97
1213 | 030409001029 | 电力电缆 |  | 1.名称:铜芯电缆 2.规格:YJY-4*95+1*50 3.敷设方式:电缆敷设 | m | 68.21
1214 | 030409001030 | 电力电缆 |  | 1.名称:铜芯电缆 2.规格:WDZ-YJY-5*10 3.敷设方式:电缆敷设 | m | 291.17
1215 | 030409001031 | 电力电缆 |  | 1.名称:铜芯电缆 2.规格:WDZ-YJY-5*16 3.敷设方式:电缆敷设 | m | 141.16
1216 | 030409003009 | 电力电缆头 |  | 1.名称:电力电缆头 2.规格:截面mm2以下 16 | 个 | 12
1217 | 030409003010 | 电力电缆头 |  | 1.名称:电力电缆头 2.规格:截面mm2以下 70 | 个 | 4
本页小计
分部分项工程项目清单计价表
工程名称：新区第三幼儿园（特殊教育）改建项目 |  |  | 标段：新区第三幼儿园（特殊教育）改建项目 |  |  |  | 第 174 页 共 183 页
序号 | 项目编码 | 项目名称 |  | 项目特征描述 | 计量单位 | 工程量 |  | 金额（元）
[8 empty] | 综合单价 | 合价
1218 | 030409003011 | 电力电缆头 |  | 1.名称:电力电缆头 2.规格:截面mm2以下 120 | 个 | 8
1219 | 030409003012 | 电力电缆头 |  | 1.名称:电力电缆头 2.规格:截面mm2以下 185 | 个 | 6
1220 | 030412001054 | 配管 |  | 1.名称:焊接钢管（含管枕） 2.材质:镀锌 3.规格:SC150 4.敷设形式及部位:埋地敷设 | m | 799.41
1221 | 030412001055 | 配管 |  | 1.名称:焊接钢管（含管枕） 2.材质:镀锌 3.规格:SC65 4.敷设形式及部位:埋地敷设 | m | 315.9
1222 | 030412001056 | 配管 |  | 1.名称:焊接钢管（含管枕） 2.材质:镀锌 3.规格:SC50 4.敷设形式及部位:埋地敷设 | m | 372.73
1223 | 030412001058 | 配管 |  | 1.名称:焊接钢管 2.材质:镀锌 3.规格:SC32 4.敷设形式及部位:埋地敷设 | m | 36.12
本页小计
分部分项工程项目清单计价表
工程名称：新区第三幼儿园（特殊教育）改建项目 |  |  | 标段：新区第三幼儿园（特殊教育）改建项目 |  |  |  | 第 175 页 共 183 页
序号 | 项目编码 | 项目名称 |  | 项目特征描述 | 计量单位 | 工程量 |  | 金额（元）
[8 empty] | 综合单价 | 合价
1224 | 040504001001 | 砌筑井 |  | 1.名称:强电手孔井1200*900*1100 2.垫层、基础材质及厚度:C25混凝土垫层 3.砌筑材料品种、规格、强度等级:M7.5水泥砂浆砖砌体 4.井盖、井圈材质及规格:混凝土井盖1.2*0.9*0.12 5.规格:详见图集07SD101-8第120页，122页 | 座 | 11
1225 | 040504001002 | 砌筑井 |  | 1.名称:强电人孔井三通井 2.规格:详见图集07SD101-8第42页，44页，58页，61页 3.垫层、基础材质及厚度:C10现浇混凝土100厚 4.砌筑材料品种、规格、强度等级:MU7.5砖，M10水泥砂浆砌筑 5.井盖、井圈材质及规格:混凝土井盖2.3*2*0.12 | 座 | 2
1226 | 040101002001 | 挖沟槽土方 |  | 1.土壤类别:一、二类土 2.挖土深度:2m以内 | m3 | 349.83
1227 | 040103001001 | 沟槽、基坑回填方 |  | 1.填方材料品种:回填砂 | m3 | 23.44
1228 | 040103001002 | 沟槽、基坑回填方 |  | 1.密实度要求:回填土 夯实机夯实 槽、坑 | m3 | 287.19
1229 | 040303001001 | 混凝土垫层 |  | 1.混凝土强度等级:C20 | m3 | 34.45
1230 | 041102001001 | 垫层模板 |  | 1.垫层模板 | m2 | 72.62
本页小计
分部分项工程项目清单计价表
工程名称：新区第三幼儿园（特殊教育）改建项目 |  |  | 标段：新区第三幼儿园（特殊教育）改建项目 |  |  |  | 第 176 页 共 183 页
序号 | 项目编码 | 项目名称 |  | 项目特征描述 | 计量单位 | 工程量 |  | 金额（元）
[8 empty] | 综合单价 | 合价
1231 | 040103003001 | 余方弃置 |  | 1.废弃料品种:一、二类土方 2.运距:由投标人综合考虑 | m3 | 62.64
弱电部分
1232 | 030502005007 | 光缆 |  | 1.名称:6芯单模光纤（室外） 2.规格:6芯 3.敷设形式及部位:管槽内 | m | 248.31
1233 | 030502005008 | 光缆 |  | 1.名称:4芯室外单模光缆 2.规格:4芯 3.敷设形式及部位:管槽内 | m | 248.31
1234 | 030412004038 | 配线 |  | 1.配线形式:管内穿线 2.导线型号、材质、规格:WDZN-RYJS-2*1.5 3.敷设部位或线制:双鉴探测器线 | m | 647.88
1235 | 030412004039 | 配线 |  | 1.配线形式:管内穿线 2.导线型号、材质、规格:WDZN-RYJS-2*2.5 3.敷设部位或线制:双鉴探测器线 | m | 251.58
1236 | 030412004040 | 配线 |  | 1.配线形式:管内穿线 2.导线型号、材质、规格:WDZN-RYJS-2*4 3.敷设部位或线制:双鉴探测器线 | m | 378.33
本页小计
分部分项工程项目清单计价表
工程名称：新区第三幼儿园（特殊教育）改建项目 |  |  | 标段：新区第三幼儿园（特殊教育）改建项目 |  |  |  | 第 177 页 共 183 页
序号 | 项目编码 | 项目名称 |  | 项目特征描述 | 计量单位 | 工程量 |  | 金额（元）
[8 empty] | 综合单价 | 合价
1237 | 030502004004 | 大对数电缆、电话线 |  | 1.名称:电话线 2.规格:SYWV-75-9 3.敷设形式及部位:线槽、桥架 | m | 248.31
1238 | 030412004041 | 配线 |  | 1.配线形式:管内穿线 2.导线型号、材质、规格:RVV-2*1.0 3.敷设部位或线制:双鉴探测器线 | m | 1911.27
1239 | 030502003009 | 双绞线缆 |  | 1.名称:网络线 2.规格:超五类四对双绞线 3.敷设形式及部位:线槽、桥架 | m | 1911.27
1240 | 030412001059 | 配管 |  | 1.名称:焊接钢管（含管枕） 2.材质:镀锌 3.规格:SC80 4.敷设形式及部位:埋地敷设 | m | 334.16
1241 | 030412001060 | 配管 |  | 1.名称:焊接钢管（含管枕） 2.材质:镀锌 3.规格:SC65 4.敷设形式及部位:埋地敷设 | m | 667.88
1242 | 030412001061 | 配管 |  | 1.名称:焊接钢管（含管枕） 2.材质:镀锌 3.规格:SC50 4.敷设形式及部位:埋地敷设 | m | 305.26
1243 | 030412001062 | 配管 |  | 1.名称:焊接钢管（含管枕） 2.材质:镀锌 3.规格:SC40 4.敷设形式及部位:埋地敷设 | m | 153.73
本页小计
分部分项工程项目清单计价表
工程名称：新区第三幼儿园（特殊教育）改建项目 |  |  | 标段：新区第三幼儿园（特殊教育）改建项目 |  |  |  | 第 178 页 共 183 页
序号 | 项目编码 | 项目名称 |  | 项目特征描述 | 计量单位 | 工程量 |  | 金额（元）
[8 empty] | 综合单价 | 合价
1244 | 030412001063 | 配管 |  | 1.名称:焊接钢管（含管枕） 2.材质:镀锌 3.规格:SC32 4.敷设形式及部位:埋地敷设 | m | 356.54
1245 | 030412001064 | 配管 |  | 1.名称:焊接钢管（含管枕） 2.材质:镀锌 3.规格:SC25 4.敷设形式及部位:埋地敷设 | m | 510.18
1246 | 030412001065 | 配管 |  | 1.名称:焊接钢管 2.材质:镀锌 3.规格:SC20 4.敷设形式及部位:埋地敷设 | m | 47.88
1247 | 030503002008 | 控制器 |  | 1.名称:视频监控SPD（设备利旧安装） | 台 | 4
1248 | 030502001012 | 光缆分纤箱、光缆交接箱、分线接线箱 |  | 1.名称:RD-W室外防水型安防箱（含UPS供电） | 台 | 1
1249 | 030502011001 | 光纤接续盒 |  | 1.名称:4口光纤盒 | 个 | 1
1250 | 030501015004 | 交换机 |  | 1.名称:24口网络交换机 | 台 | 1
1251 | 030904016001 | 监控电源 |  | 1.名称:DC12V10A监控电源 | 套 | 1
1252 | 030904008007 | 消防模块箱(端子箱、手报箱) |  | 1.名称:预留水泵房消防模块箱 | 台 | 1
1253 | 030904008008 | 消防模块箱(端子箱、手报箱) |  | 1.名称:预留闸机切非模 | 台 | 3
本页小计
分部分项工程项目清单计价表
工程名称：新区第三幼儿园（特殊教育）改建项目 |  |  | 标段：新区第三幼儿园（特殊教育）改建项目 |  |  |  | 第 179 页 共 183 页
序号 | 项目编码 | 项目名称 |  | 项目特征描述 | 计量单位 | 工程量 |  | 金额（元）
[8 empty] | 综合单价 | 合价
1254 | 030506010009 | 监控摄像设备 |  | 1.名称:1080P球机摄像机（立柱式）（设备利旧安装） 2.不锈钢立柱5米 3.基础:混凝土基础500*500*700 4.接地极:镀锌角钢L50*5 5.土方开挖及外运 6.运距:由投标人综合考虑 | 台 | 1
1255 | 030506010010 | 监控摄像设备 |  | 1.名称:1080P红外彩色枪式摄像头（立柱式）（设备利旧安装） 2.镀锌钢管立柱3.5米 3.基础:混凝土基础500*500*700 4.接地极:镀锌角钢L50*5 5.土方开挖及外运 6.运距:由投标人综合考虑 | 台 | 19
1256 | 040504001003 | 砌筑井 |  | 1.名称:弱电手孔井1200*900*1100 2.垫层、基础材质及厚度:C25混凝土垫层 3.砌筑材料品种、规格、强度等级:M7.5水泥砂浆砖砌体 4.井盖、井圈材质及规格:混凝土井盖1.2*0.9*0.12 5.规格:详见图集07SD101-8第120页，122页 | 座 | 15
1257 | 040101002002 | 挖沟槽土方 |  | 1.土壤类别:一、二类土 2.挖土深度:2m以内 | m3 | 349.83
本页小计
分部分项工程项目清单计价表
工程名称：新区第三幼儿园（特殊教育）改建项目 |  |  | 标段：新区第三幼儿园（特殊教育）改建项目 |  |  |  | 第 180 页 共 183 页
序号 | 项目编码 | 项目名称 |  | 项目特征描述 | 计量单位 | 工程量 |  | 金额（元）
[8 empty] | 综合单价 | 合价
1258 | 040103001003 | 沟槽、基坑回填方 |  | 1.填方材料品种:回填砂 | m3 | 23.44
1259 | 040303001002 | 混凝土垫层 |  | 1.混凝土强度等级:C20 | m3 | 34.45
1260 | 041102001002 | 垫层模板 |  | 1.垫层模板 | m2 | 72.62
1261 | 040103001004 | 沟槽、基坑回填方 |  | 1.密实度要求:回填土 夯实机夯实 槽、坑 | m3 | 287.19
1262 | 040103003002 | 余方弃置 |  | 1.废弃料品种:一、二类土方 2.运距：由投标人综合考虑 | m3 | 62.64
1263 | 030506020007 | 安全防范分系统调试 |  | 1.调试类别:安全防范分系统调试 电视监控系统 摄像机(台) 2.数量:20台 | 系统 | 1
高低压设备部分
室外设备
1264 | 030416019001 | 组合成套箱式变电站系统 |  | 1.名称:组合成套箱式变电站 | 座 | 1
1265 | 030401001002 | 变压器基础 |  | 1.变压器基础；砖砌基础墙体、砖砌步级、抹灰批荡； 2.挖方、填方、弃运方； 3.警示围蔽、接地网、预埋件、PVC70线管、防水套管； 4.弃运运距：由投标人综合考虑 | 座 | 1
1266 | 030416005001 | 电力变压器系统 |  | 1.名称:电力变压器系统调试 | 系统 | 1
1267 | 030416006007 | 输配电装置系统 |  | 1.名称:送配电装置系统调试 2.电压(kV):1kV | 系统 | 8
1268 | 030416006008 | 输配电装置系统 |  | 1.名称:送配电装置系统调试 2.电压(kV):10kV | 系统 | 2
暖通工程
本页小计
分部分项工程项目清单计价表
工程名称：新区第三幼儿园（特殊教育）改建项目 |  |  | 标段：新区第三幼儿园（特殊教育）改建项目 |  |  |  | 第 181 页 共 183 页
序号 | 项目编码 | 项目名称 |  | 项目特征描述 | 计量单位 | 工程量 |  | 金额（元）
[8 empty] | 综合单价 | 合价
1#生活办公楼
1269 | 011303003001 | 挡烟垂壁 |  | 1.挡烟垂壁 | m2 | 10.65
1270 | 030405015001 | 风扇 |  | 1.名称:壁式排气扇 2.规格、型号:风量:500m3/h 全压:20Pa 噪声:≤48dB(A) 电量(单相):29W | 台 | 1
1271 | 030405015003 | 风扇 |  | 1.名称:吸顶式排气扇 2.规格、型号:风量:200m3/h 全压:56Pa 噪声:≤38dB(A) 电量(单相):25W | 台 | 16
1272 | 030701016001 | 油烟净化装置 |  | 1.名称:低空油烟净化器 2.规格、型号:处理风量:16000M3/h，压力损失≤100Pa，电量(单相):600W 3.质量:194kg | 台 | 1
1273 | 030108001001 | 风机 |  | 1.名称:离心通风机 2.规格、型号:风量:15000m3/h 全压:800Pa 噪声:≤50dB(A) 电量(单相):4KW | 台 | 1
1274 | 030703008001 | 不锈钢风口、散流器、百叶窗 |  | 1.名称:防雨百叶 2.规格:400*300 | 个 | 4
1275 | 030703008003 | 不锈钢风口、散流器、百叶窗 |  | 1.名称:防烟百叶 2.规格:400*300 | 个 | 3
1276 | 030702001001 | 碳钢通风管道 |  | 1.名称:风管 2.材质:镀锌钢板 3.形状:矩形 4.规格:长边长(mm) ≤320 5.板材厚度:0.5 | m2 | 16.69
本页小计
分部分项工程项目清单计价表
工程名称：新区第三幼儿园（特殊教育）改建项目 |  |  | 标段：新区第三幼儿园（特殊教育）改建项目 |  |  |  | 第 182 页 共 183 页
序号 | 项目编码 | 项目名称 |  | 项目特征描述 | 计量单位 | 工程量 |  | 金额（元）
[8 empty] | 综合单价 | 合价
1277 | 030702001002 | 碳钢通风管道 |  | 1.名称:风管（排烟） 2.材质:镀锌钢板 3.形状:矩形 4.规格:长边长(mm) ≤320 5.板材厚度:0.75 | m2 | 8.05
1278 | 031201003001 | 金属结构刷油 |  | 1.结构类型:风管支架 2.涂刷遍数、漆膜厚度:除锈后再刷二遍防锈漆,二遍调和漆 | kg | 4.29
1279 | 030704002001 | 人防通风气密性试验 |  | 1.名称:风管漏光试验、漏风试验 | m2 | 24.74
2#多功能楼
1280 | 011303003002 | 挡烟垂壁 |  | 1.挡烟垂壁 | m2 | 16.32
1281 | 030405015004 | 风扇 |  | 1.名称:吸顶式排气扇 2.规格、型号:风量:200m3/h 全压:56Pa 噪声:≤38dB(A) 电量(单相):25W | 台 | 8
1282 | 030703008002 | 不锈钢风口、散流器、百叶窗 |  | 1.名称:防雨百叶（带防虫网） 2.规格:300*300 | 个 | 4
1283 | 030703008004 | 不锈钢风口、散流器、百叶窗 |  | 1.名称:防雨百叶 2.规格:400*300 | 个 | 3
1284 | 030702001003 | 碳钢通风管道 |  | 1.名称:风管 2.材质:镀锌钢板 3.形状:矩形 4.规格:长边长(mm) ≤320 5.板材厚度:0.5 | m2 | 12.61
1285 | 031201003002 | 金属结构刷油 |  | 1.结构类型:风管支架 2.涂刷遍数、漆膜厚度:除锈后再刷二遍防锈漆,二遍调和漆 | kg | 18.13
本页小计
分部分项工程项目清单计价表
工程名称：新区第三幼儿园（特殊教育）改建项目 |  |  | 标段：新区第三幼儿园（特殊教育）改建项目 |  |  |  | 第 183 页 共 183 页
序号 | 项目编码 | 项目名称 |  | 项目特征描述 | 计量单位 | 工程量 |  | 金额（元）
[8 empty] | 综合单价 | 合价
1286 | 030704002002 | 人防通风气密性试验 |  | 1.名称:风管漏光试验、漏风试验 | m2 | 12.61
3#4#多功能楼
1287 | 011303003003 | 挡烟垂壁 |  | 1.挡烟垂壁 | m2 | 36.48
1288 | 030405015005 | 风扇 |  | 1.名称:壁式排气扇 2.规格、型号:风量:500m3/h 全压:20Pa 噪声:≤48dB(A) 电量(单相):29W | 台 | 1
5#公共厕所
1289 | 030405015006 | 风扇 |  | 1.名称:壁式排风机 2.规格、型号:风量:1000m3/h 全压:50Pa 噪声:≤54dB(A) 电量(单相):50W | 台 | 6
1290 | 030405015007 | 风扇 |  | 1.名称:壁式排风机 2.规格、型号:风量:150m3/h 全压:20Pa 噪声:≤38dB(A) 电量(单相):20W | 台 | 3
6#门卫室
1291 | 030405015008 | 风扇 |  | 1.名称:壁式排气扇 2.规格、型号:风量:150m3/h 全压:20Pa 噪声:≤38dB(A) 电量(单相):20W | 台 | 2
本页小计
合计

## E.3.1 措施项目清单计价表
措施项目清单计价表
工程名称：新区第三幼儿园（特殊教育）改建项目 |  | 标段：新区第三幼儿园（特殊教育）改建项目 |  |  | 第 1 页 共 1 页
序号 | 项目编码 |  | 项 目 名 称 | 工作内容 |  | 价格 （元） | 备注
1 |  |  | 措施项目
1.1 | 011601006001 |  | 临时设施
1.2 | 011601007001 |  | 文明施工
1.3 | 011601008001 |  | 环境保护
1.4 | 011601009001 |  | 安全生产
1.5 | 011601001001 |  | 脚手架
1.6 | 011601002001 |  | 垂直运输
本页小计
合计 | [6 empty] | -
注:措施项目清单费用构成详见本标准表E.3.2，大型机械进出场及安拆费用组成见本标准表E.3.4。

## E.4.1 其他项目清单计价表
其他项目清单计价表
工程名称：新区第三幼儿园（特殊教育）改建项目 |  | 标段：新区第三幼儿园（特殊教育）改建项目 |  |  |  | 第 1 页 共 1 页
序号 | 项目名称 |  | 暂估（暂定）金额（元） | 结算（确定）金额（元） | 调整金额± （元） |  | 备注
1 | 暂列金额 |  | 725839.45
2 | 专业工程暂估价
3 | 计日工
4 | 总承包服务费
5 | 工程优质费
6 | 合同中约定的其他项目
合 计 |  |  | 725839.45 |  |  |  | -

## E.5.1 增值税计价表
增值税计价表
工程名称：新区第三幼儿园（特殊教育）改建项目 |  | 标段：新区第三幼儿园（特殊教育）改建项目 |  |  | 第 1 页 共 1 页
序号 | 项目名称 |  | 计算基础说明 | 计算基础 |  | 税率（%） | 金额（元）
1 | 增值税 |  | 分部分项工程费+措施项目费+其他项目费-其中：专业工程暂估价 |  |  | 9
合计