## 预算价封面
坪石镇入粤示范通道（ G107）建设项目
招标工程量清单
招 标 人：
(单位盖章)
造价咨询人：
(单位盖章)
年 月 日

## 预算审核扉页
坪石镇入粤示范通道（ G107）建设项目
招标工程量清单
|  |  |  | 零元 | 角 | 零分
招 标 人： |  | 造价咨询人：
| （单位盖章） |  | （单位资质专用章）
法定代表人 |  | 法定代表人
或其授权人： |  | 或其授权人：
| （签字或盖章） |  | （签字或盖章）
编 制 人： |  | 复 核 人：
| （造价人员签字盖专用章） |  | （造价工程师签字盖专用章）
编制时间： |  | 复核时间：
审核单位： |  | 审 核 人：
| （单位资质专用章） |  | （造价人员签字盖专用章）
审核时间： |  | 复 核 人：
（造价人员签字盖专用章）

## E.1.1 工程项目清单汇总表
工程项目清单汇总表
工程名称：坪石镇入粤示范通道（ G107）建设项目 |  | 标段：坪石镇入粤示范通道（ G107）建设项目 | 第 1 页 共 1 页
序号 | 项 目 内 容 |  | 金 额 （元）
1 | 分部分项工程费
1.1 | 单项工程
1.1.1 | 坪石镇入粤示范通道（ G107）建设项目-园建工程
1.1.2 | 坪石镇入粤示范通道（ G107）建设项目-外立面装饰工程
1.1.3 | 坪石镇入粤示范通道（ G107）建设项目-电气工程
1.1.4 | 坪石镇入粤示范通道（ G107）建设项目-绿化工程
2 | 措施项目费
2.1 | 安全生产措施费
3 | 其他项目费 |  | 955000
3.1 | 其中：暂列金额（其中含休憩空间一成品石桌石凳、挡墙金属雕刻版、挡墙石材雕刻、公交车成品装饰画、南侧护坡浮雕造型文字、 过路管道破除及修复原有路面工程，且不仅限于此项目建设内容） |  | 955000
3.2 | 其中：专业工程暂估价
3.3 | 其中：计日工
3.4 | 其中：总承包服务费
3.5 | 其中：合同中约定的其他项目
3.6 | 其中：预算包干费
3.7 | 其中：工程优质费
3.8 | 其中：消纳费
4 | 税前工程造价
5 | 增值税
6 | 合 计
注：1 专业工程暂估价为已含税价格，在计算增值税计算基础时不应包含专业工程暂估价金额； 2 本表宜用于按合同标的为工程量清单编制对象的工程汇总计算，以单项工程、单位工程等为工程量清单编制对象的工程可按本表汇总计算；

## E.2.1 分部分项工程项目清单计价表
分部分项工程项目清单计价表
工程名称：坪石镇入粤示范通道（ G107）建设项目 |  |  | 标段：坪石镇入粤示范通道（ G107）建设项目 |  |  |  | 第 1 页 共 45 页
序号 | 项目编码 | 项目名称 |  | 项目特征描述 | 计量 单位 | 工程量 |  | 金额（元）
[8 empty] | 综合单价 | 合价
单项工程
坪石镇入粤示范通道（ G107）建设项目-园建工程
整个项目
景墙工程
宽度360mm景墙
190 | 040101002001 | 挖沟槽土方 |  | 1.土壤类别:一、二类土 2.挖土深度:2m内 | m3 | 277.08
191 | 040103002001 | 一般回填方 |  | 1.密实度要求:满足设计规范要求 2.填方材料品种:原土 3.填方粒径要求:满足设计规范要求 | m3 | 151.73
192 | 040103003001 | 余方弃置 |  | 1.废弃料品种:土方 2.运距:3km | m3 | 102.59
193 | 040103002002 | 一般回填方 |  | 1.填方材料品种:碎石垫层 2.100mm厚 | m2 | 263.9
194 | 010501001001 | 基础垫层 |  | 1.混凝土强度等级:C20 2.100mm厚 | m3 | 26.39
195 | 010401002001 | 实心砖墙 |  | 1.砖品种、规格、强度等级:240*120*60厚老青砖 2.墙体类型:360mm厚 3.砂浆强度等级、配合比:M7.5水泥砂浆 | m3 | 188.02
本页小计
分部分项工程项目清单计价表
工程名称：坪石镇入粤示范通道（ G107）建设项目 |  |  | 标段：坪石镇入粤示范通道（ G107）建设项目 |  |  |  | 第 2 页 共 45 页
序号 | 项目编码 | 项目名称 |  | 项目特征描述 | 计量 单位 | 工程量 |  | 金额（元）
[8 empty] | 综合单价 | 合价
196 | 010401001001 | 砖基础 |  | 1.砖品种、规格、强度等级:240*120*60厚老青砖 2.砂浆强度等级:M7.5水泥砂浆 | m3 | 72.57
宽度240mm景墙
183 | 040101002002 | 挖沟槽土方 |  | 1.土壤类别:一、二类土 2.挖土深度:2m内 | m3 | 38.02
184 | 040103002003 | 一般回填方 |  | 1.密实度要求:满足设计规范要求 2.填方材料品种:原土 3.填方粒径要求:满足设计规范要求 | m3 | 22.98
185 | 040103003002 | 余方弃置 |  | 1.废弃料品种:土方 2.运距:3km | m3 | 11.59
186 | 040103002004 | 一般回填方 |  | 1.填方材料品种:碎石垫层 2.100mm厚 | m2 | 33.4
187 | 010501001002 | 基础垫层 |  | 1.混凝土强度等级:C20 2.100mm厚 | m3 | 3.34
188 | 010401002002 | 实心砖墙 |  | 1.砖品种、规格、强度等级:240*120*60厚老青砖 2.墙体类型:240mm厚 3.砂浆强度等级、配合比:M7.5水泥砂浆 | m3 | 19.85
本页小计
分部分项工程项目清单计价表
工程名称：坪石镇入粤示范通道（ G107）建设项目 |  |  | 标段：坪石镇入粤示范通道（ G107）建设项目 |  |  |  | 第 3 页 共 45 页
序号 | 项目编码 | 项目名称 |  | 项目特征描述 | 计量 单位 | 工程量 |  | 金额（元）
[8 empty] | 综合单价 | 合价
189 | 010401001002 | 砖基础 |  | 1.砖品种、规格、强度等级:240*120*60厚老青砖 2.砂浆强度等级:M7.5水泥砂浆 | m3 | 8.36
宽度180mm景墙样式一
176 | 040101002003 | 挖沟槽土方 |  | 1.土壤类别:一、二类土 2.挖土深度:2m内 | m3 | 151.04
177 | 040103002005 | 一般回填方 |  | 1.密实度要求:满足设计规范要求 2.填方材料品种:原土 3.填方粒径要求:满足设计规范要求 | m3 | 97.3
178 | 040103003003 | 余方弃置 |  | 1.废弃料品种:土方 2.运距:3km | m3 | 39.15
179 | 040103002006 | 一般回填方 |  | 1.填方材料品种:碎石垫层 2.100mm厚 | m2 | 131.2
180 | 010501001003 | 基础垫层 |  | 1.混凝土强度等级:C20 2.100mm厚 | m3 | 13.12
181 | 010401002003 | 实心砖墙 |  | 1.砖品种、规格、强度等级:240*120*60厚老青砖 2.墙体类型:180mm厚 3.砂浆强度等级、配合比:M7.5水泥砂浆 | m3 | 61.35
本页小计
分部分项工程项目清单计价表
工程名称：坪石镇入粤示范通道（ G107）建设项目 |  |  | 标段：坪石镇入粤示范通道（ G107）建设项目 |  |  |  | 第 4 页 共 45 页
序号 | 项目编码 | 项目名称 |  | 项目特征描述 | 计量 单位 | 工程量 |  | 金额（元）
[8 empty] | 综合单价 | 合价
182 | 010401001003 | 砖基础 |  | 1.砖品种、规格、强度等级:240*120*60厚老青砖 2.砂浆强度等级:M7.5水泥砂浆 | m3 | 27.5
宽度180mm景墙样式二
169 | 040101002004 | 挖沟槽土方 |  | 1.土壤类别:一、二类土 2.挖土深度:2m内 | m3 | 89.29
170 | 040103002007 | 一般回填方 |  | 1.密实度要求:满足设计规范要求 2.填方材料品种:原土 3.填方粒径要求:满足设计规范要求 | m3 | 57.53
171 | 040103003004 | 余方弃置 |  | 1.废弃料品种:土方 2.运距:3km | m3 | 23.13
172 | 040103002008 | 一般回填方 |  | 1.填方材料品种:碎石垫层 2.100mm厚 | m2 | 77.5
173 | 010501001004 | 基础垫层 |  | 1.混凝土强度等级:C20 2.100mm厚 | m3 | 7.75
174 | 010401002004 | 实心砖墙 |  | 1.砖品种、规格、强度等级:240*120*60厚老青砖 2.墙体类型:180mm厚 3.砂浆强度等级、配合比:M7.5水泥砂浆 | m3 | 40.32
本页小计
分部分项工程项目清单计价表
工程名称：坪石镇入粤示范通道（ G107）建设项目 |  |  | 标段：坪石镇入粤示范通道（ G107）建设项目 |  |  |  | 第 5 页 共 45 页
序号 | 项目编码 | 项目名称 |  | 项目特征描述 | 计量 单位 | 工程量 |  | 金额（元）
[8 empty] | 综合单价 | 合价
175 | 010401001004 | 砖基础 |  | 1.砖品种、规格、强度等级:240*120*60厚老青砖 2.砂浆强度等级:M7.5水泥砂浆 | m3 | 16.26
花坛工程
花坛样式一
155 | 040101002006 | 挖沟槽土方 |  | 1.土壤类别:一、二类土 2.挖土深度:2m内 | m3 | 21.19
156 | 040103002011 | 一般回填方 |  | 1.密实度要求:满足设计规范要求 2.填方材料品种:原土 3.填方粒径要求:满足设计规范要求 | m3 | 13.14
157 | 040103003006 | 余方弃置 |  | 1.废弃料品种:土方 2.运距:3km | m3 | 6.08
158 | 040103002012 | 一般回填方 |  | 1.填方材料品种:碎石垫层 2.100mm厚 | m2 | 18.6
159 | 010501001006 | 基础垫层 |  | 1.混凝土强度等级:C20 2.100mm厚 | m3 | 1.86
160 | 010401002006 | 实心砖墙 |  | 1.砖品种、规格、强度等级:240*120*60厚老青砖 2.墙体类型:200mm厚 3.砂浆强度等级、配合比:M7.5水泥砂浆 | m3 | 3.58
本页小计
分部分项工程项目清单计价表
工程名称：坪石镇入粤示范通道（ G107）建设项目 |  |  | 标段：坪石镇入粤示范通道（ G107）建设项目 |  |  |  | 第 6 页 共 45 页
序号 | 项目编码 | 项目名称 |  | 项目特征描述 | 计量 单位 | 工程量 |  | 金额（元）
[8 empty] | 综合单价 | 合价
161 | 010401001006 | 砖基础 |  | 1.砖品种、规格、强度等级:240*120*60厚老青砖 2.砂浆强度等级:M7.5水泥砂浆 | m3 | 3.64
花坛样式二
162 | 040101002005 | 挖沟槽土方 |  | 1.土壤类别:一、二类土 2.挖土深度:2m内 | m3 | 750.07
163 | 040103002009 | 一般回填方 |  | 1.密实度要求:满足设计规范要求 2.填方材料品种:原土 3.填方粒径要求:满足设计规范要求 | m3 | 461.84
164 | 040103003005 | 余方弃置 |  | 1.废弃料品种:土方 2.运距:3km | m3 | 218.95
165 | 040103002010 | 一般回填方 |  | 1.填方材料品种:碎石垫层 2.100mm厚 | m2 | 659.4
166 | 010501001005 | 基础垫层 |  | 1.混凝土强度等级:C20 2.100mm厚 | m3 | 65.94
167 | 010401002005 | 实心砖墙 |  | 1.砖品种、规格、强度等级:240*120*60厚老青砖 2.墙体类型:200mm厚 3.砂浆强度等级、配合比:M7.5水泥砂浆 | m3 | 73.74
本页小计
分部分项工程项目清单计价表
工程名称：坪石镇入粤示范通道（ G107）建设项目 |  |  | 标段：坪石镇入粤示范通道（ G107）建设项目 |  |  |  | 第 7 页 共 45 页
序号 | 项目编码 | 项目名称 |  | 项目特征描述 | 计量 单位 | 工程量 |  | 金额（元）
[8 empty] | 综合单价 | 合价
168 | 010401001005 | 砖基础 |  | 1.砖品种、规格、强度等级:240*120*60厚老青砖 2.砂浆强度等级:M7.5水泥砂浆 | m3 | 156.34
花坛样式三
148 | 040101002007 | 挖沟槽土方 |  | 1.土壤类别:一、二类土 2.挖土深度:2m内 | m3 | 65.37
149 | 040103002013 | 一般回填方 |  | 1.密实度要求:满足设计规范要求 2.填方材料品种:原土 3.填方粒径要求:满足设计规范要求 | m3 | 42.11
150 | 040103003007 | 余方弃置 |  | 1.废弃料品种:土方 2.运距:3km | m3 | 16.94
151 | 040103002014 | 一般回填方 |  | 1.填方材料品种:碎石垫层 2.100mm厚 | m3 | 56.8
152 | 010501001007 | 基础垫层 |  | 1.混凝土强度等级:C20 2.100mm厚 | m3 | 5.68
153 | 010401002007 | 实心砖墙 |  | 1.砖品种、规格、强度等级:240*120*60厚老青砖 2.墙体类型:180mm厚 3.砂浆强度等级、配合比:M7.5水泥砂浆 | m3 | 5.49
本页小计
分部分项工程项目清单计价表
工程名称：坪石镇入粤示范通道（ G107）建设项目 |  |  | 标段：坪石镇入粤示范通道（ G107）建设项目 |  |  |  | 第 8 页 共 45 页
序号 | 项目编码 | 项目名称 |  | 项目特征描述 | 计量 单位 | 工程量 |  | 金额（元）
[8 empty] | 综合单价 | 合价
154 | 010401001007 | 砖基础 |  | 1.砖品种、规格、强度等级:240*120*60厚老青砖 2.砂浆强度等级:M7.5水泥砂浆 | m3 | 11.9
花坛样式五
141 | 040101002008 | 挖沟槽土方 |  | 1.土壤类别:一、二类土 2.挖土深度:2m内 | m3 | 947.2
142 | 040103002015 | 一般回填方 |  | 1.密实度要求:满足设计规范要求 2.填方材料品种:原土 3.填方粒径要求:满足设计规范要求 | m3 | 610.02
143 | 040103003008 | 余方弃置 |  | 1.废弃料品种:土方 2.运距:3km | m3 | 245.68
144 | 040103002016 | 一般回填方 |  | 1.填方材料品种:碎石垫层 2.100mm厚 | m2 | 822.5
145 | 010501001008 | 基础垫层 |  | 1.混凝土强度等级:C20 2.100mm厚 | m3 | 82.25
146 | 010401002009 | 实心砖墙 |  | 1.砖品种、规格、强度等级:240*120*60厚老青砖 2.墙体类型:180mm厚 3.砂浆强度等级、配合比:M7.5水泥砂浆 | m3 | 79.6
本页小计
分部分项工程项目清单计价表
工程名称：坪石镇入粤示范通道（ G107）建设项目 |  |  | 标段：坪石镇入粤示范通道（ G107）建设项目 |  |  |  | 第 9 页 共 45 页
序号 | 项目编码 | 项目名称 |  | 项目特征描述 | 计量 单位 | 工程量 |  | 金额（元）
[8 empty] | 综合单价 | 合价
147 | 010401001008 | 砖基础 |  | 1.砖品种、规格、强度等级:240*120*60厚老青砖 2.砂浆强度等级:M7.5水泥砂浆 | m3 | 172.46
坐凳
坐凳一
197 | 010401008001 | 零星砌砖 |  | 1.零星砌砖名称、部位:坐凳 | m3 | 1.68
198 | 011104002001 | 竹、木(复合)地板 |  | 1.龙骨材料种类、规格、铺设间距:LX50X50X3厚镀锌钢管龙骨@600 2.基层材料种类、规格:30厚1:3水泥砂浆找平层 3.面层材料品种、规格、颜色:L*137*18厚栗色实心竹木 留缝3mm | m2 | 1.92
坐凳二
132 | 011104002002 | 竹、木(复合)地板 |  | 1.龙骨材料种类、规格、铺设间距:LX50X50X3厚镀锌钢管龙骨@600 2.基层材料种类、规格:30厚1:3水泥砂浆找平层 3.面层材料品种、规格、颜色:L*137*18厚栗色实心竹木 留缝3mm | m2 | 1.44
本页小计
分部分项工程项目清单计价表
工程名称：坪石镇入粤示范通道（ G107）建设项目 |  |  | 标段：坪石镇入粤示范通道（ G107）建设项目 |  |  |  | 第 10 页 共 45 页
序号 | 项目编码 | 项目名称 |  | 项目特征描述 | 计量 单位 | 工程量 |  | 金额（元）
[8 empty] | 综合单价 | 合价
133 | 010401001009 | 砖基础 |  | 1.砖品种、规格、强度等级:240*120*60厚老青砖 2.砂浆强度等级:M7.5水泥砂浆 | m3 | 3.13
134 | 010401002010 | 实心砖墙 |  | 1.砖品种、规格、强度等级:240*120*60厚老青砖 2.墙体类型:240mm厚 3.砂浆强度等级、配合比:M7.5水泥砂浆 | m3 | 2.49
135 | 010401002011 | 实心砖墙 |  | 1.砖品种、规格、强度等级:240*120*60厚老青砖 2.墙体类型:400mm厚 3.砂浆强度等级、配合比:M7.5水泥砂浆 | m3 | 0.61
136 | 040103002018 | 一般回填方 |  | 1.填方材料品种:碎石垫层 2.100mm厚 | m2 | 13.9
137 | 010501001009 | 基础垫层 |  | 1.混凝土强度等级:C20 2.100mm厚 | m3 | 1.39
138 | 040101002009 | 挖沟槽土方 |  | 1.土壤类别:一、二类土 2.挖土深度:2m内 | m3 | 15.75
本页小计
分部分项工程项目清单计价表
工程名称：坪石镇入粤示范通道（ G107）建设项目 |  |  | 标段：坪石镇入粤示范通道（ G107）建设项目 |  |  |  | 第 11 页 共 45 页
序号 | 项目编码 | 项目名称 |  | 项目特征描述 | 计量 单位 | 工程量 |  | 金额（元）
[8 empty] | 综合单价 | 合价
139 | 040103002017 | 一般回填方 |  | 1.密实度要求:满足设计规范要求 2.填方材料品种:原土 3.填方粒径要求:满足设计规范要求 | m3 | 9.85
140 | 040103003009 | 余方弃置 |  | 1.废弃料品种:土方 2.运距:3km | m3 | 4.81
休憩空间一
地面铺装
台阶
收边（2-2剖面）
花池（3-3剖面）
坐凳（4-4坡面）
休憩空间二
地面铺装
坐凳（5-5剖面）
宣传栏
休憩空间三
地面铺装
花池（6-6剖面）
台阶
台阶
128 | 011107002002 | 石材台阶 |  | 1.找平层厚度、砂浆配合比:30厚1:3水泥砂浆 2.面层材料品种、规格、颜色:180厚芝麻灰火烧面花岗岩、150厚芝麻灰火烧面花岗岩（踏面） | m2 | 2.07
129 | 010502032001 | 台阶 |  | 1.踏步高、宽:150*400 2.混凝土强度等级:C25 | m2 | 0.36
本页小计
分部分项工程项目清单计价表
工程名称：坪石镇入粤示范通道（ G107）建设项目 |  |  | 标段：坪石镇入粤示范通道（ G107）建设项目 |  |  |  | 第 12 页 共 45 页
序号 | 项目编码 | 项目名称 |  | 项目特征描述 | 计量 单位 | 工程量 |  | 金额（元）
[8 empty] | 综合单价 | 合价
130 | 010506001003 | 现浇构件钢筋 |  | 1.钢筋规格:现浇构件带肋钢筋 φ25以内 | t | 0.012
131 | 040103002031 | 一般回填方 |  | 1.填方材料品种:碎石垫层 2.100mm厚 | m2 | 0.24
台阶侧面
120 | 040103002032 | 一般回填方 |  | 1.填方材料品种:碎石垫层 2.100mm厚 | m2 | 5.8
121 | 010501001016 | 基础垫层 |  | 1.混凝土强度等级:C20 2.100mm厚 | m3 | 0.58
122 | 010401002017 | 实心砖墙 |  | 1.砖品种、规格、强度等级:标准砖 2.墙体类型:200mm厚 3.砂浆强度等级、配合比:M7.5水泥砂浆 | m3 | 1.35
123 | 010401001015 | 砖基础 |  | 1.砖品种、规格、强度等级:MU10砖 2.砂浆强度等级:M7.5水泥砂浆 | m3 | 0.94
124 | 040101002016 | 挖沟槽土方 |  | 1.土壤类别:一、二类土 2.挖土深度:2m内 | m3 | 6.82
125 | 040103002033 | 一般回填方 |  | 1.密实度要求:满足设计规范要求 2.填方材料品种:原土 3.填方粒径要求:满足设计规范要求 | m3 | 4.14
126 | 040103003016 | 余方弃置 |  | 1.废弃料品种:土方 2.运距:3km | m3 | 2.06
本页小计
分部分项工程项目清单计价表
工程名称：坪石镇入粤示范通道（ G107）建设项目 |  |  | 标段：坪石镇入粤示范通道（ G107）建设项目 |  |  |  | 第 13 页 共 45 页
序号 | 项目编码 | 项目名称 |  | 项目特征描述 | 计量 单位 | 工程量 |  | 金额（元）
[8 empty] | 综合单价 | 合价
127 | 011203001002 | 石材墙、柱面 |  | 1.面层材料品种、规格、颜色:600X350X30厚芝麻灰火烧面花岗岩 2.缝宽、嵌缝材料种类:30厚1:3水泥砂浆 | m2 | 5.62
地面铺装
108 | 040203007005 | 水泥混凝土 |  | 1.混凝土强度等级:C30水泥地 2.厚度:150厚 3.水养生 | m2 | 9089.34
109 | 040202010005 | 碎石 |  | 1.石料规格:碎石垫层 2.厚度:100厚 | m2 | 9089.34
110 | 060104007003 | 路床(槽)整形 |  | 1.部位:素土夯实，夯实系数≥0.93 | m2 | 9089.34
111 | 040204001002 | 人行道块料铺设 |  | 1.块料品种、规格:20厚灰色Φ5~6水洗石 2.基础、垫层:材料品种、厚度:30厚1:3水泥砂浆 | m2 | 120.14
112 | 011502001002 | 成品装饰线条 |  | 1.线条材料品种、规格、颜色:3厚热镀锌钢板（收边） 2.M6膨胀螺栓固定@600 | m | 189.69
113 | 040203006001 | 沥青混凝土 |  | 1.沥青品种:AC-8细粒式沥青砼 2.厚度:30厚 | m2 | 680.15
114 | 040203006002 | 沥青混凝土 |  | 1.沥青品种:AC-16粗粒式沥青砼 2.厚度:50厚 | m2 | 680.15
本页小计
分部分项工程项目清单计价表
工程名称：坪石镇入粤示范通道（ G107）建设项目 |  |  | 标段：坪石镇入粤示范通道（ G107）建设项目 |  |  |  | 第 14 页 共 45 页
序号 | 项目编码 | 项目名称 |  | 项目特征描述 | 计量 单位 | 工程量 |  | 金额（元）
[8 empty] | 综合单价 | 合价
115 | 040203003001 | 透层 |  | 1.材料品种:乳化沥青 2.喷油量:1.2kg/m2 | m2 | 680.15
116 | 040203007006 | 水泥混凝土 |  | 1.混凝土强度等级:C25钢筋砼 2.厚度:200厚 | m2 | 680.15
117 | 040202010006 | 碎石 |  | 1.石料规格:碎石 2.厚度:200厚 | m2 | 680.15
118 | 040901001001 | 构件钢筋 |  | 1.钢筋规格:10 | t | 3.46
119 | 011503004001 | 成品带扶手栏杆、栏板 |  | 1.栏杆材料种类、规格:木质格栅篱笆 2.高度:400mm | m | 440.79
坳背洞村内改造一
62 | 010401001016 | 砖基础 |  | 1.砖品种、规格、强度等级:240*120*60厚老青砖 2.砂浆强度等级:M7.5水泥砂浆 | m3 | 15.15
63 | 010401002018 | 实心砖墙 |  | 1.砖品种、规格、强度等级:240*120*60厚老青砖 2.墙体类型:200mm厚 3.砂浆强度等级、配合比:M7.5水泥砂浆 | m3 | 10.46
64 | 040103002034 | 一般回填方 |  | 1.填方材料品种:碎石垫层 2.100mm厚 | m2 | 64.9
65 | 010501001017 | 基础垫层 |  | 1.混凝土强度等级:C20 2.100mm厚 | m3 | 6.49
本页小计
分部分项工程项目清单计价表
工程名称：坪石镇入粤示范通道（ G107）建设项目 |  |  | 标段：坪石镇入粤示范通道（ G107）建设项目 |  |  |  | 第 15 页 共 45 页
序号 | 项目编码 | 项目名称 |  | 项目特征描述 | 计量 单位 | 工程量 |  | 金额（元）
[8 empty] | 综合单价 | 合价
66 | 040101002017 | 挖沟槽土方 |  | 1.土壤类别:一、二类土 2.挖土深度:2m内 | m3 | 57.54
67 | 040103002035 | 一般回填方 |  | 1.密实度要求:满足设计规范要求 2.填方材料品种:原土 3.填方粒径要求:满足设计规范要求 | m3 | 29.41
68 | 040103003017 | 余方弃置 |  | 1.废弃料品种:土方 2.运距:3km | m3 | 23.72
69 | 010607010001 | 零星钢构件 |  | 1.钢材品种、规格:200*50*5厚热镀锌钢管锈面处理、200*100*5厚热镀锌钢管锈面处理、350*40*5厚热镀锌钢管锈面处理、450*50*5厚热镀锌钢管锈面处理 | t | 0.97
70 | 011205001002 | 墙、柱面装饰板 |  | 1.基层材料种类、规格:壁厚3 热镀锌钢板框架 锈面处理 | m2 | 21.49
71 | 080202023001 | 现浇混凝土压顶 |  | 1.断面尺寸:250*250mm 2.混凝土强度等级:C20 | m3 | 1.55
72 | 040901009001 | 预埋铁件 |  | 1.材料种类:预埋钢板 2.材料规格:10厚预埋钢板 | t | 0.175
本页小计
分部分项工程项目清单计价表
工程名称：坪石镇入粤示范通道（ G107）建设项目 |  |  | 标段：坪石镇入粤示范通道（ G107）建设项目 |  |  |  | 第 16 页 共 45 页
序号 | 项目编码 | 项目名称 |  | 项目特征描述 | 计量 单位 | 工程量 |  | 金额（元）
[8 empty] | 综合单价 | 合价
73 | 011104002003 | 竹、木(复合)地板 |  | 1.龙骨材料种类、规格、铺设间距:LX50X50X3厚镀锌钢管龙骨@600 2.基层材料种类、规格:30厚1:3水泥砂浆找平层 3.面层材料品种、规格、颜色:L*137*18厚栗色实心竹木 留缝3mm | m2 | 3.99
74 | 011508001001 | 美术字 |  | 1.基层类型:LOGO样式一 2.镌字材料品种、颜色:3厚不锈钢LOGO 电镀红色，喷砂面 3.字体规格:180*180*20mm | 个 | 1
75 | 011508001002 | 美术字 |  | 1.基层类型:LOGO样式一 2.镌字材料品种、颜色:3厚不锈钢LOGO 电镀白色，喷砂面 3.字体规格:100*100*10mm | 个 | 1
本页小计
分部分项工程项目清单计价表
工程名称：坪石镇入粤示范通道（ G107）建设项目 |  |  | 标段：坪石镇入粤示范通道（ G107）建设项目 |  |  |  | 第 17 页 共 45 页
序号 | 项目编码 | 项目名称 |  | 项目特征描述 | 计量 单位 | 工程量 |  | 金额（元）
[8 empty] | 综合单价 | 合价
76 | 011508001003 | 美术字 |  | 1.基层类型:LOGO样式一 2.镌字材料品种、颜色:3厚不锈钢LOGO 电镀红色，喷砂面 3.字体规格:100*100*10mm | 个 | 1
77 | 011508001004 | 美术字 |  | 1.基层类型:LOGO样式一 2.镌字材料品种、颜色:3厚不锈钢LOGO 电镀红色，喷砂面 3.字体规格:250*250*20mm | 个 | 1
78 | 011508001005 | 美术字 |  | 1.基层类型:LOGO样式一 2.镌字材料品种、颜色:3厚不锈钢LOGO 电镀白色，喷砂面 3.字体规格:400*150*10mm | 个 | 1
79 | 011508001006 | 美术字 |  | 1.基层类型:LOGO样式二 2.镌字材料品种、颜色:3厚不锈钢LOGO 电镀红色，喷砂面 3.字体规格:200*200*20mm | 个 | 1
本页小计
分部分项工程项目清单计价表
工程名称：坪石镇入粤示范通道（ G107）建设项目 |  |  | 标段：坪石镇入粤示范通道（ G107）建设项目 |  |  |  | 第 18 页 共 45 页
序号 | 项目编码 | 项目名称 |  | 项目特征描述 | 计量 单位 | 工程量 |  | 金额（元）
[8 empty] | 综合单价 | 合价
80 | 011508001007 | 美术字 |  | 1.基层类型:LOGO样式二 2.镌字材料品种、颜色:3厚不锈钢LOGO 电镀红色，喷砂面 3.字体规格:150*150*10mm | 个 | 3
81 | 011508001008 | 美术字 |  | 1.基层类型:LOGO样式三 2.镌字材料品种、颜色:3厚不锈钢LOGO 电镀白色，喷砂面 3.字体规格:300*300*40mm | 个 | 3
82 | 011508001009 | 美术字 |  | 1.基层类型:LOGO样式四 2.镌字材料品种、颜色:3厚不锈钢LOGO 锈面处理 3.字体规格:250*850*10mm | 个 | 1
83 | 011508001010 | 美术字 |  | 1.基层类型:LOGO样式五 2.镌字材料品种、颜色:3厚不锈钢LOGO 电镀白色，喷砂面 3.字体规格:300*300*10mm | 个 | 8
本页小计
分部分项工程项目清单计价表
工程名称：坪石镇入粤示范通道（ G107）建设项目 |  |  | 标段：坪石镇入粤示范通道（ G107）建设项目 |  |  |  | 第 19 页 共 45 页
序号 | 项目编码 | 项目名称 |  | 项目特征描述 | 计量 单位 | 工程量 |  | 金额（元）
[8 empty] | 综合单价 | 合价
84 | 011508001011 | 美术字 |  | 1.基层类型:LOGO样式五 2.镌字材料品种、颜色:3厚不锈钢LOGO 电镀白色，喷砂面 3.字体规格:200*200*10mm | 个 | 2
85 | 011508001012 | 美术字 |  | 1.基层类型:LOGO样式五 2.镌字材料品种、颜色:3厚不锈钢LOGO 电镀白色，喷砂面 3.字体规格:350*350*10mm | 个 | 1
86 | 011508001013 | 美术字 |  | 1.基层类型:LOGO样式六 2.镌字材料品种、颜色:3厚不锈钢LOGO 电镀白色，喷砂面 3.字体规格:350*350*30mm | 个 | 2
87 | 011508001014 | 美术字 |  | 1.基层类型:LOGO样式六 2.镌字材料品种、颜色:3厚不锈钢LOGO 电镀白色，喷砂面 3.字体规格:250*250*20mm | 个 | 5
本页小计
分部分项工程项目清单计价表
工程名称：坪石镇入粤示范通道（ G107）建设项目 |  |  | 标段：坪石镇入粤示范通道（ G107）建设项目 |  |  |  | 第 20 页 共 45 页
序号 | 项目编码 | 项目名称 |  | 项目特征描述 | 计量 单位 | 工程量 |  | 金额（元）
[8 empty] | 综合单价 | 合价
88 | 011508001015 | 美术字 |  | 1.基层类型:LOGO样式七 2.镌字材料品种、颜色:3厚不锈钢LOGO 电镀白色，喷砂面 3.字体规格:200*100*10mm | 个 | 1
89 | 011508001016 | 美术字 |  | 1.基层类型:LOGO样式七 2.镌字材料品种、颜色:3厚不锈钢LOGO 电镀白色，喷砂面 3.字体规格:200*100*10mm | 个 | 1
90 | 011508001017 | 美术字 |  | 1.基层类型:LOGO样式七 2.镌字材料品种、颜色:3厚不锈钢LOGO 电镀白色，喷砂面 3.字体规格:300*100*10mm | 个 | 1
91 | 011508001018 | 美术字 |  | 1.基层类型:LOGO样式七 2.镌字材料品种、颜色:3厚不锈钢LOGO 电镀白色，喷砂面 3.字体规格:400*150*10mm | 个 | 1
本页小计
分部分项工程项目清单计价表
工程名称：坪石镇入粤示范通道（ G107）建设项目 |  |  | 标段：坪石镇入粤示范通道（ G107）建设项目 |  |  |  | 第 21 页 共 45 页
序号 | 项目编码 | 项目名称 |  | 项目特征描述 | 计量 单位 | 工程量 |  | 金额（元）
[8 empty] | 综合单价 | 合价
92 | 011508001019 | 美术字 |  | 1.基层类型:LOGO样式七 2.镌字材料品种、颜色:3厚不锈钢LOGO 电镀白色，喷砂面 3.字体规格:300*100*10mm | 个 | 1
93 | 011508001020 | 美术字 |  | 1.基层类型:LOGO样式七 2.镌字材料品种、颜色:3厚不锈钢LOGO 电镀白色，喷砂面 3.字体规格:250*100*10mm | 个 | 1
94 | 011508001021 | 美术字 |  | 1.基层类型:LOGO样式七 2.镌字材料品种、颜色:3厚不锈钢LOGO 电镀白色，喷砂面 3.字体规格:200*50*10mm | 个 | 1
95 | 011508001022 | 美术字 |  | 1.基层类型:LOGO样式七 2.镌字材料品种、颜色:3厚不锈钢LOGO 电镀白色，喷砂面 3.字体规格:200*600*10mm | 个 | 1
本页小计
分部分项工程项目清单计价表
工程名称：坪石镇入粤示范通道（ G107）建设项目 |  |  | 标段：坪石镇入粤示范通道（ G107）建设项目 |  |  |  | 第 22 页 共 45 页
序号 | 项目编码 | 项目名称 |  | 项目特征描述 | 计量 单位 | 工程量 |  | 金额（元）
[8 empty] | 综合单价 | 合价
96 | 011508001023 | 美术字 |  | 1.基层类型:LOGO样式八 2.镌字材料品种、颜色:3厚不锈钢LOGO 电镀白色，喷砂面 3.字体规格:500*500*40mm | 个 | 2
97 | 011508001024 | 美术字 |  | 1.基层类型:LOGO样式八 2.镌字材料品种、颜色:3厚不锈钢LOGO 电镀白色，喷砂面 3.字体规格:300*300*20mm | 个 | 4
98 | 011508001025 | 美术字 |  | 1.基层类型:LOGO样式九 2.镌字材料品种、颜色:3厚不锈钢LOGO 电镀白色，喷砂面 3.字体规格:250*100*10mm | 个 | 1
99 | 011508001026 | 美术字 |  | 1.基层类型:LOGO样式九 2.镌字材料品种、颜色:3厚不锈钢LOGO 电镀白色，喷砂面 3.字体规格:400*100*10mm | 个 | 2
本页小计
分部分项工程项目清单计价表
工程名称：坪石镇入粤示范通道（ G107）建设项目 |  |  | 标段：坪石镇入粤示范通道（ G107）建设项目 |  |  |  | 第 23 页 共 45 页
序号 | 项目编码 | 项目名称 |  | 项目特征描述 | 计量 单位 | 工程量 |  | 金额（元）
[8 empty] | 综合单价 | 合价
100 | 011508001027 | 美术字 |  | 1.基层类型:LOGO样式九 2.镌字材料品种、颜色:3厚不锈钢LOGO 电镀白色，喷砂面 3.字体规格:200*600*10mm | 个 | 2
101 | 011508001028 | 美术字 |  | 1.基层类型:LOGO样式九 2.镌字材料品种、颜色:3厚不锈钢LOGO 电镀白色，喷砂面 3.字体规格:200*50*10mm | 个 | 1
102 | 011508001029 | 美术字 |  | 1.基层类型:LOGO样式九 2.镌字材料品种、颜色:3厚不锈钢LOGO 电镀白色，喷砂面 3.字体规格:300*100*10mm | 个 | 1
103 | 011508001030 | 美术字 |  | 1.基层类型:LOGO样式九 2.镌字材料品种、颜色:3厚不锈钢LOGO 电镀白色，喷砂面 3.字体规格:200*200*20mm | 个 | 2
本页小计
分部分项工程项目清单计价表
工程名称：坪石镇入粤示范通道（ G107）建设项目 |  |  | 标段：坪石镇入粤示范通道（ G107）建设项目 |  |  |  | 第 24 页 共 45 页
序号 | 项目编码 | 项目名称 |  | 项目特征描述 | 计量 单位 | 工程量 |  | 金额（元）
[8 empty] | 综合单价 | 合价
104 | 011508001031 | 美术字 |  | 1.基层类型:LOGO样式九 2.镌字材料品种、颜色:3厚不锈钢LOGO 电镀白色，喷砂面 3.字体规格:150*150*20mm | 个 | 2
105 | 011508001032 | 美术字 |  | 1.基层类型:LOGO样式九 2.镌字材料品种、颜色:3厚不锈钢LOGO 电镀白色，喷砂面 3.字体规格:500*1400*10mm | 个 | 1
106 | 011508001033 | 美术字 |  | 1.基层类型:LOGO样式十 2.镌字材料品种、颜色:3厚不锈钢LOGO 电镀白色，喷砂面 3.字体规格:500*500*40mm | 个 | 2
107 | 011508001034 | 美术字 |  | 1.基层类型:LOGO样式十 2.镌字材料品种、颜色:3厚不锈钢LOGO 电镀白色，喷砂面 3.字体规格:300*300*20mm | 个 | 4
坳背洞村内改造二
本页小计
分部分项工程项目清单计价表
工程名称：坪石镇入粤示范通道（ G107）建设项目 |  |  | 标段：坪石镇入粤示范通道（ G107）建设项目 |  |  |  | 第 25 页 共 45 页
序号 | 项目编码 | 项目名称 |  | 项目特征描述 | 计量 单位 | 工程量 |  | 金额（元）
[8 empty] | 综合单价 | 合价
47 | 040901009002 | 预埋铁件 |  | 1.材料种类:预埋钢板 2.材料规格:10厚预埋钢板 | t | 0.014
48 | 080202023002 | 现浇混凝土压顶 |  | 1.断面尺寸:250*250mm 2.混凝土强度等级:C20 | m3 | 0.09
49 | 010401001017 | 砖基础 |  | 1.砖品种、规格、强度等级:240*120*60厚老青砖 2.砂浆强度等级:M7.5水泥砂浆 | m3 | 3.6
50 | 010401002019 | 实心砖墙 |  | 1.砖品种、规格、强度等级:240*120*60厚老青砖 2.墙体类型:200mm厚 3.砂浆强度等级、配合比:M7.5水泥砂浆 | m3 | 3.21
51 | 040103002036 | 一般回填方 |  | 1.填方材料品种:碎石垫层 2.100mm厚 | m3 | 11.2
52 | 010501001018 | 基础垫层 |  | 1.混凝土强度等级:C20 2.100mm厚 | m3 | 1.12
53 | 040101002018 | 挖沟槽土方 |  | 1.土壤类别:一、二类土 2.挖土深度:2m内 | m3 | 20.73
本页小计
分部分项工程项目清单计价表
工程名称：坪石镇入粤示范通道（ G107）建设项目 |  |  | 标段：坪石镇入粤示范通道（ G107）建设项目 |  |  |  | 第 26 页 共 45 页
序号 | 项目编码 | 项目名称 |  | 项目特征描述 | 计量 单位 | 工程量 |  | 金额（元）
[8 empty] | 综合单价 | 合价
54 | 040103002037 | 一般回填方 |  | 1.密实度要求:满足设计规范要求 2.填方材料品种:原土 3.填方粒径要求:满足设计规范要求 | m3 | 14.5
55 | 040103003018 | 余方弃置 |  | 1.废弃料品种:土方 2.运距:3km | m3 | 4.06
56 | 010607010002 | 零星钢构件 |  | 1.钢材品种、规格:200*50*5厚热镀锌钢管锈面处理、200*100*5厚热镀锌钢管锈面处理、350*40*5厚热镀锌钢管锈面处理、450*50*5厚热镀锌钢管锈面处理 | t | 0.169
57 | 011205001003 | 墙、柱面装饰板 |  | 1.基层材料种类、规格:10厚热镀锌钢板框架 锈面处理 | m2 | 1.45
58 | 011508001035 | 美术字 |  | 1.镌字材料品种、颜色:3厚不锈钢LOGO 电镀深咖色 喷砂面 2.字体规格:350*350mm*30mm | 个 | 2
本页小计
分部分项工程项目清单计价表
工程名称：坪石镇入粤示范通道（ G107）建设项目 |  |  | 标段：坪石镇入粤示范通道（ G107）建设项目 |  |  |  | 第 27 页 共 45 页
序号 | 项目编码 | 项目名称 |  | 项目特征描述 | 计量 单位 | 工程量 |  | 金额（元）
[8 empty] | 综合单价 | 合价
59 | 011508001036 | 美术字 |  | 1.镌字材料品种、颜色:3厚不锈钢LOGO 电镀深咖色 喷砂面 2.字体规格:200*200mm*20mm | 个 | 5
60 | 011508001037 | 美术字 |  | 1.镌字材料品种、颜色:3厚不锈钢LOGO 电镀深咖色 喷砂面 2.字体规格:300*300mm*30mm | 个 | 2
61 | 011508001038 | 美术字 |  | 1.镌字材料品种、颜色:3厚不锈钢LOGO 电镀深咖色 喷砂面 2.字体规格:200*200mm*20mm | 个 | 4
挡墙（HS-05.01~05.04）
39 | 010401001018 | 砖基础 |  | 1.砖品种、规格、强度等级:MU10砖 2.砂浆强度等级:M7.5水泥砂浆 | m3 | 47.04
40 | 011201001001 | 墙、柱面一般抹灰 |  | 1.面层厚度、砂浆配合比:30厚1:2水泥砂浆 | m2 | 94.07
41 | 011403001001 | 抹灰面油漆 |  | 1.油漆品种、刷漆遍数:外喷真石漆 | m2 | 94.07
本页小计
分部分项工程项目清单计价表
工程名称：坪石镇入粤示范通道（ G107）建设项目 |  |  | 标段：坪石镇入粤示范通道（ G107）建设项目 |  |  |  | 第 28 页 共 45 页
序号 | 项目编码 | 项目名称 |  | 项目特征描述 | 计量 单位 | 工程量 |  | 金额（元）
[8 empty] | 综合单价 | 合价
42 | 040103002038 | 一般回填方 |  | 1.填方材料品种:碎石垫层 2.100mm厚 | m3 | 94.2
43 | 010501001019 | 基础垫层 |  | 1.混凝土强度等级:C20 2.100mm厚 | m3 | 18.81
44 | 040101002019 | 挖沟槽土方 |  | 1.土壤类别:一、二类土 2.挖土深度:2m内 | m3 | 36.46
45 | 040103002039 | 一般回填方 |  | 1.密实度要求:满足设计规范要求 2.填方材料品种:原土 3.填方粒径要求:满足设计规范要求 | m3 | 8.23
46 | 040103003019 | 余方弃置 |  | 1.废弃料品种:土方 2.运距:3km | m3 | 25
坳背洞村内改造三
26 | 010401001019 | 砖基础 |  | 1.砖品种、规格、强度等级:240*120*60厚老青砖 2.砂浆强度等级:M7.5水泥砂浆 | m3 | 1.87
27 | 010401002020 | 实心砖墙 |  | 1.砖品种、规格、强度等级:240*120*60厚老青砖 2.墙体类型:200mm厚 3.砂浆强度等级、配合比:M7.5水泥砂浆 | m3 | 1.72
28 | 040103002040 | 一般回填方 |  | 1.填方材料品种:碎石垫层 2.100mm厚 | m2 | 8.4
本页小计
分部分项工程项目清单计价表
工程名称：坪石镇入粤示范通道（ G107）建设项目 |  |  | 标段：坪石镇入粤示范通道（ G107）建设项目 |  |  |  | 第 29 页 共 45 页
序号 | 项目编码 | 项目名称 |  | 项目特征描述 | 计量 单位 | 工程量 |  | 金额（元）
[8 empty] | 综合单价 | 合价
29 | 010501001020 | 基础垫层 |  | 1.混凝土强度等级:C20 2.100mm厚 | m3 | 0.84
30 | 040101002020 | 挖沟槽土方 |  | 1.土壤类别:一、二类土 2.挖土深度:2m内 | m3 | 9.5
31 | 040103002041 | 一般回填方 |  | 1.密实度要求:满足设计规范要求 2.填方材料品种:原土 3.填方粒径要求:满足设计规范要求 | m3 | 5.95
32 | 040103003020 | 余方弃置 |  | 1.废弃料品种:土方 2.运距:3km | m3 | 2.66
33 | 010607010003 | 零星钢构件 |  | 1.钢材品种、规格:200*50*5厚热镀锌钢管锈面处理、200*100*5厚热镀锌钢管锈面处理、350*40*5厚热镀锌钢管锈面处理、450*50*5厚热镀锌钢管锈面处理 | t | 0.16
34 | 011205001004 | 墙、柱面装饰板 |  | 1.基层材料种类、规格:10厚热镀锌钢板框架 锈面处理 | m2 | 0.77
35 | 011508001039 | 美术字 |  | 1.镌字材料品种、颜色:3厚不锈钢LOGO 电镀深咖色 喷砂面 2.字体规格:500*500mm*50mm | 个 | 2
本页小计
分部分项工程项目清单计价表
工程名称：坪石镇入粤示范通道（ G107）建设项目 |  |  | 标段：坪石镇入粤示范通道（ G107）建设项目 |  |  |  | 第 30 页 共 45 页
序号 | 项目编码 | 项目名称 |  | 项目特征描述 | 计量 单位 | 工程量 |  | 金额（元）
[8 empty] | 综合单价 | 合价
36 | 011508001040 | 美术字 |  | 1.镌字材料品种、颜色:3厚不锈钢LOGO 电镀深咖色 喷砂面 2.字体规格:350*400mm*30mm | 个 | 4
37 | 011508001041 | 美术字 |  | 1.镌字材料品种、颜色:3厚不锈钢LOGO 电镀深咖色 喷砂面 2.字体规格:300*300mm*50mm | 个 | 2
38 | 011508001042 | 美术字 |  | 1.镌字材料品种、颜色:3厚不锈钢LOGO 电镀深咖色 喷砂面 2.字体规格:200*200mm*15mm | 个 | 4
宣传栏
南入口挡墙
18 | 010401001020 | 砖基础 |  | 1.砖品种、规格、强度等级:MU10砖 2.砂浆强度等级:M7.5水泥砂浆 | m3 | 29.69
19 | 011201001002 | 墙、柱面一般抹灰 |  | 1.面层厚度、砂浆配合比:30厚1:2水泥砂浆 | m2 | 59.38
20 | 011403001002 | 抹灰面油漆 |  | 1.油漆品种、刷漆遍数:外喷真石漆 | m2 | 59.38
21 | 040103002044 | 一般回填方 |  | 1.填方材料品种:碎石垫层 2.100mm厚 | m3 | 59.38
本页小计
分部分项工程项目清单计价表
工程名称：坪石镇入粤示范通道（ G107）建设项目 |  |  | 标段：坪石镇入粤示范通道（ G107）建设项目 |  |  |  | 第 31 页 共 45 页
序号 | 项目编码 | 项目名称 |  | 项目特征描述 | 计量 单位 | 工程量 |  | 金额（元）
[8 empty] | 综合单价 | 合价
22 | 010501001022 | 基础垫层 |  | 1.混凝土强度等级:C20 2.100mm厚 | m3 | 11.88
23 | 040101002022 | 挖沟槽土方 |  | 1.土壤类别:一、二类土 2.挖土深度:2m内 | m3 | 22.8
24 | 040103003022 | 余方弃置 |  | 1.废弃料品种:土方 2.运距:3km | m3 | 18.61
25 | 011508001043 | 美术字 |  | 1.镌字材料品种、颜色:3厚不锈钢LOGO 电镀深咖色 喷砂面 2.字体规格:1800*1800mm*500mm | 个 | 3
南入口景墙
1 | 010502002003 | 条形基础 |  | 1.混凝土强度等级:C25 | m3 | 5.64
2 | 040103002046 | 一般回填方 |  | 1.填方材料品种:碎石垫层 2.100mm厚 | m2 | 22.6
3 | 010501001023 | 基础垫层 |  | 1.混凝土强度等级:C20 2.100mm厚 | m3 | 2.26
4 | 040101002023 | 挖沟槽土方 |  | 1.土壤类别:一、二类土 2.挖土深度:2m内 | m3 | 43.99
5 | 040103002047 | 一般回填方 |  | 1.密实度要求:满足设计规范要求 2.填方材料品种:原土 3.填方粒径要求:满足设计规范要求 | m3 | 27.81
6 | 040103003023 | 余方弃置 |  | 1.废弃料品种:土方 2.运距:3km | m3 | 12.01
本页小计
分部分项工程项目清单计价表
工程名称：坪石镇入粤示范通道（ G107）建设项目 |  |  | 标段：坪石镇入粤示范通道（ G107）建设项目 |  |  |  | 第 32 页 共 45 页
序号 | 项目编码 | 项目名称 |  | 项目特征描述 | 计量 单位 | 工程量 |  | 金额（元）
[8 empty] | 综合单价 | 合价
7 | 010401001021 | 砖基础 |  | 1.砖品种、规格、强度等级:MU10砖 2.砂浆强度等级:M7.5水泥砂浆 | m3 | 6.74
8 | 010401002021 | 实心砖墙 |  | 1.砌块品种、规格、强度等级:MU10砖 2.砂浆强度等级:M7.5水泥砂浆 | m3 | 16.96
9 | 080202023003 | 现浇混凝土压顶 |  | 1.断面尺寸:440*240mm 2.混凝土强度等级:C25 | m3 | 1.8
10 | 010502006001 | 钢筋混凝土柱 |  | 1.混凝土强度等级:C25 | m3 | 2.77
11 | 010506001006 | 现浇构件钢筋 |  | 1.钢筋规格:现浇构件带肋钢筋 φ25以内 | t | 0.39
12 | 010506001007 | 现浇构件钢筋 |  | 1.钢筋规格:现浇构件箍筋 圆钢 φ10以内 | t | 0.12
13 | 011201001003 | 墙、柱面一般抹灰 |  | 1.面层厚度、砂浆配合比:30厚1:2水泥砂浆 | m2 | 103.4
14 | 011403001003 | 抹灰面油漆 |  | 1.油漆品种、刷漆遍数:外喷灰黄色真石漆 | m2 | 103.4
15 | 011205001006 | 墙、柱面装饰板 |  | 1.基层材料种类、规格:专用胶填充 2.面层材料品种、规格、颜色:3厚锈蚀钢板 | m2 | 10.28
16 | 011205001007 | 墙、柱面装饰板 |  | 1.面层材料品种、规格、颜色:10厚锈蚀钢板 | m2 | 3.02
本页小计
分部分项工程项目清单计价表
工程名称：坪石镇入粤示范通道（ G107）建设项目 |  |  | 标段：坪石镇入粤示范通道（ G107）建设项目 |  |  |  | 第 33 页 共 45 页
序号 | 项目编码 | 项目名称 |  | 项目特征描述 | 计量 单位 | 工程量 |  | 金额（元）
[8 empty] | 综合单价 | 合价
17 | 011508001044 | 美术字 |  | 1.镌字材料品种、颜色:3厚不锈钢板logo，字厚40mm 2.字体规格:400*400mm 3.油漆品种、刷漆遍数:喷砂面电镀红色 | 个 | 12
公交车站
党建及乡村文化宣传栏
乡村文化宣传栏
模板工程
199 | 010505001001 | 垫层模板 |  | 1.构件类型:混凝土基础垫层 | m2 | 592.36
200 | 010505002001 | 基础模板 |  | 1.构件类型:带形基础模板 有筋 | m2 | 11.28
坪石镇入粤示范通道（ G107）建设项目-外立面装饰工程
整个项目
201 | 010901001001 | 瓦屋面 |  | 1. 瓦品种、规格:1050*1300*2.5mm淡红色树脂瓦 2. 屋架：60*60*2.5镀锌钢管 60*120*2.5镀锌钢管 | m2 | 29937.48
202 | 010901001002 | 原坡屋顶拆除 |  | 1. 原坡屋顶拆除（饰面瓦、金属龙骨等） 2. 拆除废料外运 暂定运距3km | m2 | 3058.88
本页小计
分部分项工程项目清单计价表
工程名称：坪石镇入粤示范通道（ G107）建设项目 |  |  | 标段：坪石镇入粤示范通道（ G107）建设项目 |  |  |  | 第 34 页 共 45 页
序号 | 项目编码 | 项目名称 |  | 项目特征描述 | 计量 单位 | 工程量 |  | 金额（元）
[8 empty] | 综合单价 | 合价
203 | 010808004001 | 窗贴脸 |  | 1. 窗代号及洞口尺寸:详看立面改造图 2. 1.5mm厚深褐色铝板面，内嵌97*28mm防腐木（详见部面图） | m | 22712.51
204 | 010807005001 | 金属格栅窗 |  | 1. 窗代号及洞口尺寸:详看立面改造图 2. 框、扇材质:30*40*1.5厚方钢，25*30*1.5厚方钢，刷象牙白氟碳漆 | m2 | 3064.32
205 | 011201001001 | 立面块料拆除（外墙面3：占总工程25%） |  | 1. 拆除原有外墙瓷片 2. 拆除废料外运 暂定运距3km | m2 | 21755.98
206 | 011201001002 | 墙、柱面一般抹灰（外墙面2：占总工程15%+外墙面3：占总工程25%） |  | 1. 5厚抗裂聚合物水泥砂浆（网格布） 2. 1.5厚聚合物水泥防水涂料一道 | m2 | 34809.56
207 | 011201001003 | 墙、柱面一般抹灰（外墙面2：占总工程15%） |  | 1. 15mm厚1：3水泥防水砂浆 | m2 | 13053.59
本页小计
分部分项工程项目清单计价表
工程名称：坪石镇入粤示范通道（ G107）建设项目 |  |  | 标段：坪石镇入粤示范通道（ G107）建设项目 |  |  |  | 第 35 页 共 45 页
序号 | 项目编码 | 项目名称 |  | 项目特征描述 | 计量 单位 | 工程量 |  | 金额（元）
[8 empty] | 综合单价 | 合价
208 | 011403001001 | 抹灰面油漆（褐色外墙真石漆） |  | 1.刮涂抗裂腻子一遍 2.喷涂外墙抗碱底漆一遍 3.喷涂外墙真石漆两遍 4.搭钢脚手架 5.按《乐昌市农房风貌提升工艺做法指引》 真石漆施工工艺做法（一）执行（15+5 厚 1:1:6 水泥石灰膏砂浆抹灰42元/m2不计取，基层处理另按设计图做法另列清单计价） | m2 | 8962.51
209 | 011403001002 | 抹灰面油漆（象牙色外墙真石漆） |  | 1.刮涂抗裂腻子一遍 2.喷涂外墙抗碱底漆一遍 3.喷涂外墙真石漆两遍 4.搭钢脚手架 5.按《乐昌市农房风貌提升工艺做法指引》 真石漆施工工艺做法（一）执行（15+5 厚 1:1:6 水泥石灰膏砂浆抹灰42元/m2不计取，基层处理另按设计图做法另列清单计价） | m2 | 78061.4
本页小计
分部分项工程项目清单计价表
工程名称：坪石镇入粤示范通道（ G107）建设项目 |  |  | 标段：坪石镇入粤示范通道（ G107）建设项目 |  |  |  | 第 36 页 共 45 页
序号 | 项目编码 | 项目名称 |  | 项目特征描述 | 计量 单位 | 工程量 |  | 金额（元）
[8 empty] | 综合单价 | 合价
210 | 010401002001 | 实心砖墙 |  | 1. 破损墙面修复 2. 墙体类型:外墙 3. 砂浆强度等级、配合比: 水泥砂浆 M7.5 4. 拆除原有破损墙体 废料外运暂定运距3km | m3 | 3.2
211 | 011201001004 | 墙、柱面一般抹灰（外墙面4） |  | 1. 破损墙面修复 2. 5厚抗裂聚合物水泥砂浆（网格布） 3. 15mm厚1：3水泥防水砂浆 4. 1.5厚聚合物水泥防水涂料一道 | m2 | 13.32
212 | 011403001003 | 抹灰面油漆（外墙面4） |  | 破损墙面修复 1.刮涂抗裂腻子一遍 2.喷涂外墙抗碱底漆一遍 3.喷涂外墙真石漆两遍 4.搭钢脚手架 5.按《乐昌市农房风貌提升工艺做法指引》 真石漆施工工艺做法（一）执行（15+5 厚 1:1:6 水泥石灰膏砂浆抹灰42元/m2不计取，基层处理另按设计图做法另列清单计价） | m2 | 13.32
本页小计
分部分项工程项目清单计价表
工程名称：坪石镇入粤示范通道（ G107）建设项目 |  |  | 标段：坪石镇入粤示范通道（ G107）建设项目 |  |  |  | 第 37 页 共 45 页
序号 | 项目编码 | 项目名称 |  | 项目特征描述 | 计量 单位 | 工程量 |  | 金额（元）
[8 empty] | 综合单价 | 合价
213 | 010901001003 | 瓦屋面 |  | 1. 破损屋面修复 2. 土瓦修补,搭七留三 3. 1:2.5水泥砂浆 4. 1:2.5水泥防水砂浆 | m2 | 93.88
214 | 010901001004 | 原坡屋顶拆除 |  | 1. 屋顶违建建筑拆除 2. 拆除天棚木龙骨及饰面 废料外运 暂定运距3km | m2 | 24.49
坪石镇入粤示范通道（ G107）建设项目-电气工程
整个项目
215 | 080706002001 | 配电箱 |  | 1.安装方式:落地式 2.型号：AL 3.设备支架：10#槽钢 4.基础形式:C25混凝土基础 含独立接地极 | 台 | 2
本页小计
分部分项工程项目清单计价表
工程名称：坪石镇入粤示范通道（ G107）建设项目 |  |  | 标段：坪石镇入粤示范通道（ G107）建设项目 |  |  |  | 第 38 页 共 45 页
序号 | 项目编码 | 项目名称 |  | 项目特征描述 | 计量 单位 | 工程量 |  | 金额（元）
[8 empty] | 综合单价 | 合价
216 | 040805003001 | 高杆照明灯 |  | 1.名称:路灯 2.规格:LED灯，200W 3.灯杆规格:H＝12m 4.附件配置要求:防护等级IP55 5.灯架形式及臂长:抱箍式，单臂长：2m 6.灯杆形式:单杆式 7.基础形式:C25混凝土基础,含地脚螺栓、固定钢板,独立接地极 | 套 | 120
217 | 040504001003 | 砌筑井 |  | 1.类型:电缆手井（砖砌） 2.规格:600mmX600mm 3.其他:详见设计说明 | 座 | 120
218 | 040803001002 | 电缆 |  | 1.名称:电力电缆 2.型号:YJV-5*16 3.电压等级(kV):0.6/1kv | m | 4720
219 | 040804001001 | 配管 |  | 1.名称:电线管 2.材质:PE 3.规格:φ75 4.配置形式及部位:埋地敷设 | m | 4960
220 | 040101002002 | 挖沟槽土方 |  | 1.土壤类别:一、二类土 2.挖土深度:2m 内 | m3 | 1178
本页小计
分部分项工程项目清单计价表
工程名称：坪石镇入粤示范通道（ G107）建设项目 |  |  | 标段：坪石镇入粤示范通道（ G107）建设项目 |  |  |  | 第 39 页 共 45 页
序号 | 项目编码 | 项目名称 |  | 项目特征描述 | 计量 单位 | 工程量 |  | 金额（元）
[8 empty] | 综合单价 | 合价
221 | 040103002002 | 一般回填方 |  | 1.密实度要求:夯填 2.填方材料品种:素土 | m3 | 375
222 | 040305001001 | 垫层 |  | 1.名称：线管垫层 2.材料：细砂层 | m3 | 409
223 | 040103003001 | 余方弃置 |  | 1.废弃料品种:余方 2.运距:暂定3km，以实际运距为准 | m3 | 394
坪石镇入粤示范通道（ G107）建设项目-绿化工程
整个项目
地被绿植
224 | 050101004001 | 栽植土换填 |  | 1.回填厚度:暂定0.3m，以实际厚度为准 2.换耕植土 机械 | m3 | 172.95
225 | 050103009001 | 栽植花卉/地被植物 |  | 1.花卉种类:满天星 2.单位面积株数:密度:64株/㎡ 3.株高或蓬径:高度:0.15 4.养护期:3个月 | m2 | 71.3
226 | 050103015001 | 铺种草皮 |  | 1.养护期:3个月 2.草皮种类:果岭草（百慕大，黑麦草8：2混播） 3.铺种方式:满铺 | m2 | 194
本页小计
分部分项工程项目清单计价表
工程名称：坪石镇入粤示范通道（ G107）建设项目 |  |  | 标段：坪石镇入粤示范通道（ G107）建设项目 |  |  |  | 第 40 页 共 45 页
序号 | 项目编码 | 项目名称 |  | 项目特征描述 | 计量 单位 | 工程量 |  | 金额（元）
[8 empty] | 综合单价 | 合价
227 | 050103009002 | 栽植花卉/地被植物 |  | 1.花卉种类:叶子花 2.单位面积株数:密度:49株/㎡ 3.株高或蓬径:高度:0.5 4.养护期:3个月 | m2 | 41
228 | 050103009003 | 栽植花卉/地被植物 |  | 1.地被种类:花镜组合（建议种植品种：满天星、翠芦莉、变叶木、繁星花、龙船花等） 2.养护期:3个月 3.高度:0.1-0.8，满铺 | m2 | 202
229 | 050103009004 | 栽植花卉/地被植物 |  | 1.花卉种类:翠芦莉 2.单位面积株数:密度:36株/㎡ 3.株高或蓬径:高度:0.5 4.养护期:3个月 | m2 | 38
230 | 050103009005 | 栽植花卉/地被植物 |  | 1.花卉种类:硬枝黄蝉 2.单位面积株数:密度:25株/㎡ 3.株高或蓬径:高度:0.6 4.养护期:3个月 | m2 | 68
本页小计
分部分项工程项目清单计价表
工程名称：坪石镇入粤示范通道（ G107）建设项目 |  |  | 标段：坪石镇入粤示范通道（ G107）建设项目 |  |  |  | 第 41 页 共 45 页
序号 | 项目编码 | 项目名称 |  | 项目特征描述 | 计量 单位 | 工程量 |  | 金额（元）
[8 empty] | 综合单价 | 合价
231 | 050103009006 | 栽植花卉/地被植物 |  | 1.花卉种类:鹅掌柴 2.单位面积株数:密度:36株/㎡ 3.株高或蓬径:高度:0.65 4.养护期:3个月 | m2 | 46
乔木
232 | 050103001001 | 栽植乔木 |  | 1.种类:宫粉紫荆B 2.株高:≥5.0m，冠幅:≥3.0m 3.胸径或地径:φ13-15 4.养护期:3个月 5.备注:全冠种植，树形饱满，,树冠完整，不偏冠，四级分支保留80-90% | 株 | 72
233 | 050103001002 | 栽植乔木 |  | 1.种类:黄花风铃木 2.株高:≥6.0m，冠幅:≥4.0m 3.胸径或地径:φ13-15 4.养护期:3个月 | 株 | 5
本页小计
分部分项工程项目清单计价表
工程名称：坪石镇入粤示范通道（ G107）建设项目 |  |  | 标段：坪石镇入粤示范通道（ G107）建设项目 |  |  |  | 第 42 页 共 45 页
序号 | 项目编码 | 项目名称 |  | 项目特征描述 | 计量 单位 | 工程量 |  | 金额（元）
[8 empty] | 综合单价 | 合价
234 | 050103001003 | 栽植乔木 |  | 1.种类:红花鸡蛋花A 2.株高:≥3.5m，冠幅:≥3.5m 3.胸径或地径:以高度和冠幅为主 4.养护期:3个月 5.备注:全冠种植，树形饱满,6分枝以上 | 株 | 4
235 | 050103001004 | 栽植乔木 |  | 1.种类:山樱花A 2.株高:≥4.5m，冠幅:≥3.5m 3.胸径或地径:D16 4.养护期:3个月 5.备注:全冠种植，树形饱满 | 株 | 7
236 | 050103001005 | 栽植乔木 |  | 1.种类:美丽异木棉+ 2.株高:≥8.0m，冠幅:≥5.0m 3.胸径或地径:φ18-20 4.养护期:3个月 5.备注:全冠种植，树形饱满，,树冠完整，不偏冠，四级分支 | 株 | 75
本页小计
分部分项工程项目清单计价表
工程名称：坪石镇入粤示范通道（ G107）建设项目 |  |  | 标段：坪石镇入粤示范通道（ G107）建设项目 |  |  |  | 第 43 页 共 45 页
序号 | 项目编码 | 项目名称 |  | 项目特征描述 | 计量 单位 | 工程量 |  | 金额（元）
[8 empty] | 综合单价 | 合价
237 | 050103001006 | 栽植乔木 |  | 1.种类:蓝花楹 2.株高:≥8.0m，冠幅:≥3.5m 3.胸径或地径:φ15 4.养护期:3个月 5.备注:全冠种植，树形饱满，,树冠完整，不偏冠，四级分支保留80-90% | 株 | 79
238 | 050103001007 | 栽植乔木 |  | 1.种类:美国红枫B 2.株高:≥7.5m，冠幅:≥3.5m 3.胸径或地径:φ15 4.养护期:3个月 5.备注:主杆通直，全冠种植，树形饱满，,树冠完整，不偏冠，四级分支保留80-90% | 株 | 84
灌木
239 | 050103002001 | 栽植单株灌木 |  | 1.种类:丛生香柚 2.株高:≥7.0m，冠幅:≥5.0m 3.胸径或地径:丛生 4.养护期:3个月 5.备注:特选，全冠，四级分支以上，树形饱满，3-5干/丛，树形舒展 | 株 | 3
本页小计
分部分项工程项目清单计价表
工程名称：坪石镇入粤示范通道（ G107）建设项目 |  |  | 标段：坪石镇入粤示范通道（ G107）建设项目 |  |  |  | 第 44 页 共 45 页
序号 | 项目编码 | 项目名称 |  | 项目特征描述 | 计量 单位 | 工程量 |  | 金额（元）
[8 empty] | 综合单价 | 合价
240 | 050103002002 | 栽植单株灌木 |  | 1.种类:美花红千层 2.株高:≥1.5m，冠幅:≥1.5m 3.养护期:3个月 4.备注:全冠种植，树形饱满 | 株 | 6
241 | 050103002003 | 栽植单株灌木 |  | 1.种类:银叶金合欢 2.株高:≥1.5m，冠幅:≥1.5m 3.养护期:3个月 4.备注:全冠种植，树形饱满 | 株 | 2
242 | 050103002004 | 栽植单株灌木 |  | 1.种类:茶梅球 2.株高:≥1.5m，冠幅:≥1.5m 3.养护期:3个月 4.备注:全冠种植，树形饱满 | 株 | 4
243 | 050103002005 | 栽植单株灌木 |  | 1.种类:黄金榕球A 2.株高:≥1.6m，冠幅:≥1.8m 3.养护期:3个月 4.备注:圆整，不脱脚 | 株 | 6
244 | 050103002006 | 栽植单株灌木 |  | 1.种类:黄金榕球B 2.株高:≥1.4m，冠幅:≥1.5m 3.养护期:3个月 4.备注:圆整，不脱脚 | 株 | 1
本页小计
分部分项工程项目清单计价表
工程名称：坪石镇入粤示范通道（ G107）建设项目 |  |  | 标段：坪石镇入粤示范通道（ G107）建设项目 |  |  |  | 第 45 页 共 45 页
序号 | 项目编码 | 项目名称 |  | 项目特征描述 | 计量 单位 | 工程量 |  | 金额（元）
[8 empty] | 综合单价 | 合价
245 | 050103002007 | 栽植单株灌木 |  | 1.种类:红花继木球B 2.株高:≥1.5m，冠幅:≥1.5m 3.养护期:3个月 4.备注:圆整，不脱脚 | 株 | 4
恢复绿植
乔灌木
地被
本页小计
合计

## E.3.1 措施项目清单计价表
措施项目清单计价表
工程名称：坪石镇入粤示范通道（ G107）建设项目 |  | 标段：坪石镇入粤示范通道（ G107）建设项目 |  |  | 第 1 页 共 9 页
序号 | 项目编码 |  | 项 目 名 称 | 工作内容 |  | 价格 （元） | 备注
1 |  |  | 措施项目
1.1 |  |  | 建筑工程
1.1.1 | 1 |  | 绿色施工安全防护措施费
1.1.1.1 | WMSGCS000001 |  | 文明施工措施
1.1.1.2 | HJBHCS000001 |  | 环境保护措施
1.1.1.3 | LSSSCS000001 |  | 临时设施措施
1.1.1.4 | AQSCCS000001 |  | 安全生产措施
1.1.2 | 2 |  | 措施实施费用
1.1.2.1 | WMGDZJF00001 |  | 文明工地增加费
1.1.2.2 | DNASSG000001 |  | 洞内、地下室内、库内或暗室内(需要照明)进行施工增加费
1.1.2.3 | DNASSGCC0001 |  | 洞内、地下室内、库内或暗室内(需要照明)进行施工增加费（模板拆除）
1.1.2.4 | YJSGZJ000001 |  | 夜间施工增加费
1.1.2.5 | GGCSF0000001 |  | 赶工措施费
1.1.2.6 | 2.6 |  | 综合脚手架
1.1.2.7 | 2.7 |  | 靠脚手架安全挡板
1.1.2.8 | 2.8 |  | 密目式安全网
1.1.2.9 | 2.9 |  | 围尼龙编织布
1.1.2.10 | 2.10 |  | 模板的支架
1.1.2.11 | 2.11 |  | 施工现场围挡和临时占地围挡
1.1.2.12 | 2.12 |  | 施工围挡照明
1.1.2.13 | 2.13 |  | 临时钢管架通道
1.1.2.14 | 2.14 |  | 独立安全防护挡板
1.1.2.15 | 2.15 |  | 吊装设备基础
1.1.2.16 | 2.16 |  | 防尘降噪绿色施工防护棚
1.1.2.17 | 2.17 |  | 施工便道
1.1.2.18 | 2.18 |  | 样板引路
1.1.2.19 | 2.19 |  | 垂直运输工程
1.1.2.20 | 2.20 |  | 材料及小型构件二次水平运输
本页小计
措施项目清单计价表
工程名称：坪石镇入粤示范通道（ G107）建设项目 |  | 标段：坪石镇入粤示范通道（ G107）建设项目 |  |  | 第 2 页 共 9 页
序号 | 项目编码 |  | 项 目 名 称 | 工作内容 |  | 价格 （元） | 备注
1.1.2.21 | 2.21 |  | 成品保护工程
1.1.2.22 | 2.22 |  | 井点降水工程
1.2 |  |  | 装饰工程
1.2.1 | 1 |  | 绿色施工安全防护措施费
1.2.1.1 | WMSGCS000002 |  | 文明施工措施
1.2.1.2 | HJBHCS000002 |  | 环境保护措施
1.2.1.3 | LSSSCS000002 |  | 临时设施措施
1.2.1.4 | AQSCCS000002 |  | 安全生产措施
1.2.2 | 2 |  | 措施实施费用
1.2.2.1 | WMGDZJF00002 |  | 文明工地增加费
1.2.2.2 | DNASSG000002 |  | 洞内、地下室内、库内或暗室内(需要照明)进行施工增加费
1.2.2.3 | DNASSGCC0002 |  | 洞内、地下室内、库内或暗室内(需要照明)进行施工增加费（模板拆除）
1.2.2.4 | YJSGZJ000002 |  | 夜间施工增加费
1.2.2.5 | GGCSF0000002 |  | 赶工措施费
1.2.2.6 | 2.6 |  | 综合脚手架
1.2.2.7 | 2.7 |  | 靠脚手架安全挡板
1.2.2.8 | 2.8 |  | 密目式安全网
1.2.2.9 | 2.9 |  | 围尼龙编织布
1.2.2.10 | 2.10 |  | 模板的支架
1.2.2.11 | 2.11 |  | 施工现场围挡和临时占地围挡
1.2.2.12 | 2.12 |  | 施工围挡照明
1.2.2.13 | 2.13 |  | 临时钢管架通道
1.2.2.14 | 2.14 |  | 独立安全防护挡板
1.2.2.15 | 2.15 |  | 吊装设备基础
1.2.2.16 | 2.16 |  | 防尘降噪绿色施工防护棚
1.2.2.17 | 2.17 |  | 施工便道
1.2.2.18 | 2.18 |  | 样板引路
1.2.2.19 | 2.19 |  | 垂直运输工程
本页小计
措施项目清单计价表
工程名称：坪石镇入粤示范通道（ G107）建设项目 |  | 标段：坪石镇入粤示范通道（ G107）建设项目 |  |  | 第 3 页 共 9 页
序号 | 项目编码 |  | 项 目 名 称 | 工作内容 |  | 价格 （元） | 备注
1.2.2.20 | 2.20 |  | 材料及小型构件二次水平运输
1.2.2.21 | 2.21 |  | 成品保护工程
1.2.2.22 | 2.22 |  | 井点降水工程
1.3 |  |  | 安装工程
1.3.1 | 1 |  | 绿色施工安全防护措施费
1.3.1.1 | WMSGCS000003 |  | 文明施工措施
1.3.1.2 | HJBHCS000003 |  | 环境保护措施
1.3.1.3 | LSSSCS000003 |  | 临时设施措施
1.3.1.4 | AQSCCS000003 |  | 安全生产措施
1.3.2 | 2 |  | 措施实施费用
1.3.2.1 | WMGDZJF00003 |  | 文明工地增加费
1.3.2.2 | ASGDSG000003 |  | 地下（暗）室、设备及大口径管道内等特殊施工部位进行施工增加费
1.3.2.3 | GJSJSG000003 |  | 管井内、竖井内、断面小于或等于 2m2隧道或洞内、封闭吊顶天棚内施工增加费
1.3.2.4 | GGCSF0000003 |  | 赶工措施费
1.3.2.5 | YJSGZJ000003 |  | 夜间施工增加费
1.3.2.6 | 2.6 |  | 综合脚手架
1.3.2.7 | 2.7 |  | 施工现场围挡和临时占地围档
1.3.2.8 | 2.8 |  | 施工围档照明
1.3.2.9 | 2.9 |  | 防尘降噪绿色施工防护棚
1.3.2.10 | 2.10 |  | 施工便道
1.3.2.11 | 2.11 |  | 样板引路
1.4 |  |  | 市政工程
1.4.1 | 1 |  | 绿色施工安全防护措施费
1.4.1.1 | WMSGCS000004 |  | 文明施工措施
1.4.1.2 | HJBHCS000004 |  | 环境保护措施
1.4.1.3 | LSSSCS000004 |  | 临时设施措施
1.4.1.4 | AQSCCS000004 |  | 安全生产措施
本页小计
措施项目清单计价表
工程名称：坪石镇入粤示范通道（ G107）建设项目 |  | 标段：坪石镇入粤示范通道（ G107）建设项目 |  |  | 第 4 页 共 9 页
序号 | 项目编码 |  | 项 目 名 称 | 工作内容 |  | 价格 （元） | 备注
1.4.2 | 2 |  | 措施实施费用
1.4.2.1 | WMGDZJF00004 |  | 文明工地增加费
1.4.2.2 | YJSGZJ000004 |  | 夜间施工增加费
1.4.2.3 | GGCSF0000004 |  | 赶工措施费
1.4.2.4 | 2.4 |  | 综合脚手架
1.4.2.5 | 011601001005 |  | 脚手架
1.4.2.6 | 011601001006 |  | 脚手架
1.4.2.7 | 2.5 |  | 靠脚手架安全挡板
1.4.2.8 | 2.6 |  | 围尼龙编制布
1.4.2.9 | 2.7 |  | 桥梁支架
1.4.2.10 | 2.8 |  | 施工现场围挡和临时占地围挡
1.4.2.11 | 2.9 |  | 施工围挡照明
1.4.2.12 | 2.10 |  | 独立安全防护挡板
1.4.2.13 | 2.11 |  | 吊装设备基础
1.4.2.14 | 2.12 |  | 围堰工程
1.4.2.15 | 2.13 |  | 材料二次运输
1.4.2.16 | 2.14 |  | 井点降水工程
1.4.2.17 | 2.15 |  | 施工护栏
1.4.2.18 | 2.16 |  | 监测量控工程
1.5 |  |  | 园林绿化工程
1.5.1 | 1 |  | 绿色施工安全防护措施费
1.5.1.1 | WMSGCS000005 |  | 文明施工措施
1.5.1.2 | HJBHCS000005 |  | 环境保护措施
1.5.1.3 | LSSSCS000005 |  | 临时设施措施
1.5.1.4 | AQSCCS000005 |  | 安全生产措施
1.5.2 | 2 |  | 措施实施费用
1.5.2.1 | WMGDZJF00005 |  | 文明工地增加费
1.5.2.2 | YJSGZJ000005 |  | 夜间施工增加费
1.5.2.3 | GGCSF0000005 |  | 赶工措施费
1.5.2.4 | 2.4 |  | 外墙立体绿化综合脚手架
1.5.2.5 | 2.5 |  | 施工现场围挡和临时占地围档
本页小计
措施项目清单计价表
工程名称：坪石镇入粤示范通道（ G107）建设项目 |  | 标段：坪石镇入粤示范通道（ G107）建设项目 |  |  | 第 5 页 共 9 页
序号 | 项目编码 |  | 项 目 名 称 | 工作内容 |  | 价格 （元） | 备注
1.5.2.6 | 2.6 |  | 施工围档照明
1.5.2.7 | 2.7 |  | 施工便道
1.5.2.8 | 2.8 |  | 样板引路
1.5.2.9 | 2.9 |  | 二次水平运输
1.5.2.10 | 2.10 |  | 垂直运输
1.5.2.11 | 2.11 |  | 坡地脚手架
1.5.2.12 | 2.12 |  | 树木保护
1.5.2.12.1 | 050403001001 |  | 树木支撑架
1.5.2.12.2 | 050403001002 |  | 树木支撑架
1.5.2.13 | 2.13 |  | 大型机械设备进出场及安拆
1.6 |  |  | 轨道工程
1.6.1 | 1 |  | 绿色施工安全防护措施费
1.6.1.1 | WMSGCS000006 |  | 文明施工措施
1.6.1.2 | HJBHCS000006 |  | 环境保护措施
1.6.1.3 | LSSSCS000006 |  | 临时设施措施
1.6.1.4 | AQSCCS000006 |  | 安全生产措施
1.6.2 | 2 |  | 措施实施费用
1.6.2.1 | WMGDZJF00006 |  | 文明工地增加费
1.6.2.2 | YJSGZJ000006 |  | 夜间施工增加费
1.6.2.3 | GGCSF0000006 |  | 赶工措施费
1.6.2.4 | 2.4 |  | 综合脚手架
1.6.2.5 | 2.5 |  | 靠脚手架安全挡板
1.6.2.6 | 2.6 |  | 独立安全防护挡板
1.6.2.7 | 2.7 |  | 围尼龙编制布
1.6.2.8 | 2.8 |  | 现场围挡、围墙
1.6.2.9 | 2.9 |  | 防尘降噪绿色施工防护棚
1.6.2.10 | 2.10 |  | 大型机械设备进出场费用
1.6.2.11 | 2.11 |  | 其他费用
1.7 |  |  | 轨道工程-安装
1.7.1 | 1 |  | 绿色施工安全防护措施费
本页小计
措施项目清单计价表
工程名称：坪石镇入粤示范通道（ G107）建设项目 |  | 标段：坪石镇入粤示范通道（ G107）建设项目 |  |  | 第 6 页 共 9 页
序号 | 项目编码 |  | 项 目 名 称 | 工作内容 |  | 价格 （元） | 备注
1.7.1.1 | WMSGCS000007 |  | 文明施工措施
1.7.1.2 | HJBHCS000007 |  | 环境保护措施
1.7.1.3 | LSSSCS000007 |  | 临时设施措施
1.7.1.4 | AQSCCS000007 |  | 安全生产措施
1.7.2 | 2 |  | 措施实施费用
1.7.2.1 | WMGDZJF00007 |  | 文明工地增加费
1.7.2.2 | GGCSF0000007 |  | 赶工措施费
1.7.2.3 | YJSGZJ000007 |  | 夜间施工增加费
1.7.2.4 | 2.4 |  | 综合脚手架
1.7.2.5 | 2.5 |  | 施工现场围挡和临时占地围档
1.7.2.6 | 2.6 |  | 施工围档照明
1.7.2.7 | 2.7 |  | 施工便道
1.7.2.8 | 2.8 |  | 防尘降噪绿色施工防护棚
1.7.2.9 | 2.9 |  | 样板引路
1.8 |  |  | 古驿道工程
1.8.1 | 1 |  | 绿色施工安全防护措施费
1.8.1.1 | WMSGCS000008 |  | 文明施工措施
1.8.1.2 | HJBHCS000008 |  | 环境保护措施
1.8.1.3 | LSSSCS000008 |  | 临时设施措施
1.8.1.4 | AQSCCS000008 |  | 安全生产措施
1.8.2 | 2 |  | 措施实施费用
1.8.2.1 | YJSGZJ000008 |  | 夜间施工增加费
1.8.2.2 | DNASSG000008 |  | 在洞内、地下室内、库内或暗室内(需要照明)进行施工增加费
1.8.2.3 | 2.3 |  | 综合脚手架
1.8.2.4 | 2.4 |  | 靠脚手架安全挡板
1.8.2.5 | 2.5 |  | 独立安全防护挡板
1.8.2.6 | 2.6 |  | 围尼龙编织布
1.8.2.7 | 2.7 |  | 现场围挡围墙
1.9 |  |  | 传统建筑工程
1.9.1 | 1 |  | 绿色施工安全防护措施费
本页小计
措施项目清单计价表
工程名称：坪石镇入粤示范通道（ G107）建设项目 |  | 标段：坪石镇入粤示范通道（ G107）建设项目 |  |  | 第 7 页 共 9 页
序号 | 项目编码 |  | 项 目 名 称 | 工作内容 |  | 价格 （元） | 备注
1.9.1.1 | WMSGCS000009 |  | 文明施工措施
1.9.1.2 | HJBHCS000009 |  | 环境保护措施
1.9.1.3 | LSSSCS000009 |  | 临时设施措施
1.9.1.4 | AQSCCS000009 |  | 安全生产措施
1.9.2 | 2 |  | 措施实施费用
1.9.2.1 | DNASSG000009 |  | 在洞内、地下室内、库内或暗室内(需要照明)进行施工增加费
1.9.2.2 | YJSGZJ000009 |  | 夜间施工增加费
1.9.2.3 | 2.3 |  | 综合脚手架
1.9.2.4 | 2.4 |  | 靠脚手架安全挡板
1.9.2.5 | 2.5 |  | 独立安全防护挡板
1.9.2.6 | 2.6 |  | 围尼龙编织布
1.9.2.7 | 2.7 |  | 现场围挡围墙
1.9.2.8 | 2.8 |  | 材料二次运输
1.9.2.9 | 2.9 |  | 成品保护工程
1.10 |  |  | 市政设施养护维修工程
1.10.1 | 1 |  | 绿色施工安全防护措施费
1.10.1.1 | WMSGCS000010 |  | 文明施工措施
1.10.1.2 | HJBHCS000010 |  | 环境保护措施
1.10.1.3 | LSSSCS000010 |  | 临时设施措施
1.10.1.4 | AQSCCS000010 |  | 安全生产措施
1.10.2 | 2 |  | 措施实施费用
1.10.2.1 | YJSGZJ000010 |  | 夜间施工增加费
1.10.2.2 | 2.2 |  | 靠脚手架安全挡板
1.10.2.3 | 2.3 |  | 围尼龙编制布
1.10.2.4 | 2.4 |  | 桥梁支架
1.10.2.5 | 2.5 |  | 施工现场围挡和临时占地围挡
1.10.2.6 | 2.6 |  | 施工围挡照明
1.10.2.7 | 2.7 |  | 独立安全防护挡板
1.10.2.8 | 2.8 |  | 吊装设备基础
1.10.2.9 | 2.9 |  | 围堰工程
1.10.2.10 | 2.10 |  | 材料二次运输
本页小计
措施项目清单计价表
工程名称：坪石镇入粤示范通道（ G107）建设项目 |  | 标段：坪石镇入粤示范通道（ G107）建设项目 |  |  | 第 8 页 共 9 页
序号 | 项目编码 |  | 项 目 名 称 | 工作内容 |  | 价格 （元） | 备注
1.10.2.11 | 2.11 |  | 井点降水工程
1.10.2.12 | 2.12 |  | 施工护栏
1.10.2.13 | 2.13 |  | 监测量控工程
1.11 |  |  | 管廊安装工程
1.11.1 | 1 |  | 绿色施工安全防护措施费
1.11.1.1 | WMSGCS000011 |  | 文明施工措施
1.11.1.2 | HJBHCS000011 |  | 环境保护措施
1.11.1.3 | LSSSCS000011 |  | 临时设施措施
1.11.1.4 | AQSCCS000011 |  | 安全生产措施
1.11.2 | 2 |  | 措施实施费用
1.11.2.1 | WMGDZJ000011 |  | 文明工地增加费
1.11.2.2 | YJSGZJ000011 |  | 夜间施工增加费
1.11.2.3 | GGCSF0000011 |  | 赶工措施费
1.11.2.4 | 2.4 |  | 施工现场围挡和临时占地围档
1.11.2.5 | 2.5 |  | 临时钢管架通道
1.11.2.6 | 2.6 |  | 独立安全防护挡板
1.11.2.7 | 2.7 |  | 吊装设备基础
1.11.2.8 | 2.8 |  | 防尘降噪绿色施工防护棚
1.11.2.9 | 2.9 |  | 施工便道
1.11.2.10 | 2.10 |  | 样板引路
1.12 |  |  | 管廊建筑工程
1.12.1 | 1 |  | 绿色施工安全防护措施费
1.12.1.1 | WMSGCS000012 |  | 文明施工措施
1.12.1.2 | HJBHCS000012 |  | 环境保护措施
1.12.1.3 | LSSSCS000012 |  | 临时设施措施
1.12.1.4 | AQSCCS000012 |  | 安全生产措施
1.12.2 | 2 |  | 措施实施费用
1.12.2.1 | WMGDZJ000012 |  | 文明工地增加费
1.12.2.2 | DNASSG000012 |  | 洞内、地下室内、库内或暗室内(需要照明)进行施工增加费
1.12.2.3 | YJSGZJ000012 |  | 夜间施工增加费
本页小计
措施项目清单计价表
工程名称：坪石镇入粤示范通道（ G107）建设项目 |  | 标段：坪石镇入粤示范通道（ G107）建设项目 |  |  | 第 9 页 共 9 页
序号 | 项目编码 |  | 项 目 名 称 | 工作内容 |  | 价格 （元） | 备注
1.12.2.4 | GGCSF0000012 |  | 赶工措施费
1.12.2.5 | 2.5 |  | 综合脚手架
1.12.2.6 | 2.6 |  | 靠脚手架安全挡板
1.12.2.7 | 2.7 |  | 密目式安全网
1.12.2.8 | 2.8 |  | 围尼龙编织布
1.12.2.9 | 2.9 |  | 模板的支架
1.12.2.10 | 2.10 |  | 施工现场围挡和临时占地围档
1.12.2.11 | 2.11 |  | 临时钢管架通道
1.12.2.12 | 2.12 |  | 独立安全防护挡板
1.12.2.13 | 2.13 |  | 吊装设备基础
1.12.2.14 | 2.14 |  | 防尘降噪绿色施工防护棚
1.12.2.15 | 2.15 |  | 施工便道
1.12.2.16 | 2.16 |  | 样板引路
1.12.2.17 | 2.17 |  | 围堰工程
1.12.2.18 | 2.18 |  | 井点降水工程
1.12.2.19 | 2.19 |  | 材料及小型构件的二次水平运输
1.12.2.20 | 2.20 |  | 监测量控工程
1.12.2.21 | 2.21 |  | 其他费用
1.13 |  |  | 其他工程
本页小计
合计 | [6 empty] | -
注:1.措施项目清单费用构成详见本标准表E.3.2，大型机械进出场及安拆费用组成见本标准表E.3.4。

## E.3.2 措施项目清单构成明细分析表
措施项目清单构成明细分析表
工程名称：坪石镇入粤示范通道（ G107）建设项目 |  |  |  | 标段：坪石镇入粤示范通道（ G107）建设项目 |  |  |  |  | 第 1 页 共 20 页
序号 | 项目 编码 | 措施项目名称 | 计算 基础 |  | 费率 （%） | 价格 （元） | 价格构成明细（元） | [5 empty] | 备注
[7 empty] | 人工费 | 材料费 |  | 施工机具 使用费 | 管理费 | 利润
1 |  | 措施项目
1.1 |  | 建筑工程
1.1.1 | 1 | 绿色施工安全防护措施费
1.1.1.1 | WMSGCS000001 | 文明施工措施 |  |  | 4.18
1.1.1.2 | HJBHCS000001 | 环境保护措施 |  |  | 3.8
1.1.1.3 | LSSSCS000001 | 临时设施措施 |  |  | 4.94
1.1.1.4 | AQSCCS000001 | 安全生产措施 |  |  | 11.59
1.1.2 | 2 | 措施实施费用
1.1.2.1 | WMGDZJF00001 | 文明工地增加费 |  |  | 0
1.1.2.2 | DNASSG000001 | 洞内、地下室内、库内或暗室内(需要照明)进行施工增加费
1.1.2.3 | DNASSGCC0001 | 洞内、地下室内、库内或暗室内(需要照明)进行施工增加费（模板拆除）
1.1.2.4 | YJSGZJ000001 | 夜间施工增加费
1.1.2.5 | GGCSF0000001 | 赶工措施费
1.1.2.6 | 2.6 | 综合脚手架
1.1.2.6.1
1.1.2.7 | 2.7 | 靠脚手架安全挡板
1.1.2.7.1
1.1.2.8 | 2.8 | 密目式安全网
1.1.2.8.1
措施项目清单构成明细分析表
工程名称：坪石镇入粤示范通道（ G107）建设项目 |  |  |  | 标段：坪石镇入粤示范通道（ G107）建设项目 |  |  |  |  | 第 2 页 共 20 页
序号 | 项目 编码 | 措施项目名称 | 计算 基础 |  | 费率 （%） | 价格 （元） | 价格构成明细（元） | [5 empty] | 备注
[7 empty] | 人工费 | 材料费 |  | 施工机具 使用费 | 管理费 | 利润
1.1.2.9 | 2.9 | 围尼龙编织布
1.1.2.9.1
1.1.2.10 | 2.10 | 模板的支架
1.1.2.10.1
1.1.2.11 | 2.11 | 施工现场围挡和临时占地围挡
1.1.2.11.1
1.1.2.12 | 2.12 | 施工围挡照明
1.1.2.12.1
1.1.2.13 | 2.13 | 临时钢管架通道
1.1.2.13.1
1.1.2.14 | 2.14 | 独立安全防护挡板
1.1.2.14.1
1.1.2.15 | 2.15 | 吊装设备基础
1.1.2.15.1
1.1.2.16 | 2.16 | 防尘降噪绿色施工防护棚
1.1.2.16.1
1.1.2.17 | 2.17 | 施工便道
1.1.2.17.1
1.1.2.18 | 2.18 | 样板引路
1.1.2.18.1
措施项目清单构成明细分析表
工程名称：坪石镇入粤示范通道（ G107）建设项目 |  |  |  | 标段：坪石镇入粤示范通道（ G107）建设项目 |  |  |  |  | 第 3 页 共 20 页
序号 | 项目 编码 | 措施项目名称 | 计算 基础 |  | 费率 （%） | 价格 （元） | 价格构成明细（元） | [5 empty] | 备注
[7 empty] | 人工费 | 材料费 |  | 施工机具 使用费 | 管理费 | 利润
1.1.2.19 | 2.19 | 垂直运输工程
1.1.2.19.1
1.1.2.20 | 2.20 | 材料及小型构件二次水平运输
1.1.2.20.1
1.1.2.21 | 2.21 | 成品保护工程
1.1.2.21.1
1.1.2.22 | 2.22 | 井点降水工程
1.1.2.22.1
1.2 |  | 装饰工程
1.2.1 | 1 | 绿色施工安全防护措施费
1.2.1.1 | WMSGCS000002 | 文明施工措施 |  |  | 2.86
1.2.1.2 | HJBHCS000002 | 环境保护措施 |  |  | 2.6
1.2.1.3 | LSSSCS000002 | 临时设施措施 |  |  | 3.38
1.2.1.4 | AQSCCS000002 | 安全生产措施 |  |  | 7.93
1.2.2 | 2 | 措施实施费用
1.2.2.1 | WMGDZJF00002 | 文明工地增加费 |  |  | 0
1.2.2.2 | DNASSG000002 | 洞内、地下室内、库内或暗室内(需要照明)进行施工增加费
措施项目清单构成明细分析表
工程名称：坪石镇入粤示范通道（ G107）建设项目 |  |  |  | 标段：坪石镇入粤示范通道（ G107）建设项目 |  |  |  |  | 第 4 页 共 20 页
序号 | 项目 编码 | 措施项目名称 | 计算 基础 |  | 费率 （%） | 价格 （元） | 价格构成明细（元） | [5 empty] | 备注
[7 empty] | 人工费 | 材料费 |  | 施工机具 使用费 | 管理费 | 利润
1.2.2.3 | DNASSGCC0002 | 洞内、地下室内、库内或暗室内(需要照明)进行施工增加费（模板拆除）
1.2.2.4 | YJSGZJ000002 | 夜间施工增加费
1.2.2.5 | GGCSF0000002 | 赶工措施费
1.2.2.6 | 2.6 | 综合脚手架
1.2.2.7 | 2.7 | 靠脚手架安全挡板
1.2.2.7.1
1.2.2.8 | 2.8 | 密目式安全网
1.2.2.8.1
1.2.2.9 | 2.9 | 围尼龙编织布
1.2.2.9.1
1.2.2.10 | 2.10 | 模板的支架
1.2.2.10.1
1.2.2.11 | 2.11 | 施工现场围挡和临时占地围挡
1.2.2.11.1
1.2.2.12 | 2.12 | 施工围挡照明
1.2.2.12.1
1.2.2.13 | 2.13 | 临时钢管架通道
1.2.2.13.1
措施项目清单构成明细分析表
工程名称：坪石镇入粤示范通道（ G107）建设项目 |  |  |  | 标段：坪石镇入粤示范通道（ G107）建设项目 |  |  |  |  | 第 5 页 共 20 页
序号 | 项目 编码 | 措施项目名称 | 计算 基础 |  | 费率 （%） | 价格 （元） | 价格构成明细（元） | [5 empty] | 备注
[7 empty] | 人工费 | 材料费 |  | 施工机具 使用费 | 管理费 | 利润
1.2.2.14 | 2.14 | 独立安全防护挡板
1.2.2.14.1
1.2.2.15 | 2.15 | 吊装设备基础
1.2.2.15.1
1.2.2.16 | 2.16 | 防尘降噪绿色施工防护棚
1.2.2.16.1
1.2.2.17 | 2.17 | 施工便道
1.2.2.17.1
1.2.2.18 | 2.18 | 样板引路
1.2.2.18.1
1.2.2.19 | 2.19 | 垂直运输工程
1.2.2.20 | 2.20 | 材料及小型构件二次水平运输
1.2.2.20.1
1.2.2.21 | 2.21 | 成品保护工程
1.2.2.21.1
1.2.2.22 | 2.22 | 井点降水工程
1.2.2.22.1
1.3 |  | 安装工程
1.3.1 | 1 | 绿色施工安全防护措施费
1.3.1.1 | WMSGCS000003 | 文明施工措施 |  |  | 7.8694
措施项目清单构成明细分析表
工程名称：坪石镇入粤示范通道（ G107）建设项目 |  |  |  | 标段：坪石镇入粤示范通道（ G107）建设项目 |  |  |  |  | 第 6 页 共 20 页
序号 | 项目 编码 | 措施项目名称 | 计算 基础 |  | 费率 （%） | 价格 （元） | 价格构成明细（元） | [5 empty] | 备注
[7 empty] | 人工费 | 材料费 |  | 施工机具 使用费 | 管理费 | 利润
1.3.1.2 | HJBHCS000003 | 环境保护措施 |  |  | 7.154
1.3.1.3 | LSSSCS000003 | 临时设施措施 |  |  | 9.3002
1.3.1.4 | AQSCCS000003 | 安全生产措施 |  |  | 21.8197
1.3.2 | 2 | 措施实施费用
1.3.2.1 | WMGDZJF00003 | 文明工地增加费 |  |  | 0
1.3.2.2 | ASGDSG000003 | 地下（暗）室、设备及大口径管道内等特殊施工部位进行施工增加费
1.3.2.3 | GJSJSG000003 | 管井内、竖井内、断面小于或等于 2m2隧道或洞内、封闭吊顶天棚内施工增加费
1.3.2.4 | GGCSF0000003 | 赶工措施费
1.3.2.5 | YJSGZJ000003 | 夜间施工增加费
1.3.2.6 | 2.6 | 综合脚手架
1.3.2.6.1
1.3.2.7 | 2.7 | 施工现场围挡和临时占地围档
1.3.2.7.1
1.3.2.8 | 2.8 | 施工围档照明
1.3.2.8.1
1.3.2.9 | 2.9 | 防尘降噪绿色施工防护棚
1.3.2.9.1
措施项目清单构成明细分析表
工程名称：坪石镇入粤示范通道（ G107）建设项目 |  |  |  | 标段：坪石镇入粤示范通道（ G107）建设项目 |  |  |  |  | 第 7 页 共 20 页
序号 | 项目 编码 | 措施项目名称 | 计算 基础 |  | 费率 （%） | 价格 （元） | 价格构成明细（元） | [5 empty] | 备注
[7 empty] | 人工费 | 材料费 |  | 施工机具 使用费 | 管理费 | 利润
1.3.2.10 | 2.10 | 施工便道
1.3.2.10.1
1.3.2.11 | 2.11 | 样板引路
1.3.2.11.1
1.4 |  | 市政工程
1.4.1 | 1 | 绿色施工安全防护措施费
1.4.1.1 | WMSGCS000004 | 文明施工措施 |  |  | 3.63
1.4.1.2 | HJBHCS000004 | 环境保护措施 |  |  | 3.3
1.4.1.3 | LSSSCS000004 | 临时设施措施 |  |  | 4.29
1.4.1.4 | AQSCCS000004 | 安全生产措施 |  |  | 6.93
1.4.2 | 2 | 措施实施费用
1.4.2.1 | WMGDZJF00004 | 文明工地增加费 |  |  | 0
1.4.2.2 | YJSGZJ000004 | 夜间施工增加费
1.4.2.3 | GGCSF0000004 | 赶工措施费
1.4.2.4 | 2.4 | 综合脚手架
1.4.2.5 | 011601001005 | 脚手架
1.4.2.6 | 011601001006 | 脚手架
1.4.2.7 | 2.5 | 靠脚手架安全挡板
1.4.2.7.1
1.4.2.8 | 2.6 | 围尼龙编制布
1.4.2.8.1
措施项目清单构成明细分析表
工程名称：坪石镇入粤示范通道（ G107）建设项目 |  |  |  | 标段：坪石镇入粤示范通道（ G107）建设项目 |  |  |  |  | 第 8 页 共 20 页
序号 | 项目 编码 | 措施项目名称 | 计算 基础 |  | 费率 （%） | 价格 （元） | 价格构成明细（元） | [5 empty] | 备注
[7 empty] | 人工费 | 材料费 |  | 施工机具 使用费 | 管理费 | 利润
1.4.2.9 | 2.7 | 桥梁支架
1.4.2.9.1
1.4.2.10 | 2.8 | 施工现场围挡和临时占地围挡
1.4.2.10.1
1.4.2.11 | 2.9 | 施工围挡照明
1.4.2.11.1
1.4.2.12 | 2.10 | 独立安全防护挡板
1.4.2.12.1
1.4.2.13 | 2.11 | 吊装设备基础
1.4.2.13.1
1.4.2.14 | 2.12 | 围堰工程
1.4.2.14.1
1.4.2.15 | 2.13 | 材料二次运输
1.4.2.15.1
1.4.2.16 | 2.14 | 井点降水工程
1.4.2.16.1
1.4.2.17 | 2.15 | 施工护栏
1.4.2.17.1
1.4.2.18 | 2.16 | 监测量控工程
1.4.2.18.1
措施项目清单构成明细分析表
工程名称：坪石镇入粤示范通道（ G107）建设项目 |  |  |  | 标段：坪石镇入粤示范通道（ G107）建设项目 |  |  |  |  | 第 9 页 共 20 页
序号 | 项目 编码 | 措施项目名称 | 计算 基础 |  | 费率 （%） | 价格 （元） | 价格构成明细（元） | [5 empty] | 备注
[7 empty] | 人工费 | 材料费 |  | 施工机具 使用费 | 管理费 | 利润
1.5 |  | 园林绿化工程
1.5.1 | 1 | 绿色施工安全防护措施费
1.5.1.1 | WMSGCS000005 | 文明施工措施 |  |  | 2.2
1.5.1.2 | HJBHCS000005 | 环境保护措施 |  |  | 2
1.5.1.3 | LSSSCS000005 | 临时设施措施 |  |  | 2.6
1.5.1.4 | AQSCCS000005 | 安全生产措施 |  |  | 6.1
1.5.2 | 2 | 措施实施费用
1.5.2.1 | WMGDZJF00005 | 文明工地增加费 |  |  | 0
1.5.2.2 | YJSGZJ000005 | 夜间施工增加费
1.5.2.3 | GGCSF0000005 | 赶工措施费
1.5.2.4 | 2.4 | 外墙立体绿化综合脚手架
1.5.2.4.1
1.5.2.5 | 2.5 | 施工现场围挡和临时占地围档
1.5.2.5.1
1.5.2.6 | 2.6 | 施工围档照明
1.5.2.6.1
1.5.2.7 | 2.7 | 施工便道
1.5.2.7.1
1.5.2.8 | 2.8 | 样板引路
1.5.2.8.1
1.5.2.9 | 2.9 | 二次水平运输
措施项目清单构成明细分析表
工程名称：坪石镇入粤示范通道（ G107）建设项目 |  |  |  | 标段：坪石镇入粤示范通道（ G107）建设项目 |  |  |  |  | 第 10 页 共 20 页
序号 | 项目 编码 | 措施项目名称 | 计算 基础 |  | 费率 （%） | 价格 （元） | 价格构成明细（元） | [5 empty] | 备注
[7 empty] | 人工费 | 材料费 |  | 施工机具 使用费 | 管理费 | 利润
1.5.2.9.1
1.5.2.10 | 2.10 | 垂直运输
1.5.2.10.1
1.5.2.11 | 2.11 | 坡地脚手架
1.5.2.11.1
1.5.2.12 | 2.12 | 树木保护
1.5.2.12.1 | 050403001001 | 树木支撑架
1.5.2.12.2 | 050403001002 | 树木支撑架
1.5.2.13 | 2.13 | 大型机械设备进出场及安拆
1.5.2.13.1
1.6 |  | 轨道工程
1.6.1 | 1 | 绿色施工安全防护措施费
1.6.1.1 | WMSGCS000006 | 文明施工措施 |  |  | 0
1.6.1.2 | HJBHCS000006 | 环境保护措施 |  |  | 0
1.6.1.3 | LSSSCS000006 | 临时设施措施 |  |  | 0
1.6.1.4 | AQSCCS000006 | 安全生产措施 |  |  | 0
1.6.2 | 2 | 措施实施费用
1.6.2.1 | WMGDZJF00006 | 文明工地增加费 |  |  | 0
1.6.2.2 | YJSGZJ000006 | 夜间施工增加费
1.6.2.3 | GGCSF0000006 | 赶工措施费
1.6.2.4 | 2.4 | 综合脚手架
措施项目清单构成明细分析表
工程名称：坪石镇入粤示范通道（ G107）建设项目 |  |  |  | 标段：坪石镇入粤示范通道（ G107）建设项目 |  |  |  |  | 第 11 页 共 20 页
序号 | 项目 编码 | 措施项目名称 | 计算 基础 |  | 费率 （%） | 价格 （元） | 价格构成明细（元） | [5 empty] | 备注
[7 empty] | 人工费 | 材料费 |  | 施工机具 使用费 | 管理费 | 利润
1.6.2.4.1
1.6.2.5 | 2.5 | 靠脚手架安全挡板
1.6.2.5.1
1.6.2.6 | 2.6 | 独立安全防护挡板
1.6.2.6.1
1.6.2.7 | 2.7 | 围尼龙编制布
1.6.2.7.1
1.6.2.8 | 2.8 | 现场围挡、围墙
1.6.2.8.1
1.6.2.9 | 2.9 | 防尘降噪绿色施工防护棚
1.6.2.9.1
1.6.2.10 | 2.10 | 大型机械设备进出场费用
1.6.2.10.1
1.6.2.11 | 2.11 | 其他费用
1.6.2.11.1
1.7 |  | 轨道工程-安装
1.7.1 | 1 | 绿色施工安全防护措施费
1.7.1.1 | WMSGCS000007 | 文明施工措施 |  |  | 8.657
1.7.1.2 | HJBHCS000007 | 环境保护措施 |  |  | 7.87
1.7.1.3 | LSSSCS000007 | 临时设施措施 |  |  | 10.231
措施项目清单构成明细分析表
工程名称：坪石镇入粤示范通道（ G107）建设项目 |  |  |  | 标段：坪石镇入粤示范通道（ G107）建设项目 |  |  |  |  | 第 12 页 共 20 页
序号 | 项目 编码 | 措施项目名称 | 计算 基础 |  | 费率 （%） | 价格 （元） | 价格构成明细（元） | [5 empty] | 备注
[7 empty] | 人工费 | 材料费 |  | 施工机具 使用费 | 管理费 | 利润
1.7.1.4 | AQSCCS000007 | 安全生产措施 |  |  | 16.527
1.7.2 | 2 | 措施实施费用
1.7.2.1 | WMGDZJF00007 | 文明工地增加费 |  |  | 0
1.7.2.2 | GGCSF0000007 | 赶工措施费
1.7.2.3 | YJSGZJ000007 | 夜间施工增加费
1.7.2.4 | 2.4 | 综合脚手架
1.7.2.4.1
1.7.2.5 | 2.5 | 施工现场围挡和临时占地围档
1.7.2.5.1
1.7.2.6 | 2.6 | 施工围档照明
1.7.2.6.1
1.7.2.7 | 2.7 | 施工便道
1.7.2.7.1
1.7.2.8 | 2.8 | 防尘降噪绿色施工防护棚
1.7.2.8.1
1.7.2.9 | 2.9 | 样板引路
1.7.2.9.1
1.8 |  | 古驿道工程
1.8.1 | 1 | 绿色施工安全防护措施费
1.8.1.1 | WMSGCS000008 | 文明施工措施 |  |  | 4.1668
1.8.1.2 | HJBHCS000008 | 环境保护措施 |  |  | 3.788
措施项目清单构成明细分析表
工程名称：坪石镇入粤示范通道（ G107）建设项目 |  |  |  | 标段：坪石镇入粤示范通道（ G107）建设项目 |  |  |  |  | 第 13 页 共 20 页
序号 | 项目 编码 | 措施项目名称 | 计算 基础 |  | 费率 （%） | 价格 （元） | 价格构成明细（元） | [5 empty] | 备注
[7 empty] | 人工费 | 材料费 |  | 施工机具 使用费 | 管理费 | 利润
1.8.1.3 | LSSSCS000008 | 临时设施措施 |  |  | 4.9244
1.8.1.4 | AQSCCS000008 | 安全生产措施 |  |  | 11.5534
1.8.2 | 2 | 措施实施费用
1.8.2.1 | YJSGZJ000008 | 夜间施工增加费
1.8.2.2 | DNASSG000008 | 在洞内、地下室内、库内或暗室内(需要照明)进行施工增加费
1.8.2.3 | 2.3 | 综合脚手架
1.8.2.3.1
1.8.2.4 | 2.4 | 靠脚手架安全挡板
1.8.2.4.1
1.8.2.5 | 2.5 | 独立安全防护挡板
1.8.2.5.1
1.8.2.6 | 2.6 | 围尼龙编织布
1.8.2.6.1
1.8.2.7 | 2.7 | 现场围挡围墙
1.8.2.7.1
1.9 |  | 传统建筑工程
1.9.1 | 1 | 绿色施工安全防护措施费
1.9.1.1 | WMSGCS000009 | 文明施工措施 |  |  | 4.1668
1.9.1.2 | HJBHCS000009 | 环境保护措施 |  |  | 3.788
1.9.1.3 | LSSSCS000009 | 临时设施措施 |  |  | 4.9244
措施项目清单构成明细分析表
工程名称：坪石镇入粤示范通道（ G107）建设项目 |  |  |  | 标段：坪石镇入粤示范通道（ G107）建设项目 |  |  |  |  | 第 14 页 共 20 页
序号 | 项目 编码 | 措施项目名称 | 计算 基础 |  | 费率 （%） | 价格 （元） | 价格构成明细（元） | [5 empty] | 备注
[7 empty] | 人工费 | 材料费 |  | 施工机具 使用费 | 管理费 | 利润
1.9.1.4 | AQSCCS000009 | 安全生产措施 |  |  | 11.5534
1.9.2 | 2 | 措施实施费用
1.9.2.1 | DNASSG000009 | 在洞内、地下室内、库内或暗室内(需要照明)进行施工增加费
1.9.2.2 | YJSGZJ000009 | 夜间施工增加费
1.9.2.3 | 2.3 | 综合脚手架
1.9.2.3.1
1.9.2.4 | 2.4 | 靠脚手架安全挡板
1.9.2.4.1
1.9.2.5 | 2.5 | 独立安全防护挡板
1.9.2.5.1
1.9.2.6 | 2.6 | 围尼龙编织布
1.9.2.6.1
1.9.2.7 | 2.7 | 现场围挡围墙
1.9.2.7.1
1.9.2.8 | 2.8 | 材料二次运输
1.9.2.8.1
1.9.2.9 | 2.9 | 成品保护工程
1.9.2.9.1
1.10 |  | 市政设施养护维修工程
措施项目清单构成明细分析表
工程名称：坪石镇入粤示范通道（ G107）建设项目 |  |  |  | 标段：坪石镇入粤示范通道（ G107）建设项目 |  |  |  |  | 第 15 页 共 20 页
序号 | 项目 编码 | 措施项目名称 | 计算 基础 |  | 费率 （%） | 价格 （元） | 价格构成明细（元） | [5 empty] | 备注
[7 empty] | 人工费 | 材料费 |  | 施工机具 使用费 | 管理费 | 利润
1.10.1 | 1 | 绿色施工安全防护措施费
1.10.1.1 | WMSGCS000010 | 文明施工措施 |  |  | 0
1.10.1.2 | HJBHCS000010 | 环境保护措施 |  |  | 0
1.10.1.3 | LSSSCS000010 | 临时设施措施 |  |  | 0
1.10.1.4 | AQSCCS000010 | 安全生产措施 |  |  | 0
1.10.2 | 2 | 措施实施费用
1.10.2.1 | YJSGZJ000010 | 夜间施工增加费
1.10.2.2 |  | 综合脚手架
1.10.2.2.1
1.10.2.3 | 2.2 | 靠脚手架安全挡板
1.10.2.3.1
1.10.2.4 | 2.3 | 围尼龙编制布
1.10.2.4.1
1.10.2.5 | 2.4 | 桥梁支架
1.10.2.5.1
1.10.2.6 | 2.5 | 施工现场围挡和临时占地围挡
1.10.2.6.1
1.10.2.7 | 2.6 | 施工围挡照明
1.10.2.7.1
1.10.2.8 | 2.7 | 独立安全防护挡板
措施项目清单构成明细分析表
工程名称：坪石镇入粤示范通道（ G107）建设项目 |  |  |  | 标段：坪石镇入粤示范通道（ G107）建设项目 |  |  |  |  | 第 16 页 共 20 页
序号 | 项目 编码 | 措施项目名称 | 计算 基础 |  | 费率 （%） | 价格 （元） | 价格构成明细（元） | [5 empty] | 备注
[7 empty] | 人工费 | 材料费 |  | 施工机具 使用费 | 管理费 | 利润
1.10.2.8.1
1.10.2.9 | 2.8 | 吊装设备基础
1.10.2.9.1
1.10.2.10 | 2.9 | 围堰工程
1.10.2.10.1
1.10.2.11 | 2.10 | 材料二次运输
1.10.2.11.1
1.10.2.12 | 2.11 | 井点降水工程
1.10.2.12.1
1.10.2.13 | 2.12 | 施工护栏
1.10.2.13.1
1.10.2.14 | 2.13 | 监测量控工程
1.10.2.14.1
1.11 |  | 管廊安装工程
1.11.1 | 1 | 绿色施工安全防护措施费
1.11.1.1 | WMSGCS000011 | 文明施工措施 |  |  | 7.8694
1.11.1.2 | HJBHCS000011 | 环境保护措施 |  |  | 7.154
1.11.1.3 | LSSSCS000011 | 临时设施措施 |  |  | 9.3002
1.11.1.4 | AQSCCS000011 | 安全生产措施 |  |  | 21.8197
1.11.2 | 2 | 措施实施费用
1.11.2.1 | WMGDZJ000011 | 文明工地增加费 |  |  | 0
措施项目清单构成明细分析表
工程名称：坪石镇入粤示范通道（ G107）建设项目 |  |  |  | 标段：坪石镇入粤示范通道（ G107）建设项目 |  |  |  |  | 第 17 页 共 20 页
序号 | 项目 编码 | 措施项目名称 | 计算 基础 |  | 费率 （%） | 价格 （元） | 价格构成明细（元） | [5 empty] | 备注
[7 empty] | 人工费 | 材料费 |  | 施工机具 使用费 | 管理费 | 利润
1.11.2.2 | YJSGZJ000011 | 夜间施工增加费
1.11.2.3 | GGCSF0000011 | 赶工措施费
1.11.2.4 | 2.4 | 施工现场围挡和临时占地围档
1.11.2.4.1
1.11.2.5 | 2.5 | 临时钢管架通道
1.11.2.5.1
1.11.2.6 | 2.6 | 独立安全防护挡板
1.11.2.6.1
1.11.2.7 | 2.7 | 吊装设备基础
1.11.2.7.1
1.11.2.8 | 2.8 | 防尘降噪绿色施工防护棚
1.11.2.8.1
1.11.2.9 | 2.9 | 施工便道
1.11.2.9.1
1.11.2.10 | 2.10 | 样板引路
1.11.2.10.1
1.12 |  | 管廊建筑工程
1.12.1 | 1 | 绿色施工安全防护措施费
1.12.1.1 | WMSGCS000012 | 文明施工措施 |  |  | 3.96
1.12.1.2 | HJBHCS000012 | 环境保护措施 |  |  | 3.6
措施项目清单构成明细分析表
工程名称：坪石镇入粤示范通道（ G107）建设项目 |  |  |  | 标段：坪石镇入粤示范通道（ G107）建设项目 |  |  |  |  | 第 18 页 共 20 页
序号 | 项目 编码 | 措施项目名称 | 计算 基础 |  | 费率 （%） | 价格 （元） | 价格构成明细（元） | [5 empty] | 备注
[7 empty] | 人工费 | 材料费 |  | 施工机具 使用费 | 管理费 | 利润
1.12.1.3 | LSSSCS000012 | 临时设施措施 |  |  | 4.68
1.12.1.4 | AQSCCS000012 | 安全生产措施 |  |  | 10.98
1.12.2 | 2 | 措施实施费用
1.12.2.1 | WMGDZJ000012 | 文明工地增加费 |  |  | 0
1.12.2.2 | DNASSG000012 | 洞内、地下室内、库内或暗室内(需要照明)进行施工增加费
1.12.2.3 | YJSGZJ000012 | 夜间施工增加费
1.12.2.4 | GGCSF0000012 | 赶工措施费
1.12.2.5 | 2.5 | 综合脚手架
1.12.2.5.1
1.12.2.6 | 2.6 | 靠脚手架安全挡板
1.12.2.6.1
1.12.2.7 | 2.7 | 密目式安全网
1.12.2.7.1
1.12.2.8 | 2.8 | 围尼龙编织布
1.12.2.8.1
1.12.2.9 | 2.9 | 模板的支架
1.12.2.9.1
1.12.2.10 | 2.10 | 施工现场围挡和临时占地围档
1.12.2.10.1
措施项目清单构成明细分析表
工程名称：坪石镇入粤示范通道（ G107）建设项目 |  |  |  | 标段：坪石镇入粤示范通道（ G107）建设项目 |  |  |  |  | 第 19 页 共 20 页
序号 | 项目 编码 | 措施项目名称 | 计算 基础 |  | 费率 （%） | 价格 （元） | 价格构成明细（元） | [5 empty] | 备注
[7 empty] | 人工费 | 材料费 |  | 施工机具 使用费 | 管理费 | 利润
1.12.2.11 | 2.11 | 临时钢管架通道
1.12.2.11.1
1.12.2.12 | 2.12 | 独立安全防护挡板
1.12.2.12.1
1.12.2.13 | 2.13 | 吊装设备基础
1.12.2.13.1
1.12.2.14 | 2.14 | 防尘降噪绿色施工防护棚
1.12.2.14.1
1.12.2.15 | 2.15 | 施工便道
1.12.2.15.1
1.12.2.16 | 2.16 | 样板引路
1.12.2.16.1
1.12.2.17 | 2.17 | 围堰工程
1.12.2.17.1
1.12.2.18 | 2.18 | 井点降水工程
1.12.2.18.1
1.12.2.19 | 2.19 | 材料及小型构件的二次水平运输
1.12.2.19.1
1.12.2.20 | 2.20 | 监测量控工程
1.12.2.20.1
措施项目清单构成明细分析表
工程名称：坪石镇入粤示范通道（ G107）建设项目 |  |  |  | 标段：坪石镇入粤示范通道（ G107）建设项目 |  |  |  |  | 第 20 页 共 20 页
序号 | 项目 编码 | 措施项目名称 | 计算 基础 |  | 费率 （%） | 价格 （元） | 价格构成明细（元） | [5 empty] | 备注
[7 empty] | 人工费 | 材料费 |  | 施工机具 使用费 | 管理费 | 利润
1.12.2.21 | 2.21 | 其他费用
1.12.2.21.1
1.13 |  | 其他工程
合计
注：1.采用费率计价方式的，应分别填写“计算基础”“费率”“价格”列数值；采用总价计价方式的，可只填 “价格”列数值。

## E.4.1 其他项目清单计价表
其他项目清单计价表
工程名称：坪石镇入粤示范通道（ G107）建设项目 |  | 标段：坪石镇入粤示范通道（ G107）建设项目 |  |  |  | 第 1 页 共 1 页
序号 | 项目名称 |  | 暂估（暂定）金额（元） | 结算（确定）金额（元） | 调整金额± （元） |  | 备注
1 | 暂列金额 |  | 955000 |  |  |  | 详见本标准表E.4.2
2 | 专业工程暂估价 | [5 empty] | 详见本标准表E.4.3
3 | 计日工 | [5 empty] | 详见本标准表E.4.4
4 | 总承包服务费 | [5 empty] | 详见本标准表E.4.5
5 | 合同中约定的其他项目
YSBGF | 预算包干费
GCYZF | 工程优质费
XNF | 消纳费
合 计 |  |  | 955000 |  |  |  | -

## E.4.2 暂列金额明细表
暂列金额明细表
工程名称：坪石镇入粤示范通道（ G107）建设项目 |  |  |  | 标段：坪石镇入粤示范通道（ G107）建设项目 |  |  | 第 1 页 共 1 页
序号 | 项目名称 | 计算基础 | 费率（%） |  | 暂定金额 （元） | 确定金额（元） |  | 调整金额± (元) | 备注
1 | 合同价格调整暂列金额
2 | 暂列金额 |  |  |  | 955000
2.1 | 暂列金额（其中含挡墙金属雕刻版、挡墙石材雕刻、南侧护坡浮雕造型文字、 过路管道破除及修复原有路面工程，且不仅限于此项目建设内容） |  |  |  | 955000 |  |  |  | 暂列金额投标人按给定金额统一报价，但并不属于承包人所有，也不必然发生，只能按照发包人(建设单位)的指示使用，其最终结算费用应以实际发生为准，其余金额仍归发包人(建设单位)所有。
3 | 未确定服务暂列金额
3.1
4 | 未确定其他暂列金额
4.1
本页小计 |  | - | - |  | 955000 |  |  |  | -
合 计 |  | - | - |  | 955000 |  |  |  | -
注：1 本表由招标人填写“暂定金额”总额，采用费率计价方式计算暂定金额的，应分别填写“计算基础”“费率”,并计算填写“暂定金额”;采用总价计价方式计算暂定金额的，可直接填写“暂定金额”； 2 投标人应将上述暂定金额填写并计入投标总价； 3 结算时应按合同约定计算并填写“确定金额”；