## B.1.1 招标工程量清单封面
|  | 大布镇英明村乡村建设项目工程 | 工程
招标工程量清单
| 招 标 人： |  |  | (盖章)
年 月 日

## C.1.1 招标工程量清单扉页
工程名称： |  | 大布镇英明村乡村建设项目工程
招 标 工 程 量 清 单
| 编 制 人： |  | (造价专业人员签字及盖章)
| 审 核 人： |  | (签字及盖章)
| 编 制 单 位： |  | (盖章)
| 法定代表人或其授权人： |  | (签字或盖章)
| 招 标 人： |  | (盖章)
| 法定代表人或其授权人： |  | (签字或盖章)
编 制 时 间：

## E.1.1 工程项目清单汇总表
工程项目清单汇总表
工程名称：大布镇英明村乡村建设项目工程 |  | 标段：大布镇英明村乡村建设项目工程 | 第 1 页 共 1 页
序号 | 项 目 内 容 |  | 金 额 （元）
1 | 分部分项工程费
1.1 | 大布镇英明村乡村建设项目工程
1.1.1 | 外立面改造
1.1.2 | 市政
1.1.3 | 园林
2 | 措施项目费
2.1 | 其中：安全生产措施费
3 | 其他项目费
3.1 | 其中：暂列金额
3.2 | 其中：专业工程暂估价
3.3 | 其中：计日工
3.4 | 其中：总承包服务费
3.5 | 其中：合同中约定的其他项目
4 | 增值税
5 | 合 计
注：1 专业工程暂估价为已含税价格，在计算增值税计算基础时不应包含专业工程暂估价金额； 2 本表宜用于按合同标的为工程量清单编制对象的工程汇总计算，以单项工程、单位工程等为工程量清单编制对象的工程可按本表汇总计算；

## E.2.1 分部分项工程项目清单计价表
分部分项工程项目清单计价表
工程名称：大布镇英明村乡村建设项目工程 |  |  | 标段：大布镇英明村乡村建设项目工程 |  |  |  | 第 1 页 共 14 页
序号 | 项目编码 | 项目名称 |  | 项目特征描述 | 计量单位 | 工程量 |  | 金额（元）
[8 empty] | 综合单价 | 合价
大布镇英明村乡村建设项目工程
外立面改造
稻草漆做法
1 | 011201002001 | 墙、柱面装饰抹灰 |  | 1.15厚1：3防水水泥砂浆 2.5厚抗裂水泥砂浆 | m2 | 1273.28
2 | 011403003001 | 刮腻子 |  | 1.刮腻子两遍，砂纸磨平 | m2 | 1273.28
3 | 011403001002 | 抹灰面油漆 |  | 1.稻草漆 墙柱面 面漆二遍 | m2 | 1273.28
4 | 011203001001 | 石材墙、柱面 |  | 1.面层材料品种、规格:贴20~40mm粒径卵石 | m2 | 293.83
5 | 011201001003 | 墙、柱面一般抹灰 |  | 1.20厚1：3水泥砂浆 | m2 | 293.83
墙绘做法
6 | 011201001001 | 墙、柱面一般抹灰 |  | 1.20厚1:2防水水泥砂浆 | m2 | 111.18
7 | 011404001001 | 墙绘 |  | 1.底漆滚涂两遍 2.手工绘画 3.防水罩光漆两遍 | m2 | 111.18
农房微改造
8 | 011201001002 | 墙、柱面一般抹灰 |  | 1.10mm厚1：3防水水泥砂浆 | m2 | 30605.82
9 | 011403003002 | 刮腻子 |  | 1.刮腻子两遍，砂纸磨平 | m2 | 30605.82
10 | 011403001003 | 抹灰面油漆 |  | 1.乳胶漆一底二面 | m2 | 30605.82
市政
拆旧工程
11 | 041001001001 | 拆除路面 |  | 1.拆除100mm厚C20混凝土 2.自卸汽车运石方，运距综合考虑 | m2 | 857.51
12 | 041001001003 | 拆除路面 |  | 1.拆除200mm厚C20混凝土 2.自卸汽车运石方，运距综合考虑 | m2 | 1935.79
本页小计
分部分项工程项目清单计价表
工程名称：大布镇英明村乡村建设项目工程 |  |  | 标段：大布镇英明村乡村建设项目工程 |  |  |  | 第 2 页 共 14 页
序号 | 项目编码 | 项目名称 |  | 项目特征描述 | 计量单位 | 工程量 |  | 金额（元）
[8 empty] | 综合单价 | 合价
13 | 041001003001 | 拆除基层 |  | 1.拆除100mm厚碎石垫层 2.自卸汽车运石方，运距综合考虑 | m2 | 847.51
14 | 041001003002 | 拆除基层 |  | 1.拆除150mm厚碎石垫层 2.自卸汽车运石方，运距综合考虑 | m2 | 1935.79
15 | 041001008001 | 拆除不锈钢栏杆 |  | 1.材质:不锈钢栏杆 | m | 319
16 | 041001008002 | 拆除垃圾收集点 |  | 1.材质:拆除垃圾收集点(2.0*2.2*1.2钢构） | m2 | 8.8
17 | 041001008003 | 拆除围网 |  | 1.材质:金属围网（高1.5m) | m | 13
18 | 041001008004 | 拆除宣传栏 |  | 1.材质:拆除不锈钢宣传栏 | 个 | 6
19 | 010401010001 | 拆除排水沟 |  | 1.拆除排水沟 2.弃置:运距综合考虑 | m | 420.28
20 | 010401002001 | 拆除砖墙 |  | 1.拆除砖墙 2.弃置:运距综合考虑 | m3 | 94.28
21 | 050102008001 | 移植花卉、地被植物 |  | 1.迁移苗木 | m2 | 40
平整场地
22 | 040201003001 | 人工清理表土 |  | 1.清理杂草、碎石、建筑垃圾、多余表土 2.厚度:100mm 3.废料外运：运距综合考虑 | m2 | 3864.23
23 | 040201003002 | 机械清理表土 |  | 1.清理杂草、碎石、建筑垃圾、多余表土 2.厚度:100mm 3.废料外运：运距综合考虑 | m2 | 12518.72
本页小计
分部分项工程项目清单计价表
工程名称：大布镇英明村乡村建设项目工程 |  |  | 标段：大布镇英明村乡村建设项目工程 |  |  |  | 第 3 页 共 14 页
序号 | 项目编码 | 项目名称 |  | 项目特征描述 | 计量单位 | 工程量 |  | 金额（元）
[8 empty] | 综合单价 | 合价
24 | 040201003013 | 机械清理表土 |  | 1.清理杂草、碎石、建筑垃圾、多余表土 2.厚度:1.2m 3.废料外运：运距综合考虑 | m2 | 120
车行道硬化
25 | 040201003003 | 路床碾压检验 |  | 1.路床碾压检验 | m2 | 3084.46
26 | 040202010001 | 碎石 |  | 1.石料规格:150厚碎石垫层 | m2 | 3084.46
27 | 040203007001 | 水泥混凝土 |  | 1.混凝土强度等级:C35 2.厚度:20cm 3.水养生 4.随打随抹拉纹 | m2 | 3084.46
28 | 040205007002 | 标线 |  | 1.材料品种:热熔漆 2.三道标线，每道宽100 | m | 949
29 | 040205008001 | 标记 |  | 1.材料品种:热熔漆 | 个 | 2
道路铺沥青
30 | 041001001004 | 凿毛 |  | 1.材质:混凝土 | m2 | 5152.82
31 | 040203006001 | 沥青混凝土 |  | 1.30厚细粒式普通沥青混凝土AC-13C | m2 | 5152.82
32 | 040203006002 | 沥青混凝土 |  | 1.40厚中粒式普通沥青混凝土AC-16C | m2 | 5152.82
33 | 040203004001 | 粘层 |  | 1.喷洒粘层油 | m2 | 5152.82
巷道硬化
34 | 040201003004 | 路床碾压检验 |  | 1.路床碾压检验 | m2 | 3920.95
35 | 040202010002 | 碎石 |  | 1.80mm厚碎石垫层 | m2 | 3920.95
36 | 040203007002 | 水泥混凝土 |  | 1.100mm厚C25混凝土面层 2.水养生 | m2 | 3920.95
停车场硬化
37 | 040201003005 | 路床碾压检验 |  | 1.路床碾压检验 | m2 | 1497.72
38 | 040202010003 | 碎石 |  | 1.石料规格:120厚碎石垫层 | m2 | 1497.72
本页小计
分部分项工程项目清单计价表
工程名称：大布镇英明村乡村建设项目工程 |  |  | 标段：大布镇英明村乡村建设项目工程 |  |  |  | 第 4 页 共 14 页
序号 | 项目编码 | 项目名称 |  | 项目特征描述 | 计量单位 | 工程量 |  | 金额（元）
[8 empty] | 综合单价 | 合价
39 | 040203007003 | 水泥混凝土 |  | 1.混凝土强度等级:C25 2.厚度:15cm 3.水养生 | m2 | 1497.72
人行道铺装
40 | 040201003011 | 路床碾压检验 |  | 1.路床碾压检验 | m2 | 30
41 | 040202010006 | 碎石 |  | 1.石料规格:碎石 2.厚度:80厚碎石垫层调平路面 | m2 | 30
42 | 040204001002 | 人行道块料铺设 |  | 1.块料品种、规格:200*100*60人行道砖 2.垫层、基层材料品种、厚度、混凝土强度等级:50厚C25混凝土垫层 | m2 | 30
汀步
43 | 040201003012 | 路床碾压检验 |  | 1.路床碾压检验 | m2 | 33.36
44 | 040202010007 | 碎石 |  | 1.石料规格:碎石 2.厚度:10cm | m2 | 33.36
45 | 050201003001 | 园路面层 |  | 1.面层材料种类、规格:灰色汀步石交叉摆放路面 | m2 | 33.36
46 | 040205013001 | 隔离带 |  | 1.不锈钢草石隔离带 2.材质规格：304#-100*100 | m | 66.72
生态停车场
47 | 040201003006 | 路床碾压检验 |  | 1.素土夯实 | m2 | 267.33
48 | 040201020001 | 碎石垫层 |  | 1.150mm厚碎石垫层 | m2 | 267.33
49 | 040202014001 | 水泥稳定碎(砾)石 |  | 1.150厚6%水泥石粉稳定层 | m2 | 267.33
50 | 040202008001 | 砂砾石 |  | 1.30mm厚粗砂铺设 | m2 | 267.33
51 | 050201009001 | 植草砖(格)地面 |  | 1.400*400*90井字形混凝土成品灰色植草砖 | m2 | 203.27
52 | 040204001001 | 人行道块料铺设 |  | 1.240*120*60透水砖 | m2 | 61.49
本页小计
分部分项工程项目清单计价表
工程名称：大布镇英明村乡村建设项目工程 |  |  | 标段：大布镇英明村乡村建设项目工程 |  |  |  | 第 5 页 共 14 页
序号 | 项目编码 | 项目名称 |  | 项目特征描述 | 计量单位 | 工程量 |  | 金额（元）
[8 empty] | 综合单价 | 合价
53 | 040204005001 | 车挡 |  | 1.500*350*150混凝土车档 | 个 | 30
卵石矮墙
54 | 040201003007 | 挖土方 |  | 1.挖掘机挖装沟槽、基坑土方 一、二类土 2.土方外运：运距综合考虑 | m3 | 12.45
55 | 010403003001 | 卵石矮墙 |  | 1.石料种类、规格:φ80~120鹅卵石 2.砂浆强度等级:1:2水泥砂浆 3.50mm厚C20混凝土垫层 4.50mm厚碎石垫层 | m | 415.14
碎石铺地
56 | 040201003010 | 路床碾压检验 |  | 1.素土夯实 | m2 | 3301.01
57 | 040202010005 | 碎石 |  | 1.80厚碎石铺设路面（粗细石比例1:1） | m2 | 3301.01
混凝土硬化压模
58 | 040201003008 | 路床碾压检验 |  | 1.素土夯实 | m2 | 306.61
59 | 040202014002 | 水泥稳定碎(砾)石 |  | 1.80厚5%水泥石粉稳定层 | m2 | 306.61
60 | 040203007004 | 水泥混凝土 |  | 1.100mm厚C20混凝土面层 2.水养生 | m2 | 306.61
61 | 04B001 | 混凝土硬化压模 |  | 1.清除脱膜粉并涂刷罩面保护漆 2.混凝土硬化压模 3.彩色脱模粉 4.彩色强化剂 | m2 | 306.61
仿木栏杆及栏杆修复
本页小计
分部分项工程项目清单计价表
工程名称：大布镇英明村乡村建设项目工程 |  |  | 标段：大布镇英明村乡村建设项目工程 |  |  |  | 第 6 页 共 14 页
序号 | 项目编码 | 项目名称 |  | 项目特征描述 | 计量单位 | 工程量 |  | 金额（元）
[8 empty] | 综合单价 | 合价
62 | 040308001001 | 仿木栏杆 |  | 1.栏杆/栏板高度:1.26m 2.扶手材料种类、规格:混凝土预制栏杆 3.立柱材料种类、规格:100*100混凝土预制 4.栏板材料种类、规格:80*80混凝土预制、60*60混凝土预制 5.饰面做法:面刷木纹漆 6.固定配件种类:厂家出厂配套固定方式 7.其他：未尽事项详见设计图纸、招标文件、国家相关规范等要求 | m | 570.94
63 | 020405001001 | 栏杆修复 |  | 1.底漆两遍、罩光漆一遍 2.水泥砂浆填补缝洞，按表面积的10%计算 | m | 1331.3
卵石围篱
64 | 040201003009 | 路床碾压检验 |  | 1.路床碾压检验 | m2 | 305.67
65 | 040305001001 | 垫层 |  | 1.材料品种、规格:碎石 2.厚度:50mm | m3 | 15.28
66 | 040303001001 | 混凝土垫层 |  | 1.混凝土强度等级:C25混凝土 2.厚度:50mm | m3 | 15.28
67 | 010403003002 | 卵石矮墙 |  | 1.石料种类、规格:φ80~120鹅卵石 | m3 | 61.13
68 | 010403005001 | 卵石石柱 |  | 1.石料种类、规格:φ80~120鹅卵石 | m3 | 6.77
69 | 040308001002 | 仿竹栏杆 |  | 1.栏杆材质、规格:成品仿竹栏杆 2.高度:375mm | m | 1150.43
本页小计
分部分项工程项目清单计价表
工程名称：大布镇英明村乡村建设项目工程 |  |  | 标段：大布镇英明村乡村建设项目工程 |  |  |  | 第 7 页 共 14 页
序号 | 项目编码 | 项目名称 |  | 项目特征描述 | 计量单位 | 工程量 |  | 金额（元）
[8 empty] | 综合单价 | 合价
铸铁盖板水沟（400*500）
70 | 040201022002 | 排水沟、截水沟400*500 |  | 1.M7.5水泥砂浆砌筑MU10砖沟壁180mm 2.20厚1:2防水水泥砂浆抹灰 3.成品水沟铸铁盖板，宽度500 | m | 20
挡土墙
71 | 040305003002 | 浆砌块料 |  | 1.M7.5级水泥砂浆砌筑 | m3 | 522.34
72 | 040303001003 | 混凝土垫层 |  | 1.混凝土强度等级:100mmC15混凝土 | m3 | 33.06
73 | 040305001003 | 垫层 |  | 1.100厚碎石垫层 | m3 | 33.06
钢筋混凝土挡土墙
74 | 010501001003 | 基础垫层 |  | 1.150mm厚混凝土垫层C25 | m3 | 64.8
75 | 010505001002 | 垫层模板 |  | 1.垫层模板 | m2 | 54.39
76 | 010502010002 | 钢筋混凝土墙 |  | 1.混凝土强度等级:C25 | m3 | 501.93
77 | 010506012001 | 现浇混凝土挡土墙钢筋 |  | 1.钢筋种类、规格:φ14、φ10 | t | 21.26
78 | 010505015002 | 挡土墙模板 |  | 1.模板部位:挡土墙 | m2 | 1022.4
79 | 040501005001 | 塑料管 |  | 1.挡土墙泄水管 2.规格:φ20PVC @2m布置 | m | 180
80 | 040201003017 | 挖土方 |  | 1.挖掘机挖沟槽、基坑土方 一、二类土 | m3 | 1035
81 | 040103002001 | 一般回填方 |  | 1.回填土 夯实机夯实 槽、坑 | m3 | 266.4
82 | 040103002002 | 一般回填方 |  | 1.回填土 夯实机夯实 槽、坑 2.部位：挡土墙旁边道路夯土层 | m3 | 567
本页小计
分部分项工程项目清单计价表
工程名称：大布镇英明村乡村建设项目工程 |  |  | 标段：大布镇英明村乡村建设项目工程 |  |  |  | 第 8 页 共 14 页
序号 | 项目编码 | 项目名称 |  | 项目特征描述 | 计量单位 | 工程量 |  | 金额（元）
[8 empty] | 综合单价 | 合价
83 | 040103003002 | 余方弃置 |  | 1.挖掘机装土方 自卸汽车运土方 2.外运运距：综合考虑 | m3 | 77.07
84 | 060302003001 | 反滤层铺筑 |  | 1.采用土工布包裹级配砂石，尺寸为300*300*300 | m3 | 4.86
85 | 040205013002 | 隔离护栏 |  | 1.安装部位：挡土墙顶部 2.成品波形护栏，800高 | m | 180
86 | 040201022003 | 排水沟、截水沟 |  | 1.15厚1:2水泥砂浆抹灰(沟底及两侧） | m | 180
垃圾收集点
87 | 040201003016 | 路床碾压检验 |  | 1.路床碾压检验 | m2 | 286.2
88 | 040202010008 | 碎石 |  | 1.80mm厚碎石垫层 | m2 | 286.2
89 | 040203007006 | 水泥混凝土 |  | 1.100mm厚C25混凝土面层 2.水养生 | m2 | 286.2
90 | 010603003001 | 钢管柱 |  | 1.钢材品种、规格:镀锌管 2.尺寸:2mm厚 150*150镀锌管 | t | 1.74
91 | 010606003001 | 钢梁 |  | 1.钢材品种、规格:镀锌管 2.尺寸:2.0mm厚 50*150镀锌管 | t | 1.221
92 | 010604001001 | 钢檩条 |  | 1.钢材品种、规格:镀锌管 2.尺寸:2.0mm厚 150*80镀锌管 | t | 2.504
93 | 010901002001 | 阳光板屋面 |  | 1.品种：镀锌板2.0厚，屋面封边1.5厚 | m2 | 345.96
94 | 011205001001 | 墙、柱面装饰板 |  | 1.品种：镀锌板2.0厚，贴不干胶纸海报 | m2 | 59.4
宣传牌
本页小计
分部分项工程项目清单计价表
工程名称：大布镇英明村乡村建设项目工程 |  |  | 标段：大布镇英明村乡村建设项目工程 |  |  |  | 第 9 页 共 14 页
序号 | 项目编码 | 项目名称 |  | 项目特征描述 | 计量单位 | 工程量 |  | 金额（元）
[8 empty] | 综合单价 | 合价
95 | 011507001001 | 平面、箱式招牌 |  | 1.50*50金属边框，金属板，面贴户外车贴广告纸，内容业主拟定 2.尺寸4.0*2.0 | m2 | 48
村牌（10个）
96 | 010401002003 | 实心砖墙 |  | 1.砖品种、规格、强度等级:机制青砖240×115×53 2.墙体类型:外墙 3.砂浆强度等级:M7.5混合砂浆 | m3 | 8.66
97 | 010502018001 | 坡道板 |  | 1.村牌顶部C25混凝土板 | m3 | 0.34
98 | 010505007001 | 楼板、屋面板、坡道板模板 |  | 1.1村牌顶部C25混凝土板模板搭设 | m2 | 4.2
99 | 041101001001 | 垫层 |  | 1.150厚碎石垫层 | m3 | 1.68
100 | 040303002001 | 混凝土基础 |  | 1.500厚C25混凝土基础 | m3 | 5.61
101 | 010505002001 | 基础模板 |  | 1.基础模板安装 | m2 | 35.23
102 | 011203003001 | 块料墙、柱面 |  | 1.村牌底部碎拼片石贴面，15后碎拼片石贴面 | m2 | 18.92
103 | 011508001001 | 美术字 |  | 1.仿锈铁牌200*300，文字镂空 ，大布 | 个 | 20
104 | 011508001002 | 美术字 |  | 1.仿锈铁字200*300，艺术字镶嵌，内容（某某村） | 个 | 30
105 | 040901008001 | 钢格栅 |  | 1.村牌钢格栅制作与安装（20*20*1、80*80*2,、50*50*1.5） | t | 0.147
106 | 011402003001 | 金属面油漆 |  | 1.木色方通烤漆 | m2 | 15.26
107 | 011201001001 | 墙、柱面一般抹灰 |  | 1.20mm1:2水泥浆抹平 | m2 | 36.94
108 | 011403001001 | 抹灰面油漆 |  | 1.白色外墙漆底二面二 | m2 | 36.94
本页小计
分部分项工程项目清单计价表
工程名称：大布镇英明村乡村建设项目工程 |  |  | 标段：大布镇英明村乡村建设项目工程 |  |  |  | 第 10 页 共 14 页
序号 | 项目编码 | 项目名称 |  | 项目特征描述 | 计量单位 | 工程量 |  | 金额（元）
[8 empty] | 综合单价 | 合价
109 | 040901001001 | 构件钢筋 |  | 1.村牌顶部混凝土内配4φ6钢筋通长 | t | 0.021
110 | 040101002002 | 挖沟槽土方 |  | 1.土类别:一二类土 2.挖土深度:2m内 | m3 | 20.02
111 | 040103001002 | 沟槽、基坑回填方 |  | 1.材料品种、规格:原土回填 | m3 | 20.02
围网
112 | 030415002001 | 金属围网、金属网门 |  | 1.名称:铁艺围网 2.规格:1.5m高 | m | 212.64
113 | 040303002002 | 混凝土基础 |  | 1.混凝土强度等级:C25 | m3 | 0.43
114 | 010505001003 | 基础模板 |  | 1.基础模板 | m2 | 8.69
115 | 040101002003 | 挖沟槽土方 |  | 1.土类别:一二类土 2.挖土深度:2m内 | m3 | 17.37
116 | 040103001003 | 沟槽、基坑回填方 |  | 1.材料品种、规格:原土回填 | m3 | 17.37
石头桌凳
117 | 020206006001 | 石桌石凳 |  | 1.石头桌凳（一桌四椅） 2.成品 | 套 | 2
排水
118 | 040101002001 | 挖沟槽土方 |  | 1.土类别:一、二类土 2.人工挖土方，见图号S-TY-01 1大样 | m3 | 663.04
119 | 040103001001 | 沟槽、基坑回填方 |  | 1.填方来源:原土 | m3 | 384.99
120 | 040103003001 | 余方弃置 |  | 1.弃料品种:一般土壤 2.弃置:运距综合考虑 | m3 | 220.52
本页小计
分部分项工程项目清单计价表
工程名称：大布镇英明村乡村建设项目工程 |  |  | 标段：大布镇英明村乡村建设项目工程 |  |  |  | 第 11 页 共 14 页
序号 | 项目编码 | 项目名称 |  | 项目特征描述 | 计量单位 | 工程量 |  | 金额（元）
[8 empty] | 综合单价 | 合价
121 | 040501016001 | 砌体排水沟 |  | 1.断面规格:300*400mm 2.垫层、基础材质及厚度:100mm厚C20混凝土垫层 3.砌筑材料品种、规格、强度等级:M7.5水泥砂浆砌筑Mu10沟壁 4.砂浆强度等级:15厚1:2水泥防水砂浆内壁压光 | m | 1559.8
122 | 040501016002 | 砌体排水沟 |  | 1.断面规格:300*300mm 2.垫层、基础材质及厚度:100mm厚C20混凝土垫层 3.砌筑材料品种、规格、强度等级:M7.5水泥砂浆砌筑Mu10沟壁 4.砂浆强度等级:15厚1:2水泥防水砂浆内壁压光 | m | 75.5
123 | 040501016003 | 砌体排水沟 |  | 1.断面规格:400*500mm 2.垫层、基础材质及厚度:100mm厚C20混凝土垫层 3.砌筑材料品种、规格、强度等级:M7.5水泥砂浆砌筑Mu10沟壁 4.砂浆强度等级:15厚1:2水泥防水砂浆内壁压光 | m | 33.5
本页小计
分部分项工程项目清单计价表
工程名称：大布镇英明村乡村建设项目工程 |  |  | 标段：大布镇英明村乡村建设项目工程 |  |  |  | 第 12 页 共 14 页
序号 | 项目编码 | 项目名称 |  | 项目特征描述 | 计量单位 | 工程量 |  | 金额（元）
[8 empty] | 综合单价 | 合价
124 | 040501016004 | 混凝土排水沟 |  | 1.断面规格:500*500mm 2.垫层、基础材质及厚度:100mm厚C25混凝土垫层 3.砌筑材料品种、规格、强度等级:180mm厚C25混凝土沟壁 4.砂浆强度等级:15厚1:2水泥防水砂浆内壁压光 | m | 40
125 | 040501019002 | 排水沟盖板 |  | 1.盖板材质及规格:成品预制沟盖板400*500*60mm/400*400*60mm/500*600*60mm/600*600*60mm | m | 1708.8
126 | 040501019010 | 排水沟加盖板 |  | 1.盖板材质及规格:预制混凝土沟盖板600*600*80mm/600*700*80mm 2.人工拆除50*50沟顶、破旧盖板 | m | 203.6
127 | 040501019003 | 排水沟加盖板 |  | 1.盖板材质及规格:预制混凝土沟盖板400*500*80mm 2.人工拆除50*50沟顶、破旧盖板 | m | 315.6
128 | 040501019004 | 排水沟加盖板 |  | 1.盖板材质及规格:预制混凝土沟盖板500*600*80mm | m | 184
129 | 040501019007 | 排水沟加盖板 |  | 1.盖板材质及规格:预制混凝土沟盖板900*1100*80mm | m | 32
本页小计
分部分项工程项目清单计价表
工程名称：大布镇英明村乡村建设项目工程 |  |  | 标段：大布镇英明村乡村建设项目工程 |  |  |  | 第 13 页 共 14 页
序号 | 项目编码 | 项目名称 |  | 项目特征描述 | 计量单位 | 工程量 |  | 金额（元）
[8 empty] | 综合单价 | 合价
130 | 040501019008 | 排水沟现浇盖板A |  | 1.盖板材质及规格:现浇混凝土沟盖板 2.混凝土强度等级:C25 3.钢筋:φ14钢筋 4.含模板 5.其他详见大样图S-TY-01-5 | m3 | 8.95
131 | 040501019009 | 排水沟现浇盖板B |  | 1.盖板材质及规格:现浇混凝土沟盖板 2.混凝土强度等级:C25 3.钢筋:φ12钢筋 4.50厚碎石渠壁垫层 5.100厚C15混凝土渠壁垫层 6.250厚C25混凝土渠壁 7.含模板 8.其他详见大样图S-TY-01-6 | m3 | 29.85
132 | 040501019011 | 排水沟现浇盖板C |  | 1.盖板材质及规格:现浇混凝土沟盖板 2.混凝土强度等级:C25 3.钢筋:φ12钢筋 4.50厚碎石渠壁垫层 5.100厚C15混凝土渠壁垫层 6.250厚C25混凝土渠壁 7.含模板 8.其他详见大样图S-TY-01-7 | m3 | 13.33
本页小计
分部分项工程项目清单计价表
工程名称：大布镇英明村乡村建设项目工程 |  |  | 标段：大布镇英明村乡村建设项目工程 |  |  |  | 第 14 页 共 14 页
序号 | 项目编码 | 项目名称 |  | 项目特征描述 | 计量单位 | 工程量 |  | 金额（元）
[8 empty] | 综合单价 | 合价
133 | 040501001001 | 混凝土管 |  | 1.管道规格、等级:混凝土管DN500 2.连接形式:承插式 3.管道检验及试验要求:管道闭水试验 | m | 16
园林
134 | 050103009001 | 翠芦莉 |  | 1.种类:翠芦莉 2.单位面积株数:36株/m2 3.养护:6个月 | m2 | 576.1
135 | 050103009002 | 毛杜鹃 |  | 1.种类:毛杜鹃 2.单位面积株数:25株/m2 3.养护:6个月 | m2 | 159.68
136 | 050103009003 | 小叶栀子 |  | 1.种类:小叶栀子 2.单位面积株数:25株/m2 3.养护:6个月 | m2 | 257.9
本页小计
合计

## E.3.1 措施项目清单计价表
措施项目清单计价表
工程名称：大布镇英明村乡村建设项目工程 |  | 标段：大布镇英明村乡村建设项目工程 |  |  | 第 1 页 共 1 页
序号 | 项目编码 |  | 项 目 名 称 | 工作内容 |  | 价格 （元） | 备注
1 |  |  | 措施项目
1.1 | 011601007001 |  | 文明施工
1.2 | 011601008001 |  | 环境保护
1.3 | 011601006001 |  | 临时设施
1.4 | 011601009001 |  | 安全生产
1.5 | 011601001001 |  | 脚手架
本页小计
合计 | [6 empty] | -
注:措施项目清单费用构成详见本标准表E.3.2，大型机械进出场及安拆费用组成见本标准表E.3.4。

## E.4.1 其他项目清单计价表
其他项目清单计价表
工程名称：大布镇英明村乡村建设项目工程 |  | 标段：大布镇英明村乡村建设项目工程 |  |  |  | 第 1 页 共 1 页
序号 | 项目名称 |  | 暂估（暂定）金额（元） | 结算（确定）金额（元） | 调整金额± （元） |  | 备注
1 | 暂列金额 |  | 323270.32
2 | 专业工程暂估价 |  | 40000
3 | 计日工
4 | 总承包服务费
5 | 工程优质费
6 | 合同中约定的其他项目
| 预算包干费 | [5 empty] | 按分部分项的人工费与施工机具费之和为计算基础 国家级质量奖：12.00%；省级质量奖：7.50%；市级质量奖：4.50%
合 计 |  |  | 363270.32 |  |  |  | -

## E.4.2 暂列金额明细表
暂列金额明细表
工程名称：大布镇英明村乡村建设项目工程 |  |  | 标段：大布镇英明村乡村建设项目工程 |  |  | 第 1 页 共 1 页
序号 | 项目名称 | 计算基础 | 费率（%） | 暂定金额 （元） | 确定金额（元） |  | 调整金额± (元) | 备注
2 | 未确定工程暂列金额 |  |  | 323270.32
2.1 | 暂列金额 | 5877642.17 | 5.5 | 323270.32
3 | 未确定服务暂列金额
3.1
4 | 未确定其他暂列金额
4.1
本页小计 |  | - | - | 323270.32 |  |  |  | -
合 计 |  | - | - | 323270.32 |  |  |  | -
注：1 本表由招标人填写“暂定金额”总额，采用费率计价方式计算暂定金额的，应分别填写“计算基础”“费率”,并计算填写“暂定金额”;采用总价计价方式计算暂定金额的，可直接填写“暂定金额”； 2 投标人应将上述暂定金额填写并计入投标总价； 3 结算时应按合同约定计算并填写“确定金额”；

## E.4.3 专业工程暂估价明细表
专业工程暂估价明细表
工程名称：大布镇英明村乡村建设项目工程 |  |  |  | 标段：大布镇英明村乡村建设项目工程 |  |  |  | 第 1 页 共 1 页
序号 | 专业工程名称 | 暂估金额（元） |  |  |  | 确认金额（元） |  |  | 调整金额±（元） | 备注
|  | 不含税价格 | 增值税 |  | 含税价格 | 不含税价格 | 增值税 | 含税价格
|  | A₁ | B₁ |  | C₁ | A₂ | B₂ | C₂ | D=C₂-C₁
1 | 线路迁改 | 40000 |  |  | 40000
本页小计 |  | 40000 |  |  | 40000
合计 |  | 40000 |  |  | 40000 |  |  |  |  | -
注:本表"暂估金额"由招标人填写，投标人应将"暂估金额"填写并计入投标总价。结算时应合同约定的价格填写"确认金额"。