## 单位工程汇总表
单位工程概算价汇总表
工程名称: | 南雄市雄州公园匹克球场建设项目 |  |  | 标段： | 第1页, 共1页
序号 |  | 汇总内容 | 金额(元) |  | 其中：暂估价(元)
1 |  | 分部分项工程费 | 30176.26
1.1 |  | 围网 | 12534.10
2 |  | 措施项目费 | 284.54
2.1 |  | 绿色施工安全防护措施费 | 284.54
2.2 |  | 其他措施项目费
3 |  | 其他项目费 | 5952.48
3.1 |  | 暂列金额
3.2 |  | 暂估价 | 5560.00
3.3 |  | 计日工
3.4 |  | 总承包服务费
3.5 |  | 索赔费用
3.6 |  | 现场签证费用
3.7 |  | 预算包干费 | 392.48
3.8 |  | 工程优质费
3.9 |  | 消纳费
3.10 |  | 其他费用
4 |  | 规费
5 |  | 税前工程造价 | 36413.28
6 |  | 增值税销项税额 | 3277.20
7 |  | 工程造价 | 39690.48
8 |  | 其中：人工费 | 6345.42
概算价合计 |  |  | 39690.48

## 分部分项工程和单价措施项目清单与计价表(格式一)
分部分项工程和单价措施项目清单与计价表
工程名称: |  | 南雄市雄州公园匹克球场建设项目 | [5 empty] | 第1页, 共2页
序号 | 项目编码 |  | 项目名称 | 项目特征描述 | 计量 单位 | 工程量 | 金额(元)
[7 empty] | 综合单价 |  | 合价 | 其中
暂估价
1 | 040203009001 |  | 弹性面层 | 篮球场地面（原有基层）： 1、酸洗打磨原球场面层 2、丙烯酸球场漆 厚度：5mm EC高弹型工法丙烯酸运动面层 | m2 | 321.000 | 54.96 |  | 17642.16
|  |  | 围网 | [5 empty] | 12534.10
2 | 040101001004 |  | 挖一般土方 | 挖掘机挖一般土方 一、二类土 | m3 | 3.890 | 4.50 |  | 17.51
3 | 040103001004 |  | 回填方 | 回填土 夯实机夯实 槽、坑 | m3 | 0.430 | 19.93 |  | 8.57
4 | 040103002004 |  | 余方弃置 | 机械装 自卸汽车运土方 运距3km | m3 | 3.460 | 22.20 |  | 76.81
5 | 040303002001 |  | 混凝土基础 | 钢柱基础 C20混凝土 | m3 | 2.650 | 508.09 |  | 1346.44
6 | 010607004001 |  | 金属网栏 | pvc包塑钢丝围网Ф4×50×50 | m2 | 114.880 | 96.49 |  | 11084.77
|  |  | 分部分项小计 | [5 empty] | 30176.26
措施项目
| AQFHWMSG |  | 绿色施工安全防护措施费
| AZMJSCSF |  | 按子目计算的绿色施工安全防护措施费
| JSJ |  | 综合脚手架
| KJSJAQDBHDLDB |  | 靠脚手架安全挡板
| WNLBZB |  | 围尼龙编织布
| QTCSF |  | 其他措施项目费
| WY |  | 围堰
本页小计 | [8 empty] | 30176.26
分部分项工程和单价措施项目清单与计价表
工程名称: |  | 南雄市雄州公园匹克球场建设项目 | [5 empty] | 第2页, 共2页
序号 | 项目编码 |  | 项目名称 | 项目特征描述 | 计量 单位 | 工程量 | 金额(元)
[7 empty] | 综合单价 |  | 合价 | 其中
暂估价
| BDJBQ |  | 便道及便桥
| DNLSSS |  | 洞内临时设施
| SGPSJS |  | 施工排水、降水
| CLJCJK |  | 处理、监测、监控
措施项目小计
本页小计
合 计 | [8 empty] | 30176.26

## 总价措施项目清单与计价表
总价措施项目清单与计价表
工程名称: |  | 南雄市雄州公园匹克球场建设项目 |  |  |  |  | 标段： |  | 第1页, 共1页
序号 | 项目编码 |  | 项目名称 | 计算基础 | 费率 (%) |  | 金额 (元) | 调整费率 (%) | 调整后金额 (元) | 备注
1 | AQFHWMSG |  | 绿色施工安全防护措施费
1.1 | AXSJSCSXMF |  | 按系数计算的绿色施工安全防护措施费 |  |  |  | 284.54
1.1.1 | 041109001001 |  | 按系数计算的绿色施工安全防护措施费(包括绿色施工、临时设施、安全施工和用工实名管理) | 分部分项人工费+分部分项机具费 | 4.35 |  | 284.54 |  |  | 以分部分项工程的人工费与施工机具费之和计算，单独场地平整工程按4.35%计算；道路、管网工程按16.50%计算；桥涵、隧道、水处理构筑物工程按14.50%计算；分部分项工程总费用在300万元以内(含300万元)的项目按基本费率乘以1.2计算。
|  |  | 小计 |  |  |  | 284.54
2 | QTCSF |  | 其他措施项目费
2.1 | HNTMBJZJ |  | 混凝土模板及支架
小计
合 计 | [6 empty] | 284.54
编制人（造价人员）： | [5 empty] | 复核人（造价工程师）：

## 其他项目清单与计价汇总表
其他项目清单与计价汇总表
工程名称: |  | 南雄市雄州公园匹克球场建设项目 |  | 标段： | 第1页, 共1页
序号 | 项目名称 |  | 金额(元) | 结算金额(元) | 备注
1 | 暂列金额
2 | 暂估价 |  | 5560.00
2.1 | 材料暂估价 |  |  |  | 该费用进入清单项目综合单价，此处不汇总
2.2 | 专业工程暂估价 |  | 5560.00
3 | 计日工
4 | 总承包服务费
5 | 索赔费用
6 | 现场签证费用
7 | 预算包干费 |  | 392.48 |  | 按分部分项的人工费与施工机具费之和的6.00%计算
8 | 工程优质费 |  |  |  | 市级质量奖按4.50%计算；省级质量奖7.20%计算；国家级质量奖12.10%计算
9 | 消纳费 |  |  |  | 根据“穗建造价〔2019〕53号”，建筑垃圾处置企业(单位)收取的消纳费列入其他项目费用中，按照市场、工程情况预估，列明单价与工程量
10 | 其他费用
总 计 |  |  | 5952.48
注：材料（设备）暂估单价进入清单项目综合单价，此处不汇总。

## 专业工程暂估价及结算价表
专业工程暂估价及概算价表
工程名称: |  | 南雄市雄州公园匹克球场建设项目 |  |  | 标段： |  | 第1页, 共1页
序号 | 工程名称 |  | 工程内容 | 暂估金额(元) |  | 结算金额(元) | 差额±(元) | 备注
1 | 星链擎速品牌.匹克球移动球网 |  |  | 1560.00
2 | 人工拆除原坐凳、拆除后硬化材料与人工费、拖拉机废泥转运及上车费 |  |  | 1000.00
3 | 拖拉机废泥转运及上车费 |  |  | 1000.00
4 | 拆除后硬化材料与人工费 |  |  | 2000.00
合 计 |  |  |  | 5560.00

## 规费、税金项目计价表
规费、税金项目计价表
工程名称: |  | 南雄市雄州公园匹克球场建设项目 |  |  | 标段： | 第1页, 共1页
序号 | 项目名称 |  | 计算基础 |  | 计算基数 | 计算费率(%) | 金额(元)
1 | 规费
2 | 增值税销项税额 |  | 税前工程造价 |  | 36413.280 | 9 | 3277.20
合 计 | [6 empty] | 3277.20
编制人（造价人员）： |  |  |  | 复核人（造价工程师）：

## 主要材料设备价格表(单价)(格式一)
主要材料设备价格表
工程名称: |  | 南雄市雄州公园匹克球场建设项目 |  |  | 第1页, 共1页
序号 | 材料设备编码 |  | 材料设备名称 | 规格、型号等特殊要求 | 单位 | 除税编制价(元)
1 | 00010003 |  | 机上人工 |  | 工日 | 230.00
2 | 00010010 |  | 人工费 |  | 元 | 1.00
3 | 01010007 |  | 热轧圆盘条 φ10 |  | kg | 3438.95
4 | 01010015 |  | 热轧圆盘条 综合 |  | t | 3438.95
5 | 01030035 |  | 镀锌低碳钢丝 | φ1.2～2.5 | kg | 4.81
6 | 02270070 |  | 土工布 |  | m2 | 5.31
7 | 03010430 |  | 六角螺栓 综合 |  | kg | 5.58
8 | 03210080-0002 |  | pvc包塑钢丝围网 | Ф4×50×50 | m2 | 40.00
9 | 04010015-0005 |  | 复合普通硅酸盐水泥 | P.C 32.5 | t | 302.95
10 | 04030015-0003 |  | 机制砂 |  | m3 | 149.75
11 | 04050035-0003 |  | 碎石 20 |  | m3 | 153.75
12 | 14010030 |  | 松节油 |  | kg | 6.56
13 | 14310050 |  | 草酸 |  | kg | 5.59
14 | 34110010 |  | 水 |  | m3 | 4.25
15 | 99450630 |  | 折旧费 |  | 元 | 1.00
16 | 99450640 |  | 检修费 |  | 元 | 1.00
17 | 99450650 |  | 维护费 |  | 元 | 1.00
18 | 99450660 |  | 安拆费 |  | 元 | 1.00
19 | 99450680-0005 |  | 柴油 | (机械用) | kg | 7.92
20 | 99450700 |  | 电 | (机械用) | kw·h | 1.04
21 | 99450710 |  | 水 | (机械用) | m3 | 4.25
22 | 99450760 |  | 其他材料费 |  | 元 | 1.00
23 | ZC-0004 |  | 丙烯酸面层 EC高弹型工法丙烯酸运动面层5mm |  | m2 | 45.00