## 表-04 单位工程招标控制价汇总表
单位工程招标控制价汇总表
工程名称：营养厨房-土建工程 |  | 标段： |  | 第 1 页 共 1 页
序号 | 汇总内容 |  | 金额:(元) |  | 其中：暂估价(元)
1 | 分部分项合计
1.1 | A.1土石方工程
1.2 | A.4砌筑工程
1.3 | A.5混凝土及钢筋混凝土工程
1.4 | A.6金属结构工程
1.5 | A.8门窗工程
1.6 | A.9屋面及防水工程
1.7 | A.10保温、隔热、防腐工程
1.8 | A.11楼地面装饰工程
1.9 | A.12墙、柱面装饰与隔断、幕墙工程
1.10 | A.13天棚工程
1.11 | A.14油漆、涂料、裱糊工程
1.12 | A.15其他装饰工程
2 | 措施合计
2.1 | 绿色施工安全防护措施费
2.2 | 其他措施费
3 | 其他项目
3.1 | 暂列金额
3.2 | 暂估价
3.3 | 计日工
3.4 | 总承包服务费
3.5 | 预算包干费
3.6 | 工程优质费
3.7 | 概算幅度差
3.8 | 索赔费用
3.9 | 现场签证费用
3.10 | 其他费用
4 | 税前工程造价
5 | 增值税销项税额
6 | 总造价
7 | 人工费
招标控制价合计=1+2+3+5
注：本表适用于单位工程招标控制价或投标报价的汇总，如无单位工程划分，单项工程也使用本表汇总
表—04

## 表-08 分部分项工程和单价措施项目清单与计价表
分部分项工程和单价措施项目清单与计价表
工程名称：营养厨房-土建工程 |  |  |  | 标段： |  |  |  | 第 1 页 共 14 页
序号 | 项目编码 | 项目名称 | 项目特征描述 |  | 计量单位 | 工程量 | 金额（元）
[7 empty] | 综合单价 |  | 综合合价 | 其中
暂估价
| A.1 | 土石方工程
1 | 010101001001 | 平整场地 | 1.平整场地 |  | m2 | 930.32
2 | 010101003001 | 挖沟槽土方 | 1.土壤类别:三类土 2.挖土深度:2m 内 |  | m3 | 32.6
3 | 010101004001 | 挖基坑土方 | 1.土壤类别:三类土 2.挖土深度:2m 内 |  | m3 | 808.96
4 | 010103001001 | 回填方 | 1.回填土 夯实机夯实 槽、坑 |  | m3 | 629.63
5 | 010103002001 | 余方弃置 | 1.废弃料品种:余土弃置 2.运距:3km |  | m3 | 211.93
土石方工程合计
| A.4 | 砌筑工程
6 | 010402001001 | 砌块墙 | 1.砌块品种、规格、强度等级:加气混凝土砌块 2.墙体类型:200mm外墙 3.砂浆强度等级:水泥砂浆M7.5 |  | m3 | 148.06
7 | 010402001002 | 砌块墙 | 1.砌块品种、规格、强度等级:加气混凝土砌块 2.墙体类型:200mm内墙 3.砂浆强度等级:水泥砂浆M7.5 |  | m3 | 189.48
8 | 010402001003 | 砌块墙 | 1.砌块品种、规格、强度等级:加气混凝土砌块 2.墙体类型:100mm内墙 3.砂浆强度等级:水泥砂浆M7.5 |  | m3 | 3.72
砌筑工程合计
| A.5 | 混凝土及钢筋混凝土工程
9 | 010501001001 | 垫层 | 1.混凝土种类:商品混凝土（泵送） 2.混凝土强度等级:C15 |  | m3 | 37.36
10 | 010501003001 | 独立基础 | 1.混凝土种类:商品混凝土（泵送） 2.混凝土强度等级:C30 |  | m3 | 146.69
11 | 010501004001 | 满堂基础（电梯基础） | 1.混凝土种类:商品混凝土（泵送） 2.混凝土强度等级:C30 |  | m3 | 1.76
本页小计
注：为计取规费等的使用，可在表中增设其中：“定额人工费”。
表—08
分部分项工程和单价措施项目清单与计价表
工程名称：营养厨房-土建工程 |  |  |  | 标段： |  |  |  | 第 2 页 共 14 页
序号 | 项目编码 | 项目名称 | 项目特征描述 |  | 计量单位 | 工程量 | 金额（元）
[7 empty] | 综合单价 |  | 综合合价 | 其中
暂估价
12 | 010502001001 | 矩形柱 | 1.混凝土种类:商品混凝土（泵送） 2.混凝土强度等级:C30 |  | m3 | 173.43
13 | 010502002001 | 构造柱 | 1.混凝土种类:商品混凝土（泵送） 2.混凝土强度等级:C25 |  | m3 | 25.72
14 | 010503001001 | 基础梁 | 1.混凝土种类:商品混凝土（泵送） 2.混凝土强度等级:C30 |  | m3 | 39.44
15 | 010503005001 | 过梁 | 1.混凝土种类:商品混凝土（泵送） 2.混凝土强度等级:C25 |  | m3 | 4.59
16 | 010504001001 | 直形墙（电梯井） | 1.混凝土种类:商品混凝土（泵送） 2.混凝土强度等级:C30 |  | m3 | 3.24
17 | 010504001002 | 直形墙（女儿墙） | 1.混凝土种类:商品混凝土（泵送） 2.混凝土强度等级:C25 |  | m3 | 30.78
18 | 010505001001 | 有梁板 | 1.混凝土种类:商品混凝土（泵送） 2.混凝土强度等级:C30 |  | m3 | 564.45
19 | 010505008001 | 雨篷、悬挑板、阳台板 | 1.混凝土种类:商品混凝土（泵送） 2.混凝土强度等级:C25 |  | m3 | 25.81
20 | 010506001001 | 直形楼梯 | 1.混凝土种类:商品混凝土（泵送） 2.混凝土强度等级:C30 |  | m3 | 19.39
21 | 010507002001 | 室外地坪 | 1.地坪厚度:100mm 2.混凝土强度等级:C15 |  | m2 | 62.5
本页小计
注：为计取规费等的使用，可在表中增设其中：“定额人工费”。
表—08
分部分项工程和单价措施项目清单与计价表
工程名称：营养厨房-土建工程 |  |  |  | 标段： |  |  |  | 第 3 页 共 14 页
序号 | 项目编码 | 项目名称 | 项目特征描述 |  | 计量单位 | 工程量 | 金额（元）
[7 empty] | 综合单价 |  | 综合合价 | 其中
暂估价
22 | 010507002002 | 室外地坪 | 1.部位：G-7 2.凝土固化剂2道(每道用料0.3L/m2) 3.50厚C25耐磨混凝土，单层双向配筋φ6@200，混凝土随浇随压光（沿结构梁边开间留缝，按4m*8m设置10宽分格缝，聚氨酯密封胶塞填，钢筋须在缝处断开） 4.刷水泥浆一道（内掺建筑胶） 5.100厚C20混凝土垫层 6.素土夯实（压实系数≥0.94） |  | m2 | 829.33
23 | 010515001001 | 现浇构件钢筋 | 1.现浇构件圆钢 φ10内 |  | t | 0.03
24 | 010515001002 | 现浇构件钢筋 | 1.现浇构件带肋钢筋(Ⅲ级以上) φ10以内 |  | t | 38.85
25 | 010515001003 | 现浇构件钢筋 | 1.现浇构件带肋钢筋(Ⅲ级以上) φ25以内 |  | t | 60.5
26 | 010515001004 | 现浇构件钢筋 | 1.现浇构件带肋钢筋(Ⅲ级以上) φ25以外 |  | t | 0.31
27 | 010515001005 | 现浇构件钢筋 | 1.现浇构件箍筋 圆钢 φ10以内 |  | t | 0.28
28 | 010515001006 | 现浇构件钢筋 | 1.现浇构件箍筋 带肋钢筋(HRB400内) φ10以内 |  | t | 18.67
29 | 010515001007 | 现浇构件钢筋 | 1.现浇构件箍筋 带肋钢筋(HRB400内) φ10以外 |  | t | 2.27
30 | 010516003001 | 机械连接 | 1.电渣压力焊接 φ18以内 |  | 个 | 1200
31 | 010516003002 | 机械连接 | 1.电渣压力焊接 φ32以内 |  | 个 | 32
32 | 010516003003 | 机械连接 | 1.套筒直螺纹钢筋接头 φ18以内 |  | 个 | 181
33 | 010516003004 | 机械连接 | 1.套筒直螺纹钢筋接头 φ25以内 |  | 个 | 180
34 | 010516003005 | 机械连接 | 1.套筒冷挤压接头 φ32以内 |  | 个 | 275
混凝土及钢筋混凝土工程合计
| A.6 | 金属结构工程
本页小计
注：为计取规费等的使用，可在表中增设其中：“定额人工费”。
表—08
分部分项工程和单价措施项目清单与计价表
工程名称：营养厨房-土建工程 |  |  |  | 标段： |  |  |  | 第 4 页 共 14 页
序号 | 项目编码 | 项目名称 | 项目特征描述 |  | 计量单位 | 工程量 | 金额（元）
[7 empty] | 综合单价 |  | 综合合价 | 其中
暂估价
35 | 010607005001 | 砌块墙钢丝网加固 | 1.墙、柱面钉(挂)钢(铁)网 铁丝网 |  | m2 | 878.68
金属结构工程合计
| A.8 | 门窗工程
36 | 010802001001 | 金属(塑钢)门 | 1.门代号及洞口尺寸:MLC3252 2.门框或扇外围尺寸:3200*5200 3.门框、扇材质:铝合金 4.玻璃品种、厚度:12厚钢化玻璃 |  | 樘 | 1
37 | 010802001004 | 金属(塑钢)门 | 1.门代号及洞口尺寸:MLC4530 2.门框或扇外围尺寸:4500*3000 3.门框、扇材质:铝合金 4.玻璃品种、厚度:12厚钢化玻璃 |  | 樘 | 2
38 | 010802001002 | 金属(塑钢)门 | 1.门代号及洞口尺寸:LM0822 2.门框、扇材质:成品铝合金门 |  | 樘 | 1
39 | 010802001005 | 金属(塑钢)门 | 1.门代号及洞口尺寸:GM0822 2.门框、扇材质:成品铝合金门 |  | 樘 | 2
40 | 010802001006 | 金属(塑钢)门 | 1.门代号及洞口尺寸:LM1022 2.门框、扇材质:成品铝合金门 |  | 樘 | 6
41 | 010802001007 | 金属(塑钢)门 | 1.门代号及洞口尺寸:LM1022a 2.门框、扇材质:成品铝合金门 |  | 樘 | 2
42 | 010802001003 | 金属(塑钢)门 | 1.门代号及洞口尺寸:M1012 2.门框、扇材质:钢质传递门 |  | 樘 | 1
43 | 010802003001 | 钢质防火门 | 1.门代号及洞口尺寸:FM甲1012 2.门框、扇材质:甲级防火门 |  | 樘 | 2
44 | 010802003003 | 钢质防火门 | 1.门代号及洞口尺寸:FM甲1522 2.门框、扇材质:甲级防火门 |  | 樘 | 2
本页小计
注：为计取规费等的使用，可在表中增设其中：“定额人工费”。
表—08
分部分项工程和单价措施项目清单与计价表
工程名称：营养厨房-土建工程 |  |  |  | 标段： |  |  |  | 第 5 页 共 14 页
序号 | 项目编码 | 项目名称 | 项目特征描述 |  | 计量单位 | 工程量 | 金额（元）
[7 empty] | 综合单价 |  | 综合合价 | 其中
暂估价
45 | 010802003002 | 钢质防火门 | 1.门代号及洞口尺寸:FM乙0818 2.门框、扇材质:乙级防火门 |  | 樘 | 8
46 | 010802003004 | 钢质防火门 | 1.门代号及洞口尺寸:FM乙1122a 2.门框、扇材质:乙级防火门 |  | 樘 | 5
47 | 010802003005 | 钢质防火门 | 1.门代号及洞口尺寸:FM乙1522a 2.门框、扇材质:乙级防火门 |  | 樘 | 2
48 | 010802003006 | 钢质防火门 | 1.门代号及洞口尺寸:FM乙1522 2.门框、扇材质:乙级防火门 |  | 樘 | 3
49 | 010802003007 | 钢质防火门 | 1.门代号及洞口尺寸:FM乙1822 2.门框、扇材质:乙级防火门 |  | 樘 | 1
50 | 010802004002 | 防盗门 | 1.门代号及洞口尺寸:GM1122a 2.门框、扇材质:钢质转印门 |  | 樘 | 18
51 | 010802004001 | 防盗门 | 1.门代号及洞口尺寸:GM1522 2.门框、扇材质:钢质转印门 |  | 樘 | 4
52 | 010807001001 | 金属(塑钢、断桥)窗 | 1.窗代号及洞口尺寸:LC1218、LC1815、LC1824、LC2124、LC3215、LC3224、LC3224a 2.框、扇材质:断桥铝合金窗 3.玻璃品种、厚度:6+12A+6 |  | m2 | 145.98
53 | 010807001003 | 金属(塑钢、断桥)窗 | 1.窗代号及洞口尺寸:LC1218、LC1815、LC1824、LC2124、LC3215、LC3224、LC3224a 2.框、扇材质:普通铝合金窗 3.玻璃品种、厚度:6厚普通玻璃 |  | m2 | 170.88
54 | 010807001002 | 金属(塑钢、断桥)窗 | 1.窗代号及洞口尺寸:LC6024 2.框、扇材质:普通铝合金窗 3.玻璃品种、厚度:12厚钢化玻璃 |  | m2 | 28.8
门窗工程合计
| A.9 | 屋面及防水工程
本页小计
注：为计取规费等的使用，可在表中增设其中：“定额人工费”。
表—08
分部分项工程和单价措施项目清单与计价表
工程名称：营养厨房-土建工程 |  |  |  | 标段： |  |  |  | 第 6 页 共 14 页
序号 | 项目编码 | 项目名称 | 项目特征描述 |  | 计量单位 | 工程量 | 金额（元）
[7 empty] | 综合单价 |  | 综合合价 | 其中
暂估价
55 | 010902001001 | 屋面卷材防水 | 1.部位：R-3 2.25厚DS-M15水泥砂浆保护层抹光面，3m*3m分格设缝，缝宽10~15，嵌填聚氨酯密封胶或硅酮密封胶 3.0.4厚聚乙烯膜 4.自粘聚合物改性沥青防水卷材+2.0厚非固化橡胶沥青防水涂料 5.基层处理剂一道 |  | m2 | 52.27
56 | 010902001002 | 屋面卷材防水 | 1.部位：R-1 2.40厚C20细石混凝土保护层，内配φ4@150双向钢筋，4m*4m分格设缝，钢筋在分缝处断开，钢筋保护层厚度15，缝宽10~15，嵌填聚氨酯密封胶或硅酮密封胶 3.0.4厚聚乙烯膜 4.自粘聚合物改性沥青防水卷材+2.0厚非固化橡胶沥青防水涂料 |  | m2 | 883.19
57 | 010904002001 | 楼(地)面涂膜防水 | 1.部位：L-4（300*300） 2.2厚聚合物防水涂料Ⅱ型，四周上翻高出建筑完成面300 3.1.5厚聚氨酯防水涂料，三遍成活，四周上翻高出建筑完成面300 |  | m2 | 107.15
屋面及防水工程合计
| A.10 | 保温、隔热、防腐工程
58 | 011001001001 | 保温隔热屋面 | 1.部位：R-1 2.100厚挤塑聚苯板保温隔热层 3.最薄处30厚LC5.0泡沫混凝土找坡层，坡度≥2%，随浇随抹平 4.钢筋混凝土屋面板，面扫素水泥胶浆一道 |  | m2 | 883.19
本页小计
注：为计取规费等的使用，可在表中增设其中：“定额人工费”。
表—08
分部分项工程和单价措施项目清单与计价表
工程名称：营养厨房-土建工程 |  |  |  | 标段： |  |  |  | 第 7 页 共 14 页
序号 | 项目编码 | 项目名称 | 项目特征描述 |  | 计量单位 | 工程量 | 金额（元）
[7 empty] | 综合单价 |  | 综合合价 | 其中
暂估价
59 | 011001001002 | 保温隔热屋面 | 1.部位：R-3 2.最薄处30厚LC5.0泡沫混凝土找坡层，坡度≥2%，随浇随抹平 3.钢筋混凝土屋面板，面扫素水泥胶浆一道 |  | m2 | 52.27
保温、隔热、防腐工程合计
| A.11 | 楼地面装饰工程
60 | 011101001001 | 水泥砂浆楼地面 | 1.部位：G-1A 2.20厚DS-M20水泥砂浆抹面压光 3.聚酯无纺布隔离层（200~400g/m2） 4.3厚高聚物改性沥青防水卷材 5.20厚DS-M15水泥砂浆找平层 6.扫素水泥胶浆一道 |  | m2 | 4.4
61 | 011101003001 | 细石混凝土楼地面 | 1.部位：G-1B 2.40厚C20细石混凝土随打随抹光，混凝土固化剂2道（每道用料0.3L/m2） 3.聚酯无纺布隔离层（200~400g/m2） 4.3厚高聚物改性沥青防水卷材 5.20厚DS-M15水泥砂浆找平层 6.扫素水泥胶浆一道 |  | m2 | 7.92
62 | 011102003001 | 块料楼地面 | 1.部位：G-6 2.10厚防滑耐磨地砖(800×800),水泥浆擦缝。 3.50厚C20钢筋混凝土,单层双向配筋φ6@200,负筋φ10@150,地梁边伸出1000,随捣随抹光,在柱中位置设分格缝防潮层冷底子油一道,热沥青二道,面撒粗砂 |  | m2 | 50.82
本页小计
注：为计取规费等的使用，可在表中增设其中：“定额人工费”。
表—08
分部分项工程和单价措施项目清单与计价表
工程名称：营养厨房-土建工程 |  |  |  | 标段： |  |  |  | 第 8 页 共 14 页
序号 | 项目编码 | 项目名称 | 项目特征描述 |  | 计量单位 | 工程量 | 金额（元）
[7 empty] | 综合单价 |  | 综合合价 | 其中
暂估价
63 | 011101001002 | 水泥砂浆楼地面 | 1.部位：L-1 2.20厚DS-M15水泥砂浆抹面压光 3.钢筋混凝土板面，面扫素水泥胶浆一道 |  | m2 | 878.76
64 | 011102003002 | 块料楼地面 | 1.部位：L-2A（800*800） 2.10厚防滑耐磨地砖（800*800），水泥浆擦缝 3.20厚DS-M15水泥砂浆找平层 4.钢筋混凝土板面，面扫素水泥胶浆一道 |  | m2 | 126.26
65 | 011102003007 | 块料楼地面 | 1.部位：L-2A（600*600） 2.10厚防滑耐磨地砖（600*600），水泥浆擦缝 3.20厚DS-M15水泥砂浆找平层 4.钢筋混凝土板面，面扫素水泥胶浆一道 |  | m2 | 97.02
66 | 011102003008 | 块料楼地面 | 1.部位：L-4（600*600） 2.10厚防滑耐磨地砖（600*600），水泥浆擦缝 3.DS-M15水泥砂浆找平找坡层，1%坡向侧排水口，最薄处15厚 4.钢筋混凝土板面，面扫素水泥胶浆一道 |  | m2 | 321.48
67 | 011102003004 | 块料楼地面 | 1.部位：L-6B 2.耐磨/防滑砖（800*800），5厚素水泥膏粘接层 3.钢筋混凝土板面，面扫素水泥胶浆一道 |  | m2 | 456.72
68 | 011102003005 | 块料楼地面 | 1.部位：L-9 2.10厚防滑耐磨地砖（300*300），水泥浆擦缝 3.20厚DS-M15水泥砂浆保护层 |  | m2 | 7.66
本页小计
注：为计取规费等的使用，可在表中增设其中：“定额人工费”。
表—08
分部分项工程和单价措施项目清单与计价表
工程名称：营养厨房-土建工程 |  |  |  | 标段： |  |  |  | 第 9 页 共 14 页
序号 | 项目编码 | 项目名称 | 项目特征描述 |  | 计量单位 | 工程量 | 金额（元）
[7 empty] | 综合单价 |  | 综合合价 | 其中
暂估价
69 | 011102003006 | 块料楼地面 | 1.部位：L-4（300*300） 2.10厚防滑耐磨地砖（300*300），水泥浆擦缝 3.15厚DS-M15水泥砂浆保护层 4.40厚C20细石混凝土保护层随捣随抹光面 5.防潮层 炉渣填充沉箱300mm厚 6.15厚DS-M15水泥砂浆保护层 7.DS-M15水泥砂浆找平找坡层，1%坡向侧排水口，最薄处15厚 8.钢筋混凝土板面，面扫素水泥胶浆一道 |  | m2 | 25.55
楼地面装饰工程合计
| A.12 | 墙、柱面装饰与隔断、幕墙工程
70 | 011201001001 | 墙面一般抹灰 | 1.部位：N-1B 2.扫素水泥浆一道，15厚DP-M5混合砂浆分两次找平 |  | m2 | 492.8
71 | 011201001002 | 墙面一般抹灰 | 1.部位：N-3A 2.扫素水泥浆一道，15厚DP-M5混合砂浆分两次找平 |  | m2 | 369.6
72 | 011201001003 | 墙面一般抹灰 | 1.部位：N-5B 2.3厚涂刮型聚合物水泥防水砂浆 3.15厚DP-M5水泥砂浆找平 4.砼梁柱与砖墙交接处挂300宽热镀锌电焊网 5.扫素水泥浆一道，15厚DP-M5混合砂浆分两次找平 |  | m2 | 641.75
73 | 011201001004 | 墙面一般抹灰 | 1.部位：N-5A 2.扫素水泥浆一道，15厚DP-M5混合砂浆分两次找平 |  | m2 | 689.3
74 | 011201001005 | 墙面一般抹灰 | 1.部位：N-2B 2.扫素水泥浆一道，15厚DP-M5混合砂浆分两次找平 |  | m2 | 608.36
本页小计
注：为计取规费等的使用，可在表中增设其中：“定额人工费”。
表—08
分部分项工程和单价措施项目清单与计价表
工程名称：营养厨房-土建工程 |  |  |  | 标段： |  |  |  | 第 10 页 共 14 页
序号 | 项目编码 | 项目名称 | 项目特征描述 |  | 计量单位 | 工程量 | 金额（元）
[7 empty] | 综合单价 |  | 综合合价 | 其中
暂估价
75 | 011201001006 | 墙面一般抹灰 | 1.部位：N-3B 2.扫素水泥浆一道，15厚DP-M5混合砂浆分两次找平 |  | m2 | 819.89
76 | 011201001007 | 墙面一般抹灰 | 1.部位：N-1A 2.扫素水泥浆一道，15厚DP-M5混合砂浆分两次找平 |  | m2 | 103.1
77 | 011202001001 | 柱、梁面一般抹灰 | 1.部位：W1 2.外墙涂料二道，封固底漆一道 3.分层满刮抗裂外墙腻子2厚，设分格缝 4.15mm厚防水砂浆，满挂热镀锌电焊网 5.扫素水泥胶浆一道/专用界面剂一道 6.砌体墙体（加气砼砌块，高精度砌筑） |  | m2 | 191.97
78 | 011202001002 | 柱、梁面一般抹灰 | 1.部位：N-5A 2.防霉无机涂料两道，底分层满刮耐水防霉腻子2厚，砂纸磨平 3.15厚DP-M5水泥砂浆找平 4.砼梁柱与砖墙交接处挂300宽热镀锌电焊网 5.扫素水泥浆一道，15厚DP-M5混合砂浆分两次找平 |  | m2 | 159.38
79 | 011204003001 | 块料墙面 | 1.部位：N-3A 2.内墙面砖（400*800） 3.5厚素水泥膏粘接层（掺801胶20%）或专用瓷砖胶粘贴 |  | m2 | 369.6
80 | 011204003002 | 块料墙面 | 1.部位：N-3B 2.内墙面砖（300*600） 3.5厚素水泥膏粘接层（掺801胶20%）或专用瓷砖胶粘贴 4.1.5厚聚合物水泥防水涂料Ⅱ型，下部与楼地面上反防水层搭接300 |  | m2 | 819.89
墙、柱面装饰与隔断、幕墙工程合计
本页小计
注：为计取规费等的使用，可在表中增设其中：“定额人工费”。
表—08
分部分项工程和单价措施项目清单与计价表
工程名称：营养厨房-土建工程 |  |  |  | 标段： |  |  |  | 第 11 页 共 14 页
序号 | 项目编码 | 项目名称 | 项目特征描述 |  | 计量单位 | 工程量 | 金额（元）
[7 empty] | 综合单价 |  | 综合合价 | 其中
暂估价
| A.13 | 天棚工程
81 | 011301001001 | 天棚抹灰 | 1.部位：D-7 2.10厚M20水泥砂浆保护层抹光面 3.钢筋混凝土楼板板底剔凿打磨平整 |  | m2 | 1278.34
82 | 011301001002 | 天棚抹灰 | 1.部位：D-2A 2.扫水泥胶浆一道 3.钢筋混凝土板底面，露出的铁钉、铁丝及钢筋处理，表面清理干净 |  | m2 | 1175.19
83 | 011301001004 | 天棚抹灰 | 1.部位：D-1B 2.无机涂料二道 3.2厚分层满刮面层腻子，3厚基层防裂腻子刮平 4.1厚JS-Ⅲ聚合物水泥防水涂料防潮层 5.专用界面剂一道 6.钢筋混凝土板底，露出的铁钉、铁丝及钢筋处理，表面清理干净 |  | m2 | 625.26
84 | 011302001001 | 吊顶天棚 | 1.部位：D-3D 2.铝合金方形板600*600 3.配套轻钢龙骨，φ8吊杆@1200，吊杆高≤1500 4.1厚JS-Ⅲ聚合物水泥防水涂料防潮层 5.专用界面剂一道 6.钢筋混凝土板底，露出的铁钉、铁丝及钢筋处理，表面清理干净 |  | m2 | 383
85 | 011302001002 | 吊顶天棚 | 1.部位：D-3D 2.铝合金方形板300*300 3.配套轻钢龙骨，φ8吊杆@1200，吊杆高≤1500 4.1厚JS-Ⅲ聚合物水泥防水涂料防潮层 5.专用界面剂一道 6.钢筋混凝土板底，露出的铁钉、铁丝及钢筋处理，表面清理干净 |  | m2 | 24.66
本页小计
注：为计取规费等的使用，可在表中增设其中：“定额人工费”。
表—08
分部分项工程和单价措施项目清单与计价表
工程名称：营养厨房-土建工程 |  |  |  | 标段： |  |  |  | 第 12 页 共 14 页
序号 | 项目编码 | 项目名称 | 项目特征描述 |  | 计量单位 | 工程量 | 金额（元）
[7 empty] | 综合单价 |  | 综合合价 | 其中
暂估价
天棚工程合计
| A.14 | 油漆、涂料、裱糊工程
86 | 011406001001 | 抹灰面油漆 | 1.部位：N-1B 2.乳胶漆二道，底漆一道 3.分层满刮腻子2厚，砂纸磨平 |  | m2 | 492.8
87 | 011406001002 | 抹灰面油漆 | 1.部位：N-5A 2.防霉无机涂料两道，底分层满刮耐水防霉腻子2厚，砂纸磨平 3.15厚DP-M5水泥砂浆找平 4.砼梁柱与砖墙交接处挂300宽热镀锌电焊网 |  | m2 | 689.3
88 | 011406001003 | 抹灰面油漆 | 1.部位：N-2B 2.乳胶漆二道，底漆一道 3.分层满刮腻子2厚，砂纸磨平 4.5厚聚合物抗裂纤维水泥砂浆，满挂耐碱玻璃纤维网格布压入砂浆内+无机保温砂浆 |  | m2 | 608.36
89 | 011406001004 | 抹灰面油漆 | 1.部位：N-1A 2.内墙无机涂料二道，底漆一道 3.分层满刮腻子2厚，砂纸磨平 |  | m2 | 103.1
90 | 011406001005 | 抹灰面油漆 | 1.部位：W1 2.外墙涂料二道，封固底漆一道 3.分层满刮抗裂外墙腻子2厚，设分格缝 4.15mm厚防水砂浆，满挂热镀锌电焊网 5.扫素水泥胶浆一道/专用界面剂一道 6.砌体墙体（加气砼砌块，高精度砌筑） |  | m2 | 1012.51
油漆、涂料、裱糊工程合计
| A.15 | 其他装饰工程
本页小计
注：为计取规费等的使用，可在表中增设其中：“定额人工费”。
表—08
分部分项工程和单价措施项目清单与计价表
工程名称：营养厨房-土建工程 |  |  |  | 标段： |  |  |  | 第 13 页 共 14 页
序号 | 项目编码 | 项目名称 | 项目特征描述 |  | 计量单位 | 工程量 | 金额（元）
[7 empty] | 综合单价 |  | 综合合价 | 其中
暂估价
91 | 011503001001 | 金属扶手、栏杆、栏板 | 1.扶手材料种类、规格:不锈钢栏杆 |  | m | 64.62
其他装饰工程合计
分部分项合计
措施项目
92 | 粤011701008001 | 综合钢脚手架 | 1.综合钢脚手架搭拆 高度(m以内) 20.5 2.建筑用综合脚手架使用费 |  | m2 | 2505.81
93 | 粤011701010001 | 满堂脚手架 | 1.满堂脚手架(钢管) 基本层3.6m 实际高度(m):5.95 |  | m2 | 930.32
94 | 粤011701010002 | 满堂脚手架 | 1.满堂脚手架(钢管) 基本层3.6m |  | m2 | 1860.64
95 | 粤011701011001 | 里脚手架 | 1.里脚手架(钢管) 民用建筑 基本层3.6m |  | m2 | 1482.24
96 | 011702001001 | 独立基础 | 1.独立基础模板 |  | m2 | 202.77
97 | 011702001002 | 垫层 | 1.基础垫层模板 |  | m2 | 41.8
98 | 011702001003 | 满堂基础（电梯基础） | 1.满堂基础（电梯基础）模板 |  | m2 | 2.65
99 | 011702002001 | 矩形柱 | 1.矩形柱模板(周长m) 支模高度3.6m内 1.8外 |  | m2 | 50.41
100 | 011702002002 | 矩形柱 | 1.矩形柱模板(周长m) 支模高度3.6m内 1.8外 实际支模高度(m):5.95 |  | m2 | 422.46
101 | 011702002003 | 矩形柱 | 1.矩形柱模板(周长m) 支模高度3.6m内 1.8外 实际支模高度(m):4.2 |  | m2 | 570.59
102 | 011702002004 | 矩形柱 | 1.矩形柱模板(周长m) 支模高度3.6m内 1.8内 |  | m2 | 17.55
103 | 011702002005 | 矩形柱 | 1.矩形柱模板(周长m) 支模高度3.6m内 1.2内 |  | m2 | 11.07
104 | 011702003001 | 构造柱 | 1.矩形柱模板(周长m) 支模高度3.6m内 1.2内 实际支模高度(m):5.95 |  | m2 | 50.58
105 | 011702003002 | 构造柱 | 1.矩形柱模板(周长m) 支模高度3.6m内 1.2内 |  | m2 | 23.73
本页小计
注：为计取规费等的使用，可在表中增设其中：“定额人工费”。
表—08
分部分项工程和单价措施项目清单与计价表
工程名称：营养厨房-土建工程 |  |  |  | 标段： |  |  |  | 第 14 页 共 14 页
序号 | 项目编码 | 项目名称 | 项目特征描述 |  | 计量单位 | 工程量 | 金额（元）
[7 empty] | 综合单价 |  | 综合合价 | 其中
暂估价
106 | 011702003003 | 构造柱 | 1.矩形柱模板(周长m) 支模高度3.6m内 1.2内 实际支模高度(m):4.2 |  | m2 | 214.04
107 | 011702005001 | 基础梁 | 1.基础梁模板 |  | m2 | 447.64
108 | 011702006001 | 矩形梁 | 1.单梁、连续梁模板(梁宽cm) 25以内 支模高度3.6m 实际支模高度(m):5.95 |  | m2 | 341.58
109 | 011702006002 | 矩形梁 | 1.单梁、连续梁模板(梁宽cm) 25以外 支模高度3.6m 实际支模高度(m):5.95 |  | m2 | 316.23
110 | 011702006003 | 矩形梁 | 1.单梁、连续梁模板(梁宽cm) 25以内 支模高度3.6m 实际支模高度(m):4.2 |  | m2 | 648.28
111 | 011702006004 | 矩形梁 | 1.单梁、连续梁模板(梁宽cm) 25以外 支模高度3.6m 实际支模高度(m):4.2 |  | m2 | 562.85
112 | 011702006005 | 矩形梁 | 1.单梁、连续梁模板(梁宽cm) 25以内 支模高度3.6m |  | m2 | 73.31
113 | 011702006006 | 矩形梁 | 1.单梁、连续梁模板(梁宽cm) 25以外 支模高度3.6m |  | m2 | 10.14
114 | 011702009001 | 过梁 | 1.过梁模板 |  | m2 | 85.11
115 | 011702011001 | 直形墙（电梯井） | 1.直形墙模板 墙厚(cm以内) 40 支模高度3.6m内 |  | m2 | 24.8
116 | 011702011002 | 直形墙（女儿墙） | 1.直形墙模板 墙厚(cm以内) 40 支模高度3.6m内 |  | m2 | 308.1
117 | 011702014001 | 有梁板 | 1.有梁板模板 支模高度3.6m 实际支模高度(m):5.95 |  | m2 | 760.2
118 | 011702014002 | 有梁板 | 1.有梁板模板 支模高度3.6m 实际支模高度(m):4.2 |  | m2 | 1546.8
119 | 011702014003 | 有梁板 | 1.有梁板模板 支模高度3.6m |  | m2 | 36.22
120 | 011702023001 | 雨篷、悬挑板、阳台板 | 1.阳台、雨蓬模板 直形 |  | m2 | 169.71
121 | 011702024001 | 楼梯 | 1.楼梯模板 直形 |  | m2 | 195.45
122 | 011703001001 | 垂直运输 | 1.建筑物20m以内的垂直运输 现浇框架结构 |  | m2 | 1
单价措施合计
本页小计
合 计
注：为计取规费等的使用，可在表中增设其中：“定额人工费”。
表—08

## 表-11 总价措施项目清单与计价表
总价措施项目清单与计价表
工程名称：营养厨房-土建工程 |  |  |  |  | 标段： |  |  | 第 1 页 共 1 页
序号 | 项目编码 | 项目名称 | 计算基础 | 费率 (%) |  | 金额 (元) | 调整费率 (%) |  | 调整后金额 (元) | 备注
1 | LSSGCSF00001 | 绿色施工安全防护措施费 | 分部分项人工费+分部分项机具费 | 19 | [5 empty] | 以分部分项的人工费与施工机具费之和为计算基础，费率19%
2 | WMGDZJF00001 | 文明工地增加费 | 分部分项人工费+分部分项机具费 | 0 | [5 empty] | 以分部分项的人工费与施工机具费之和为计算基础，市级文明工地为1.20%；省级文明工地为2.10%
3 | 011707002001 | 夜间施工增加费 |  | 20 | [5 empty] | 以夜间施工项目人工费的20%计算
4 | GGCSF0000001 | 赶工措施费 | 分部分项人工费+分部分项机具费 | 0 | [5 empty] | 赶工措施费=（1-δ）*分部分项的（人工费+施工机具费）*0.3 （0.8≤δ＜1 式中：δ=合同工期/定额工期）
5 | QTFY00000001 | 其他费用 | [7 empty] | 按经批准的专项施工组织方案计算
合 计
编制人（造价人员）： |  |  |  |  | 复核人（造价工程师）：
表-11

## 表-12 其他项目清单与计价汇总表
其他项目清单与计价汇总表
工程名称：营养厨房-土建工程 |  |  | 标段： |  | 第 1 页 共 1 页
序号 | 项目名称 | 金额（元） |  | 结算金额（元） |  | 备注
1 | 暂列金额 | 130393.13 |  |  |  | 明细详见表-12-1
2 | 暂估价 | 19000.00
2.1 | 材料暂估价 | — |  |  |  | 明细详见表-12-2
2.2 | 专业工程暂估价 | 19000.00 |  |  |  | 明细详见表-12-3
3 | 计日工 |  |  |  |  | 明细详见表-12-4
4 | 总承包服务费 |  |  |  |  | 明细详见表-12-5
5 | 预算包干费
6 | 工程优质费
7 | 概算幅度差
8 | 现场签证费用
9 | 索赔费用
10 | 其他费用
合 计 | [5 empty] | —
注：材料（工程设备）暂估单价进入清单项目综合单价，此处不汇总。
表—12

## 表-12-1 暂列金额表
暂列金额明细表
工程名称：营养厨房-土建工程 |  |  | 标段： |  | 第 1 页 共 1 页
序号 | 名称 | 计量单位 |  | 暂定金额（元） |  | 备注
1 | 暂列金额 | 元 |  | 130393.13
合 计 |  |  |  | 130393.13 |  | —
注：此表由招标人填写，如不能详列，也可只列暂列金额总额，投标人应将上述暂列金额计入投标总价中。
表—12—1

## 表-12-3 专业工程暂估价及结算价表
专业工程暂估价及结算价表
工程名称：营养厨房-土建工程 |  |  |  | 标段： |  | 第 1 页 共 1 页
序号 | 工程名称 | 工程内容 | 暂估金额 （元） |  | 结算金额 (元) |  | 差额 ±(元) | 备注
1 | 停车位（33个） |  | 15000
2 | 不锈钢洗手池（2个） |  | 4000
合 计 |  |  | 19000.00 |  |  |  |  | —
注：此表由招标人填写，投标人应将上述专业工程暂估价计入投标总价中。
表—12—3

## 表-13 规费、税金项目清单与计价表
规费、税金项目清单与计价表
工程名称：营养厨房-土建工程 |  |  | 标段： |  | 第 1 页 共 1 页
序号 | 项目名称 | 计算基础 | 计算基数 | 计算费率 (%) |  | 金额(元)
1 | 增值税销项税额 | 分部分项合计+措施合计+其他项目 |  | 9
合 计
编制人（造价人员）： |  |  | 复核人（造价工程师）：
表—13