## 工程项目总价表
工程项目总价表
合同编号：
工程名称： | 老肖塘水库 |  |  | 第1页, 共1页
序 号 |  | 工程项目名称 | 金 额 (元)
1 |  | 分部分项工程量清单计价合计
2 |  | 措施项目清单计价合计
3 |  | 其他项目合计 | 86942.67
4 |  | 设备费
5 |  | 独立费
6 |  | 总投资
总投资:

## 分类分项工程量清单计价表
分类分项工程量清单计价表
合同编号:
工程名称： |  | 老肖塘水库 | [6 empty] | 第1页, 共13页
序号 | 项目编码 |  | 工程或费用名称 | 项目特征 | 计量单位 | 工程数量 | 单价(元) | 合计(元) |  | 单价编号 | 主要技术条款编码
第一篇 水利建筑工程
二 老肖塘水库
一)重建阻滑墙
1 | 500101002030 |  | 土方开挖（外弃2km） | 土方开挖、Ⅲ类土、外弃2km | m3 | 20
2 | 500101002031 |  | 土方开挖（回填利用） | 土方开挖、Ⅲ类土 | m3 | 77.1
3 | 500103001019 |  | 土方回填(利用开挖料) | 建筑物土料回填 夯填 蛙式打夯机 | m3 | 67.9
4 | 500101002032 |  | 库区清淤100cm厚（外弃2km) | 清淤、一般淤泥、外弃2km | m3 | 4002
5 | 500109001074 |  | C20砼阻滑墙 | 墙、平均厚度0.6m，C20砼搅拌机拌制混凝土二级配42.5R ，胶轮车运混凝土 运距≤50m，溜槽运混凝土 溜槽斜长9m | m3 | 29.3
6 | 500102001015 |  | 旧砼挡墙拆除 | 混凝土拆除、机械拆除、外弃2km | m3 | 23.4
7 | 500110001027 |  | 钢模板制安 | 普通标准钢模板 | ㎡ | 78
8 | 500109009014 |  | 沥青木板伸缩缝 | 伸缩缝、沥青木板伸缩缝 | ㎡ | 2.9
二)砼面板护坡(3m*3m)
1 | 500102001016 |  | 旧面板拆除 | 混凝土拆除、机械拆除、外弃2km | m3 | 105
2 | 500101006002 |  | 旧碎石垫层拆除 | 坝面碎石垫层拆除、挖掘机剥离、挖运2km | m3 | 105
分类分项工程量清单计价表
合同编号:
工程名称： |  | 老肖塘水库 | [6 empty] | 第2页, 共13页
序号 | 项目编码 |  | 工程或费用名称 | 项目特征 | 计量单位 | 工程数量 | 单价(元) | 合计(元) |  | 单价编号 | 主要技术条款编码
3 | 500109001075 |  | C20砼面板厚120mm | 砼面板、厚度120mm，C20砼搅拌机拌制混凝土二级配42.5R ，胶轮车运混凝土 运距≤50m，溜槽运混凝土 溜槽斜长9m | m3 | 127.3
4 | 500103007016 |  | 砂垫层厚50mm | 砂垫层厚50mm、机械坡面铺筑 | m3 | 53
5 | 500103007017 |  | 碎石垫层厚100mm | 碎石垫层厚100mm、机械坡面铺筑 | m3 | 106.1
6 | 500109009015 |  | 沥青木板伸缩缝 | 伸缩缝、沥青木板伸缩缝 | ㎡ | 106.8
7 | 500101002033 |  | 土方开挖 | 土方开挖、Ⅲ类土，运距≤0.5km | m3 | 12.6
8 | 500103001020 |  | 开挖料回填 | 建筑物土料回填 夯填 蛙式打夯机 | m3 | 9.4
9 | 500109001076 |  | 两侧挡墙C20砼 | C20砼墙、墙厚 60cm，C20砼搅拌机拌制混凝土二级配42.5R， 胶轮车运混凝土 运距≤50m，溜槽运混凝土 溜槽斜长9m | m3 | 4.2
10 | 500110001028 |  | 钢模板制安 | 普通标准钢模板 | ㎡ | 137.8
11 | 500114001086 |  | 两侧挡墙草皮护坡 | 草皮护坡、狗牙根草，养护期2个月 | ㎡ | 37
12 | 500114001087 |  | DN50PVC排水管 | DN50PVC排水管 | m | 103.4
13 | 500114001088 |  | 土工布 | 土工布300g/cm3 | ㎡ | 36.9
三）迎水坡步级
分类分项工程量清单计价表
合同编号:
工程名称： |  | 老肖塘水库 | [6 empty] | 第3页, 共13页
序号 | 项目编码 |  | 工程或费用名称 | 项目特征 | 计量单位 | 工程数量 | 单价(元) | 合计(元) |  | 单价编号 | 主要技术条款编码
1 | 500109001103 |  | 步级C20砼 | 其他小体积混凝土，C20砼搅拌机拌制混凝土二级配42.5R，胶轮车运混凝土 运距≤50m | m3 | 11.3
2 | 500110001038 |  | 钢模板制安 | 普通标准钢模板 | ㎡ | 43.4
四）坝体防渗（土方换填碾压）
1 | 500101002045 |  | 原坝体土方开挖（外弃2km） | 土方开挖、Ⅲ类土、外弃2km | m3 | 1417.1
2 | 500103002004 |  | 坝体开挖料回填压实 | 振动碾压实 土料 干密度 ≤1.67g/cm3 | m3 | 1417.1
五)背水坡草皮护坡
1 | 500114001127 |  | 草皮护坡 | 坡面植草 铺草皮 满铺 | ㎡ | 574
六)重建贴坡排水
1 | 500101002034 |  | 土方开挖（外弃2km） | 土方开挖、Ⅲ类土、外弃2km | m3 | 188.1
2 | 500101002035 |  | 土方开挖（回填利用） | 土方开挖、Ⅲ类土 | m3 | 72.1
3 | 500103001021 |  | 土方回填(利用开挖料) | 建筑物土料回填 夯填 蛙式打夯机 | m3 | 72.1
4 | 500102001017 |  | 现状贴坡排水拆除 | 贴坡排水拆除、外弃2km | m3 | 54.1
5 | 500105001006 |  | 贴坡排水 | 干砌块石 护坡 平面 | m3 | 55.3
6 | 500103007018 |  | 20cm厚碎石垫层 | 20cm厚碎石垫层、机械坡面铺筑 | m3 | 31
7 | 500103007019 |  | 20cm厚粗砂垫层 | 20cm厚粗砂垫层、机械坡面铺筑 | m3 | 30.5
8 | 500105001007 |  | 干砌石小挡墙 | 干砌块石 挡土墙 | m3 | 14.5
分类分项工程量清单计价表
合同编号:
工程名称： |  | 老肖塘水库 | [6 empty] | 第4页, 共13页
序号 | 项目编码 |  | 工程或费用名称 | 项目特征 | 计量单位 | 工程数量 | 单价(元) | 合计(元) |  | 单价编号 | 主要技术条款编码
9 | 500109001077 |  | 集水沟C20砼（底板） | C20砼搅拌机拌制混凝土二级配42.5R，胶轮车运混凝土 运距≤50m | m3 | 20.8
10 | 500109001125 |  | 集水沟C20砼（渠壁） | C20砼搅拌机拌制混凝土二级配42.5R，胶轮车运混凝土 运距≤50m | m3 | 25.8
11 | 500110001029 |  | 钢模板制安 | 沟渠边墙模板 | ㎡ | 265.5
12 | 500109009018 |  | 沥青木板伸缩缝 | 伸缩缝、沥青木板伸缩缝 | ㎡ | 4.7
七)背水坡坝面排水沟
1 | 500101002036 |  | 土方开挖（外弃2km） | 土方开挖、Ⅲ类土、外弃2km | m3 | 40.3
2 | 500101002037 |  | 土方开挖（回填利用） | 土方开挖、Ⅲ类土 | m3 | 19.2
3 | 500103001022 |  | 土方回填(利用开挖料) | 建筑物土料回填 夯填 蛙式打夯机 | m3 | 19.2
4 | 500109001078 |  | 排水沟C20砼（底板） | C20砼搅拌机拌制混凝土二级配42.5R，胶轮车运混凝土 运距≤50m，溜槽运混凝土 溜槽斜长9m | m3 | 5.8
5 | 500109001124 |  | 排水沟C20砼（渠壁） | C20砼搅拌机拌制混凝土二级配42.5R，胶轮车运混凝土 运距≤50m，溜槽运混凝土 溜槽斜长9m | m3 | 3.8
分类分项工程量清单计价表
合同编号:
工程名称： |  | 老肖塘水库 | [6 empty] | 第5页, 共13页
序号 | 项目编码 |  | 工程或费用名称 | 项目特征 | 计量单位 | 工程数量 | 单价(元) | 合计(元) |  | 单价编号 | 主要技术条款编码
6 | 500109001079 |  | C15素砼垫层 | 垫层混凝土 平均厚度10cm、非岩基垫层，C15砼搅拌机拌制混凝土二级配42.5R，胶轮车运混凝土 运距≤50m，溜槽运混凝土 溜槽斜长9m | m3 | 5.1
7 | 500110001030 |  | 模板 | 普通标准钢模板 | ㎡ | 103.3
8 | 500109009016 |  | 沥青木板伸缩缝 | 伸缩缝、沥青木板伸缩缝 | ㎡ | 1.5
八）背水坡步级
1 | 500109001104 |  | 步级C20砼 | 其他小体积混凝土 其他小体积，C20砼搅拌机拌制混凝土二级配42.5R，胶轮车运混凝土 运距≤50m | m3 | 9.5
2 | 500110001039 |  | 钢模板制安 | 普通标准钢模板 | ㎡ | 36.3
九)坝顶硬化
1 | 500109001080 |  | 路面C20砼20cm厚 | 公路路面 混凝土 压实厚度20cm，C20砼搅拌机拌制混凝土二级配42.5R，胶轮车运混凝土 运距≤50m | m2 | 874.2
2 | 500103007020 |  | 碎石垫层10cm厚 | 碎石层厚100mm、机械坡面铺筑 | m2 | 874.2
3 | 500109010002 |  | 现状旧砼排水沟拆除 | 混凝土拆除、机械拆除、外弃2km | m3 | 14.6
4 | 500109001081 |  | C20砼排水沟（底板） | C20砼搅拌机拌制混凝土二级配42.5R，胶轮车运混凝土 运距≤50m | m3 | 7.3
分类分项工程量清单计价表
合同编号:
工程名称： |  | 老肖塘水库 | [6 empty] | 第6页, 共13页
序号 | 项目编码 |  | 工程或费用名称 | 项目特征 | 计量单位 | 工程数量 | 单价(元) | 合计(元) |  | 单价编号 | 主要技术条款编码
5 | 500109001126 |  | C20砼排水沟（渠壁） | C20砼搅拌机拌制混凝土二级配42.5R，胶轮车运混凝土 运距≤50m | m3 | 7.3
6 | 500105009002 |  | 浆砌石防浪墙拆除 | 浆砌石防浪墙拆除、外弃2km | m3 | 29.2
7 | 500109001118 |  | C20砼防浪墙 | 平面墙 墙厚 60cm，C20砼搅拌机拌制混凝土二级配42.5R，胶轮车运混凝土 运距≤50m | m3 | 28.8
8 | 500110001031 |  | 钢模板制安 | 普通标准钢模板 | ㎡ | 282.5
9 | 500109009019 |  | 沥青木板伸缩缝 | 伸缩缝、沥青木板伸缩缝 | ㎡ | 4.3
10 | 500114001090 |  | 缩缝（每5m一道） | 道路面层 缩缝 | m | 130.6
11 | 500114001091 |  | 伸缝（20m一道） | 道路面层 伸缝 沥青玛蹄脂 | m2 | 8.3
十)梯级输水斜涵
1 | 500101002038 |  | 土方开挖（回填利用） | 土方开挖、Ⅲ类土 | m3 | 74.1
2 | 500103001023 |  | 土方回填(利用开挖料) | 建筑物土料回填 夯填 蛙式打夯机 | m3 | 20
3 | 500109001082 |  | 步级C25钢筋砼 | 其他小体积混凝土 其他小体积 | m3 | 11.6
4 | 500114001092 |  | PVC管DN200 | 塑料管管道铺设 黏结 公称外径 200mm | m | 3.3
5 | 500114001093 |  | DN400钢管 | 钢管管道铺设 焊接连接 公称直径 400mm | m | 24
分类分项工程量清单计价表
合同编号:
工程名称： |  | 老肖塘水库 | [6 empty] | 第7页, 共13页
序号 | 项目编码 |  | 工程或费用名称 | 项目特征 | 计量单位 | 工程数量 | 单价(元) | 合计(元) |  | 单价编号 | 主要技术条款编码
6 | 500109001083 |  | 盖板预制C25砼 | 预制混凝土块 厚度≤8cm，C20砼搅拌机拌制混凝土二级配42.5R，胶轮车运混凝土 运距≤50m | m3 | 0.07
7 | 500109001084 |  | 消力井C25砼 | 消力井C25砼、边墙底板厚30cm，C20砼搅拌机拌制混凝土二级配42.5R，胶轮车运混凝土 运距≤50m | m3 | 7.3
8 | 500110001032 |  | 钢模板制安 | 普通标准钢模板 | ㎡ | 154.6
9 | 500111001009 |  | 钢筋制安 | 一般钢筋 | t | 2.513
10 | 500109001085 |  | C25预制砼塞 | 预制混凝土块 厚度≤8cm，C20砼搅拌机拌制混凝土二级配42.5R，胶轮车运混凝土 运距≤50m | m3 | 0.04
十一)放空底涵
1 | 500101002046 |  | 土方开挖（外弃2km） | 土方开挖、Ⅲ类土、外弃2km | m3 | 1579.8
2 | 500102001021 |  | 石方开挖 | 石方开挖、机械开挖、外弃2km | m3 | 1068.7
3 | 500103002005 |  | 防渗土料回填（外购） | 防渗土料回填 夯填 蛙式打夯机 | m3 | 2548.3
4 | 500114001128 |  | 预制钢筋砼Ⅱ级承插管 内径1000mm | 预制钢筋砼Ⅱ级承插管 内径1000mm |  | 50
5 | 500109001105 |  | 外包C20砼 | 外包C20砼，搅拌机拌制混凝土二级配 42.5R胶轮车运混凝土 运距≤50m | m3 | 110.1
分类分项工程量清单计价表
合同编号:
工程名称： |  | 老肖塘水库 | [6 empty] | 第8页, 共13页
序号 | 项目编码 |  | 工程或费用名称 | 项目特征 | 计量单位 | 工程数量 | 单价(元) | 合计(元) |  | 单价编号 | 主要技术条款编码
6 | 500109001106 |  | C15砼垫层 | 垫层混凝土 平均厚度10cm、非岩石基础，搅拌机拌制混凝土二级配 42.5R胶轮车运混凝土 运距≤50m | m3 | 10
7 | 500109001107 |  | C20砼截水墙 | C20砼截水墙、平均厚度90cm，搅拌机拌制混凝土二级配 42.5R胶轮车运混凝土 运距≤50m | m3 | 22.8
8 | 500110001040 |  | 钢模板制安 | 普通标准钢模板 | ㎡ | 308.9
十二）溢洪道修复
1 | 500102001018 |  | 原溢洪道C20砼侧墙拆除 | 混凝土拆除、机械拆除、外弃2km | m3 | 18.72
2 | 500102001019 |  | 原溢洪道C20砼底板拆除 | 混凝土拆除、机械拆除、外弃2km | m3 | 53.79
3 | 500101003001 |  | 出水渠清淤（外弃2km） | 土方 | m3 | 1214.1
4 | 500101002050 |  | 土方开挖（外弃2km） | 土方开挖、Ⅲ类土、外弃2km | m3 | 263.27
5 | 500101002041 |  | 土方开挖（回填利用） | 土方开挖、Ⅲ类土 | m3 | 202.33
6 | 500103001025 |  | 土方回填(利用开挖料) | 建筑物土料回填 夯填 蛙式打夯机 | m3 | 174
7 | 500109001092 |  | 侧墙C20砼 | C20砼墙、墙厚 90cm，搅拌机拌制混凝土二级配 42.5R，胶轮车运混凝土 运距≤50m，溜槽运混凝土 溜槽斜长9m | m3 | 95.8
分类分项工程量清单计价表
合同编号:
工程名称： |  | 老肖塘水库 | [6 empty] | 第9页, 共13页
序号 | 项目编码 |  | 工程或费用名称 | 项目特征 | 计量单位 | 工程数量 | 单价(元) | 合计(元) |  | 单价编号 | 主要技术条款编码
8 | 500109001093 |  | 底板C20砼 | 底板 平均厚度 40cm、非岩石基础，C20搅拌机拌制混凝土二级配 42.5R胶轮车运混凝土 运距≤50m，溜槽运混凝土 溜槽斜长9m | m3 | 95.9
9 | 500109001119 |  | 侧墙C20砼 | C20砼墙、墙厚 90cm，C20搅拌机拌制混凝土二级配 42.5R胶轮车运混凝土 运距≤50m，溜槽运混凝土 溜槽斜长9m | m3 | 16.2
10 | 500109001097 |  | C25钢筋砼消力池 | C25消力池、非岩石基础，C25搅拌机拌制混凝土二级配 42.5R胶轮车运混凝土 运距≤50m，溜槽运混凝土 溜槽斜长9m | m3 | 24.6
11 | 500103007024 |  | 碎石垫层 | 碎石垫层、机械坡面铺筑 | m3 | 29.6
12 | 500103007023 |  | 粗砂垫层 | 砂垫层、机械坡面铺筑 | m3 | 22.8
13 | 500111001010 |  | 钢筋加工及安装 | 一般钢筋 | t | 0.967
14 | 500110001034 |  | 普通模板 | 普通标准钢模板 | ㎡ | 441.9
15 | 500109009023 |  | 沥青木板伸缩缝 | 伸缩缝、沥青木板伸缩缝 | ㎡ | 65.8
16 | 500114001101 |  | PVC管DN75 | PVC管DN75 | m | 37.2
17 | 500114001209 |  | 土工布 | 斜铺 边坡 1:1.5 | ㎡ | 14.5
18 | 500114001100 |  | 撒播草籽 | 坡面植草 播草籽 | m2 | 124
19 | 500114002021 |  | 双排脚手架 | 双排脚手架 | m2 | 93
分类分项工程量清单计价表
合同编号:
工程名称： |  | 老肖塘水库 | [6 empty] | 第10页, 共13页
序号 | 项目编码 |  | 工程或费用名称 | 项目特征 | 计量单位 | 工程数量 | 单价(元) | 合计(元) |  | 单价编号 | 主要技术条款编码
20 | 500103005003 |  | 碎石反滤包 | 碎石反滤包 | m3 | 42
十三）管理房前C20砼挡墙
1 | 500101002051 |  | 土方开挖（外弃2km） | 土方开挖、Ⅲ类土、外弃2km | m3 | 28.5
2 | 500101002052 |  | 土方开挖（回填利用） | 土方开挖、Ⅲ类土 | m3 | 3.3
3 | 500103001030 |  | 土方回填(利用开挖料) | 建筑物土料回填 夯填 蛙式打夯机 | m3 | 3.3
4 | 500109001120 |  | C20砼挡墙 | C20砼墙、墙厚 90cm，C20搅拌机拌制混凝土胶轮车运混凝土 运距≤50m，溜槽运混凝土 溜槽斜长9m | m3 | 33.6
5 | 500109001121 |  | 步级C20砼 | 底板 平均厚度 40cm、非岩石基础，C20搅拌机拌制混凝土胶轮车运混凝土 运距≤50m，溜槽运混凝土 溜槽斜长9m | m3 | 2
6 | 500110001043 |  | 普通模板 | 普通标准钢模板 | ㎡ | 72.3
7 | 500109009024 |  | 沥青木板伸缩缝 | 伸缩缝、沥青木板伸缩缝 | ㎡ | 3.4
8 | 500114001184 |  | PVC管DN75 | PVC管DN75 | m | 7
9 | 500114001186 |  | 土工布 | 斜铺 边坡 1:1.5 | ㎡ | 2.7
十四）管理房环境提升
1 | 500114001118 |  | 更换不锈钢防盗门 | M1不锈钢门安装，尺寸900*2000 | m2 | 3.6
分类分项工程量清单计价表
合同编号:
工程名称： |  | 老肖塘水库 | [6 empty] | 第11页, 共13页
序号 | 项目编码 |  | 工程或费用名称 | 项目特征 | 计量单位 | 工程数量 | 单价(元) | 合计(元) |  | 单价编号 | 主要技术条款编码
2 | 500114001210 |  | 铝合金玻璃门 | M2铝合金玻璃门(钢化玻璃厚6mm)，尺寸900*2000 | m2 | 3.6
3 | 500114001117 |  | 铝合金窗（1000*1500） | C1铝合金双扇推拉窗90系列，尺寸1000*1500 | m2 | 6
4 | 500114001211 |  | 铝合金窗（500*900） | C2铝合金双扇推拉窗90系列，尺寸500*900 | m2 | 0.45
5 | 500109001123 |  | 路面C20砼20cm厚 | 公路路面 混凝土 压实厚度20cm | m2 | 228
6 | 500103007030 |  | 碎石垫层10cm厚 | 碎石层厚100mm、机械坡面铺筑 | m2 | 228
7 | 500114001108 |  | 墙壁原有抹灰拆除 | 平面抹灰铲除 砖、混凝土面 装饰抹灰 | m2 | 289.8
8 | 500114001109 |  | 外墙新设1：2.5防水砂浆抹面 | 砌体砂浆抹面 平均厚度2cm 立面 | m2 | 111.75
9 | 500114001113 |  | 外墙壁刷真石漆 | 真石漆 墙面 | m2 | 111.75
10 | 500114001112 |  | 内墙 墙壁防水乳胶漆刷白（面层） | 抹灰面乳胶漆 墙柱面 面漆一遍 | m2 | 178.05
11 | 500114001111 |  | 内墙 墙壁防水腻子粉刮白（中间层） | 成品腻子粉(耐水型)N型 墙面 满刮一遍 | m2 | 178.05
12 | 500114001110 |  | 墙壁刷涂界面剂 | 墙壁刷涂界面剂 | m2 | 178.05
13 | 500114001206 |  | 内墙 墙壁新设1：2.5防水砂浆抹面（打底层） | 砌体砂浆抹面 平均厚度2cm 立面 | m2 | 178.05
14 | 500114001114 |  | 地面贴瓷砖 | 20厚1:2水泥砂浆铺贴地砖600*600 | m2 | 54.32
15 | 500114001198 |  | 管理房屋檐贴瓷砖 | 管理房屋檐1:2水泥砂浆贴瓷砖150*300 | m2 | 5.58
16 | 500114001199 |  | 房顶刷白 | 抹平扫白 | m2 | 72.56
分类分项工程量清单计价表
合同编号:
工程名称： |  | 老肖塘水库 | [6 empty] | 第12页, 共13页
序号 | 项目编码 |  | 工程或费用名称 | 项目特征 | 计量单位 | 工程数量 | 单价(元) | 合计(元) |  | 单价编号 | 主要技术条款编码
17 | 500114001120 |  | 彩钢屋面 | 彩钢屋面 | m2 | 86.68
18 | 500114001119 |  | 镀锌钢管(60*40*3mm) | 镀锌钢管屋架 | t | 2.36
19 | 500114001116 |  | 满堂脚手架 | 满堂脚手架（3.5m高） | m2 | 65.84
20 | 500114001115 |  | 双排脚手架 | 双排脚手架（3.5m高） | m2 | 139.2
21 | 500114001205 |  | 桂花树 | 桂花胸径12-15cm | 株 | 6
十五）新设量水堰
1 | 500101002043 |  | 土方开挖（回填利用） | 土方开挖、Ⅲ类土 | m3 | 25
2 | 500103001027 |  | 土方回填(利用开挖料) | 建筑物土料回填 夯填 蛙式打夯机 | m3 | 13.4
3 | 500109001101 |  | 集渗沟C20砼（底板） | C20搅拌机拌制混凝土胶轮车运混凝土 运距≤50m | m3 | 2.9
4 | 500109001127 |  | 集渗沟C20砼（渠壁） | C20搅拌机拌制混凝土胶轮车运混凝土 运距≤50m | m3 | 2.9
5 | 500110001036 |  | 钢模板制安 | 沟渠边墙模板 | ㎡ | 33.6
十六）水位观测设施
十七）施工临时工程
1 | 500114002023 |  | 施工仓库 |  | m2 | 200
2 | 500114002024 |  | 生活办公区 |  | m2 | 200
3 | 500114002025 |  | 袋装土石围堰 | 填筑 编织袋装土、拆除 | m3 | 34
4 | 500114002026 |  | 回填开挖料 | 建筑物土料回填 夯填 蛙式打夯机 | m3 | 147
分类分项工程量清单计价表
合同编号:
工程名称： |  | 老肖塘水库 | [6 empty] | 第13页, 共13页
序号 | 项目编码 |  | 工程或费用名称 | 项目特征 | 计量单位 | 工程数量 | 单价(元) | 合计(元) |  | 单价编号 | 主要技术条款编码
5 | 500114002027 |  | 防渗塑料布 | 塑料薄膜铺设 斜铺 边坡 1:1.5 | m2 | 170
6 | 500114002028 |  | 双壁波纹管DN600 | 双壁波纹管DN600 | m | 50
7 | 500114002029 |  | 抽水台班 | 离心水泵 单级 功率22kW | 台班 | 10
8 | 500101001005 |  | 临时道路开挖平整 | 推土机清理坡面表土层 土类级别 Ⅳ | ㎡ | 1520
|  |  | 合 计 |  | 元

## 措施项目清单计价表
措施项目清单计价表
合同编号:
工程名称： |  | 老肖塘水库 | 第1页, 共1页
序号 | 项目名称 |  |  | 金额(元)
1 | 安全生产措施费
2 | 其他临时工程费
0 | 合 计

## 其他项目清单计价表
其他项目清单计价表
合同编号:
工程名称： |  | 老肖塘水库 |  | 第1页, 共1页
编号 | 项目名称 |  | 金额(元) |  | 备注
1.1 | 暂列金 |  | 81022.67 |  | 投标人统一报价
1.2 | 专业工程暂估价 |  | 5920 |  | 投标人统一报价
1.3.1 | 铸铁水漏DN240 |  | 3120 |  | 投标人统一报价
1.3.2 | 量水堰板 |  | 800 |  | 投标人统一报价
1.3.3 | 新设水位尺 |  | 2000 |  | 投标人统一报价
| 合 计 |  | 86942.67 |  | 投标人统一报价

## 工程单价汇总表
工程单价汇总表
合同编号：
工程名称： |  | 老肖塘水库 | [6 empty] | 第 页, 共 页
序号 | 项目编码 |  | 项目名称 | 计量单位 | 人工费 | 材料费 | 机械使用费 | 施工管理费 |  | 利润 | 税金 | 合计

## 总价项目分类分项工程分解表
总价项目分类分项工程分解表
合同编号:
工程名称： |  | 老肖塘水库 | [5 empty] | 第1页, 共20页
序号 | 项目编码 |  | 项目名称 | 计量单位 | 工程数量 | 单价(元) | 合计(元) |  | 主要技术条款编码

## 人工价格汇总表
人工价格汇总表
工程名称： |  | 老肖塘水库 |  |  |  | 单位：元
序 号 | 名称及规格 |  | 单 位 | 预算价格 | 备 注

## 材料价格汇总表
材料预算价格汇总表
工程名称： |  | 老肖塘水库 |  |  |  | 单位：元
序 号 | 名称及规格 |  | 单 位 | 预算价格 | 备 注