## 工程项目总价表
工程项目总价表
合同编号：
工程名称： | 美虎坑水库 |  |  | 第1页, 共1页
序 号 |  | 工程项目名称 | 金 额 (元)
1 |  | 分部分项工程量清单计价合计
2 |  | 措施项目清单计价合计
3 |  | 其他项目合计 | 90296.5
4 |  | 设备费
5 |  | 独立费
6 |  | 总投资
总投资

## 分类分项工程量清单计价表
分类分项工程量清单计价表
合同编号:
工程名称： |  | 美虎坑水库 | [6 empty] | 第1页, 共14页
序号 | 项目编码 |  | 工程或费用名称 | 项目特征 | 计量单位 | 工程数量 | 单价(元) | 合计(元) |  | 单价编号 | 主要技术条款编码
第一篇 水利建筑工程
一 美虎坑水库
一)重建阻滑墙
1 | 500101002001 |  | 土方开挖（外弃2km） | 土方开挖、Ⅲ类土、外弃2km | m3 | 19
2 | 500101002002 |  | 土方开挖（回填利用） | 土方开挖、Ⅲ类土 | m3 | 55.1
3 | 500101002003 |  | 清淤（外弃2km) | 清淤、一般淤泥、外弃2km | m3
4 | 500103001001 |  | 土方回填(利用开挖料) | 建筑物土料回填 夯填 蛙式打夯机 | m3 | 47.97
5 | 500109001001 |  | C20砼阻滑墙 | 墙、平均厚度0.6m，C20砼搅拌机拌制混凝土二级配42.5R ，胶轮车运混凝土 运距≤50m，溜槽运混凝土 溜槽斜长9m | m3 | 29.25
6 | 500102001001 |  | 旧砼挡墙拆除 | 混凝土拆除、机械拆除、外弃2km | m3 | 23.4
7 | 500110001001 |  | 钢模板制安 | 普通标准钢模板 | ㎡ | 78
8 | 500109009001 |  | 沥青木板伸缩缝 | 伸缩缝、沥青木板伸缩缝 | ㎡ | 2.93
二)砼面板护坡(3m*3m)
1 | 500102001004 |  | 旧面板拆除 | 混凝土拆除、外弃2km | m3 | 52.9
2 | 500101006001 |  | 旧碎石垫层拆除 | 坝面碎石垫层拆除、挖掘机剥离、挖运2km | m3 | 52.9
分类分项工程量清单计价表
合同编号:
工程名称： |  | 美虎坑水库 | [6 empty] | 第2页, 共14页
序号 | 项目编码 |  | 工程或费用名称 | 项目特征 | 计量单位 | 工程数量 | 单价(元) | 合计(元) |  | 单价编号 | 主要技术条款编码
3 | 500109001002 |  | C20砼面板厚120mm | 砼面板、厚度120mm，C20砼搅拌机拌制混凝土二级配42.5R ，胶轮车运混凝土 运距≤50m，溜槽运混凝土 溜槽斜长9m | m3 | 63.6
4 | 500103007011 |  | 砂垫层厚50mm | 砂垫层厚50mm、机械坡面铺筑 | m3 | 26.5
5 | 500103007010 |  | 碎石垫层厚100mm | 碎石垫层厚100mm、机械坡面铺筑 | m3 | 53
6 | 500109009002 |  | 沥青木板伸缩缝 | 伸缩缝、沥青木板伸缩缝 | ㎡ | 42.4
7 | 500101002004 |  | 土方开挖 | 土方开挖、Ⅲ类土、调运0.5km | m3 | 17.9
8 | 500103001002 |  | 开挖料回填 | 建筑物土料回填 夯填 蛙式打夯机 | m3 | 13.3
9 | 500109001003 |  | 两侧挡墙C20砼 | 墙、平均厚度0.6m，C20砼搅拌机拌制混凝土二级配42.5R， 胶轮车运混凝土 运距≤50m，溜槽运混凝土 溜槽斜长9m | m3 | 5.92
10 | 500110001002 |  | 钢模板制安 | 普通标准钢模板 | ㎡ | 86.75
11 | 500114001001 |  | 两侧挡墙草皮护坡 | 草皮护坡、狗牙根草，养护期2个月 | ㎡ | 27
12 | 500114001002 |  | DN75PVC排水管 | DN75PVC排水管 | m | 35.36
13 | 500114001003 |  | 土工布 | 土工布300g/cm3 | ㎡ | 55.08
三)背水坡草皮护坡
1 | 500114001004 |  | 草皮护坡 | 草皮护坡、狗牙根草，养护期2个月 | ㎡ | 150.6
分类分项工程量清单计价表
合同编号:
工程名称： |  | 美虎坑水库 | [6 empty] | 第3页, 共14页
序号 | 项目编码 |  | 工程或费用名称 | 项目特征 | 计量单位 | 工程数量 | 单价(元) | 合计(元) |  | 单价编号 | 主要技术条款编码
四)重建贴坡排水
1 | 500101002005 |  | 土方开挖（外弃2km） | 土方开挖、Ⅲ类土、外弃2km | m3 | 150.6
2 | 500101002006 |  | 土方开挖（回填利用） | 土方开挖、Ⅲ类土 | m3 | 200.78
3 | 500103001003 |  | 土方回填(利用开挖料) | 建筑物土料回填 夯填 蛙式打夯机 | m3 | 54.44
4 | 500102001002 |  | 现状贴坡排水拆除 | 贴坡排水拆除、外弃2km | m3 | 28.16
5 | 500102001025 |  | 现状砼拆除 | 混凝土拆除、外弃2km | m3 | 24.44
6 | 500105001002 |  | 贴坡排水 | 干砌块石 护坡 平面 | m3 | 30.36
7 | 500103007001 |  | 20cm厚碎石垫层 | 20cm厚碎石垫层、机械坡面铺筑 | m3 | 16.72
8 | 500103007002 |  | 20cm厚粗砂垫层 | 20cm厚粗砂垫层、机械坡面铺筑 | m3 | 16.61
9 | 500105001003 |  | 干砌石小挡墙 | 干砌块石 挡土墙 | m3 | 44.64
10 | 500109001005 |  | 集水沟C20砼（沟底） | 水沟、其他小体积混凝土 水沟，C20砼搅拌机拌制混凝土二级配42.5R，胶轮车运混凝土 运距≤50m | m3 | 24.12
11 | 500109001118 |  | 集水沟C20砼（沟壁） | 水沟、其他小体积混凝土 水沟，C20砼搅拌机拌制混凝土二级配42.5R，胶轮车运混凝土 运距≤50m | m3 | 18.24
12 | 500110001004 |  | 模板 | 沟渠边墙模板 | ㎡ | 229.4
13 | 500109009020 |  | 沥青木板伸缩缝 | 伸缩缝、沥青木板伸缩缝 | ㎡ | 4.24
分类分项工程量清单计价表
合同编号:
工程名称： |  | 美虎坑水库 | [6 empty] | 第4页, 共14页
序号 | 项目编码 |  | 工程或费用名称 | 项目特征 | 计量单位 | 工程数量 | 单价(元) | 合计(元) |  | 单价编号 | 主要技术条款编码
五)背水坡坝面排水沟
1 | 500101002009 |  | 土方开挖（回填利用） | 土方开挖、Ⅲ类土 | m3 | 3.15
2 | 500103001004 |  | 土方回填(利用开挖料) | 建筑物土料回填 夯填 蛙式打夯机 | m3 | 1.75
3 | 500109001006 |  | 排水沟C20砼（沟底10cm） | 水沟、其他小体积混凝土，C20砼搅拌机拌制混凝土二级配42.5R，胶轮车运混凝土 运距≤50m | m3 | 0.2
4 | 500109001119 |  | 排水沟C20砼（沟壁10cm） | 水沟、其他小体积混凝土，C20砼搅拌机拌制混凝土二级配42.5R，胶轮车运混凝土 运距≤50m，溜槽运混凝土 溜槽斜长9m | m3 | 0.2
5 | 500109001007 |  | C15素砼垫层 | 垫层混凝土 平均厚度10cm、非岩石基础，C15砼搅拌机拌制混凝土二级配42.5R，胶轮车运混凝土 运距≤50m，溜槽运混凝土 溜槽斜长9m | m3
6 | 500110001005 |  | 模板 | 水沟边墙钢模板 | ㎡ | 8.92
八)坝顶硬化
1 | 500109001010 |  | 路面C20砼20cm厚 | 公路路面 混凝土 压实厚度20cm，C20砼搅拌机拌制混凝土二级配42.5R，胶轮车运混凝土 运距≤50m | m2 | 327.6
2 | 500103007012 |  | 碎石垫层10cm厚 | 公路基础 碎石 压实厚度10cm | m2 | 327.6
分类分项工程量清单计价表
合同编号:
工程名称： |  | 美虎坑水库 | [6 empty] | 第5页, 共14页
序号 | 项目编码 |  | 工程或费用名称 | 项目特征 | 计量单位 | 工程数量 | 单价(元) | 合计(元) |  | 单价编号 | 主要技术条款编码
3 | 500102001026 |  | 现状砼拆除 | 混凝土拆除、外弃2km | m3 | 11.7
4 | 500109001011 |  | C20砼排水沟（沟底10cm） | 水沟、其他小体积混凝土 水沟混凝土C20 二级配 42.5R，C20砼搅拌机拌制混凝土二级配42.5R，胶轮车运混凝土 运距≤50m | m3 | 3.12
5 | 500109001120 |  | C20砼排水沟（沟壁10cm） | 水沟、其他小体积混凝土 水沟混凝土C20 二级配 42.5R，C20砼搅拌机拌制混凝土二级配42.5R，胶轮车运混凝土 运距≤50m | m3 | 3.12
6 | 500110001007 |  | 模板 | 水沟边墙钢模板 | ㎡ | 78
7 | 500114001071 |  | 缩缝（每5m一道） | 道路面层 缩缝 | m | 52.92
8 | 500114001072 |  | 伸缝（20m一道） | 道路面层 伸缝 沥青玛蹄脂 | m2 | 3.36
9 | 500109009021 |  | 沥青木板伸缩缝 | 伸缩缝、沥青木板伸缩缝 | ㎡ | 0.62
10 | 500109011002 |  | 凿毛冲洗 | 旧混凝土凿毛 垂直面 | m2 | 234
11 | 500105010001 |  | 防浪墙M10砂浆抹面3cm厚 | M10砂浆抹面3cm厚、竖直面 | ㎡ | 234
七)梯级输水斜涵
1 | 500101002010 |  | 土方开挖（回填利用） | 土方开挖、Ⅲ类土 | m3 | 75.78
2 | 500103001005 |  | 土方回填(利用开挖料) | 建筑物土料回填 夯填 蛙式打夯机 | m3 | 19.99
分类分项工程量清单计价表
合同编号:
工程名称： |  | 美虎坑水库 | [6 empty] | 第6页, 共14页
序号 | 项目编码 |  | 工程或费用名称 | 项目特征 | 计量单位 | 工程数量 | 单价(元) | 合计(元) |  | 单价编号 | 主要技术条款编码
3 | 500109001012 |  | 步级C25钢筋砼 | 其他小体积混凝土混，C20砼搅拌机拌制混凝土二级配42.5R，胶轮车运混凝土 运距≤50m，溜槽运混凝土 溜槽斜长9m | m3 | 16.01
4 | 500114001005 |  | PVC管DN200 | 塑料管管道铺设 黏结 公称外径 200mm | m | 5.28
5 | 500114001006 |  | DN400钢管 | 钢管管道铺设 焊接连接 公称直径 400mm | m | 25
6 | 500109001013 |  | 盖板预制C25砼 | 预制混凝土块 厚度≤8cm，C25砼搅拌机拌制混凝土二级配 42.5R，胶轮车运混凝土 运距≤50m | m3 | 0.07
7 | 500109001014 |  | 消力井C25砼 | 消力井C25砼、边墙底板厚30cm，搅拌机拌制混凝土二级配 42.5R，胶轮车运混凝土 运距≤50m，溜槽运混凝土 溜槽斜长9m | m3 | 7.3
8 | 500110001008 |  | 钢模板制安 | 普通标准钢模板 | ㎡ | 147.4
9 | 500109001032 |  | C20预制砼塞 | 预制混凝土块 厚度≤8cm，C20砼搅拌机拌制混凝土二级配42.5R，胶轮车运混凝土 运距≤50m | m3 | 0.04
10 | 500111001002 |  | 钢筋制安 | 一般钢筋 | t | 2.3
八)放空底涵
1 | 500101002011 |  | 土方开挖（外弃2km） | 土方开挖、Ⅲ类土、外弃2km | m3 | 86.72
分类分项工程量清单计价表
合同编号:
工程名称： |  | 美虎坑水库 | [6 empty] | 第7页, 共14页
序号 | 项目编码 |  | 工程或费用名称 | 项目特征 | 计量单位 | 工程数量 | 单价(元) | 合计(元) |  | 单价编号 | 主要技术条款编码
2 | 500101002012 |  | 土方开挖（回填利用） | 土方开挖、Ⅲ类土 | m3 | 47.37
3 | 500103001006 |  | 土方回填(利用开挖料) | 建筑物土料回填 夯填 蛙式打夯机 | m3 | 38.6
4 | 500103002001 |  | 防渗土料回填（外购） | 防渗土料回填 夯填 蛙式打夯机 | m3 | 48.72
5 | 500109001015 |  | 外包C20砼 | 外包C20砼，搅拌机拌制混凝土二级配 42.5R胶轮车运混凝土 运距≤50m，溜槽运混凝土 溜槽斜长9m | m3 | 23.95
6 | 500109001016 |  | C15砼垫层 | 垫层混凝土 平均厚度10cm、非岩石基础，C15砼搅拌机拌制混凝土二级配 42.5R，胶轮车运混凝土 运距≤50m，溜槽运混凝土 溜槽斜长9m | m3 | 2.41
7 | 500109001017 |  | C20砼截水墙 | C20砼截水墙、平均厚度90cm，搅拌机拌制混凝土二级配 42.5R胶轮车运混凝土 运距≤50m，溜槽运混凝土 溜槽斜长9m | m3 | 8.3
8 | 500110001009 |  | 钢模板制安 | 普通标准钢模板 | ㎡ | 111.9
9 | 500114001008 |  | 顶管作业（含钢管壁厚14mm） | 顶管 钢管挖土顶进 公称内径 1000mm、含钢管 | m | 57
10 | 500114001009 |  | 顶进触变泥浆减阻 | 顶进触变泥浆减阻 公称直径 1000mm | m | 57
11 | 500109001018 |  | C20砼顶进后座及坑内平台安拆 | 其他小体积混凝土，混凝土C20 二级配 42.5R | m3 | 27.88
分类分项工程量清单计价表
合同编号:
工程名称： |  | 美虎坑水库 | [6 empty] | 第8页, 共14页
序号 | 项目编码 |  | 工程或费用名称 | 项目特征 | 计量单位 | 工程数量 | 单价(元) | 合计(元) |  | 单价编号 | 主要技术条款编码
12 | 500107007001 |  | 管周灌浆 | 回填灌浆 高压管道 | ㎡ | 184.08
13 | 500114001010 |  | 钢管DN1000防腐处理（外壁） | 钢管除锈，刷防腐漆 | m2 | 184.08
14 | 500114001012 |  | 钢管DN1000防腐处理（外壁） | 钢管除锈，刷防腐漆 | m2 | 179.07
九）溢洪道修复
1 | 500102001006 |  | 原溢洪道C20砼侧墙拆除 | 混凝土拆除、机械拆除、外弃2km | m3 | 140
2 | 500102001007 |  | 原溢洪道C20砼底板拆除 | 混凝土拆除、机械拆除、外弃2km | m3 | 19.18
3 | 500109010004 |  | 钢筋砼工作桥拆除 | 混凝土拆除、机械拆除、外弃2km | m3 | 5.13
4 | 500101002014 |  | 土方开挖（回填利用） | 土方开挖、Ⅲ类土 | m3 | 986.73
5 | 500103001008 |  | 土方回填(利用开挖料) | 建筑物土料回填 夯填 蛙式打夯机 | m3 | 464.74
6 | 500109001027 |  | 侧墙C20砼 | C20砼墙、墙厚 90cm，搅拌机拌制混凝土二级配 42.5R，胶轮车运混凝土 运距≤50m，溜槽运混凝土 溜槽斜长9m | m3 | 268.36
7 | 500109001028 |  | 底板C20砼 | 底板 平均厚度 40cm、非岩石基础，C20搅拌机拌制混凝土二级配 42.5R胶轮车运混凝土 运距≤50m，溜槽运混凝土 溜槽斜长9m | m3 | 45.11
8 | 500109001024 |  | C25钢筋砼桥帽 | 其他小体积混凝土 其他小体积，混凝土C25 二级配 42.5R | m3 | 2.3
分类分项工程量清单计价表
合同编号:
工程名称： |  | 美虎坑水库 | [6 empty] | 第9页, 共14页
序号 | 项目编码 |  | 工程或费用名称 | 项目特征 | 计量单位 | 工程数量 | 单价(元) | 合计(元) |  | 单价编号 | 主要技术条款编码
9 | 500109001025 |  | C25钢筋砼梁 | C25砼、连续梁，搅拌机拌制混凝土二级配 42.5R胶轮车运混凝土 运距≤50m | m3 | 0.72
10 | 500109001026 |  | C25钢筋砼桥板 | C25钢筋砼桥板，搅拌机拌制混凝土二级配 42.5R胶轮车运混凝土 运距≤50m | m3 | 3.8
11 | 500109001029 |  | C25钢筋砼消力池 | C25消力池、非岩石基础，搅拌机拌制混凝土二级配 42.5R胶轮车运混凝土 运距≤50m，溜槽运混凝土 溜槽斜长9m | m3 | 36.42
12 | 500111001004 |  | 钢筋加工及安装 | 一般钢筋 | t | 2.618
13 | 500110001011 |  | 普通模板 | 普通标准钢模板 | ㎡ | 688.12
14 | 500109009022 |  | 沥青木板伸缩缝 | 伸缩缝、沥青木板伸缩缝 | ㎡ | 48.25
15 | 500114001014 |  | PVC管DN75 | PVC管DN75 | m | 69.56
16 | 500114001073 |  | 撒播草籽 | 坡面植草 播草籽 | m2 | 290.86
17 | 500114002001 |  | 双排脚手架 | 双排脚手架 | m2 | 454.05
分类分项工程量清单计价表
合同编号:
工程名称： |  | 美虎坑水库 | [6 empty] | 第10页, 共14页
序号 | 项目编码 |  | 工程或费用名称 | 项目特征 | 计量单位 | 工程数量 | 单价(元) | 合计(元) |  | 单价编号 | 主要技术条款编码
18 | 500103005001 |  | 碎石反滤包 | 碎石反滤包 | m3 | 7
十）管理房后边坡挡墙
1 | 500101002049 |  | 土方开挖（外弃2km） | 土方开挖、Ⅲ类土、外弃2km | m3 | 308.68
2 | 500101002028 |  | 土方开挖（回填利用） | 土方开挖、Ⅲ类土 | m3 | 82.55
3 | 500103001017 |  | 土方回填(利用开挖料) | 建筑物土料回填 夯填 蛙式打夯机 | m3 | 82.55
4 | 500109001060 |  | C20砼挡墙 | C20砼墙、墙厚 90cm，C20搅拌机拌制混凝土胶轮车运混凝土 运距≤50m，溜槽运混凝土 溜槽斜长9m | m3 | 118.75
5 | 500109001066 |  | C20砼截水沟（沟底） | C20搅拌机拌制混凝土胶轮车运混凝土 运距≤50m | m3 | 19.4
6 | 500109001121 |  | C20砼截水沟（沟壁） | C20搅拌机拌制混凝土胶轮车运混凝土 运距≤50m | m3 | 30.24
7 | 500109001067 |  | C20砼跌水步级 | 其他小体积混凝土 其他小体积，混凝土C20 二级配 42.5R | m3 | 10.1
8 | 500110001025 |  | 普通模板 | 普通标准钢模板 | ㎡ | 415.15
9 | 500109009013 |  | 沥青木板伸缩缝 | 伸缩缝、沥青木板伸缩缝 | ㎡ | 27.85
10 | 500114001076 |  | PVC管DN75 | PVC管DN75 | m | 27.5
11 | 500114001079 |  | 土工布 | 土工布、斜铺 边坡 1:1.5、300g/cm2 | m2 | 4.5
12 | 500114001080 |  | 挂三维生态网喷薄草籽 | 挂网客士喷播植草护坡、狗牙根草 | m2 | 298.36
分类分项工程量清单计价表
合同编号:
工程名称： |  | 美虎坑水库 | [6 empty] | 第11页, 共14页
序号 | 项目编码 |  | 工程或费用名称 | 项目特征 | 计量单位 | 工程数量 | 单价(元) | 合计(元) |  | 单价编号 | 主要技术条款编码
13 | 500114002019 |  | 双排脚手架 | 双排脚手架 15m以内 | m2 | 107.5
十一）新设量水堰
1 | 500101002029 |  | 土方开挖（回填利用） | 土方开挖、Ⅲ类土 | m3 | 35.36
2 | 500103001018 |  | 土方回填(利用开挖料) | 建筑物土料回填 夯填 蛙式打夯机 | m3 | 19.04
3 | 500109001072 |  | 集渗沟C20砼（沟底） | C20搅拌机拌制混凝土胶轮车运混凝土 运距≤50m | m3 | 4.08
4 | 500109001122 |  | 集渗沟C20砼（沟壁） | C20搅拌机拌制混凝土胶轮车运混凝土 运距≤50m | m3 | 4.08
5 | 500110001026 |  | 钢模板制安 | 沟渠边墙模板 | ㎡ | 47.6
十二）管理房环境提升
1 | 500114001037 |  | 更换不锈钢防盗门 | M1不锈钢门安装，尺寸900*2000 | m2 | 3.6
2 | 500114001207 |  | 铝合金玻璃门 | M2铝合金玻璃门(钢化玻璃厚6mm)，尺寸900*2000 | m2 | 3.6
3 | 500114001036 |  | 铝合金窗（1500*1500） | C1铝合金双扇推拉窗90系列，尺寸1000*1500 | m2 | 6
4 | 500114001208 |  | 铝合金窗（500*900） | C2铝合金双扇推拉窗90系列，尺寸500*900 | m2 | 0.45
5 | 500109001117 |  | 路面C20砼20cm厚 | 公路路面 混凝土 压实厚度20cm，C20混凝土搅拌机拌制混凝土二级配42.5R ，胶轮车运混凝土 运距≤50m | m2 | 206
分类分项工程量清单计价表
合同编号:
工程名称： |  | 美虎坑水库 | [6 empty] | 第12页, 共14页
序号 | 项目编码 |  | 工程或费用名称 | 项目特征 | 计量单位 | 工程数量 | 单价(元) | 合计(元) |  | 单价编号 | 主要技术条款编码
6 | 500103007028 |  | 碎石垫层10cm厚 | 公路基础 碎石 压实厚度10cm | m2 | 206
7 | 500114001027 |  | 墙壁原有抹灰拆除 | 平面抹灰铲除 砖、混凝土面 装饰抹灰 | m2 | 289.8
8 | 500114001028 |  | 外墙新设1：2.5防水砂浆抹面 | 砌体砂浆抹面 平均厚度2cm 立面 | m2 | 111.75
9 | 500114001032 |  | 外墙壁刷真石漆 | 真石漆 墙面 | m2 | 111.75
10 | 500114001031 |  | 内墙 墙壁防水乳胶漆刷白（面层） | 抹灰面乳胶漆 墙柱面 面漆一遍 | m2 | 178.05
11 | 500114001030 |  | 内墙 墙壁防水腻子粉刮白（中间层） | 成品腻子粉(耐水型)N型 墙面 满刮一遍 | m2 | 178.05
12 | 500114001029 |  | 墙壁刷涂界面剂 | 墙壁刷涂界面剂 | m2 | 178.08
13 | 500114001180 |  | 内墙 墙壁新设1：2.5防水砂浆抹面（打底层） | 砌体砂浆抹面 平均厚度2cm 立面 | m2 | 178.05
14 | 500114001033 |  | 地面贴瓷砖 | 20厚1:2水泥砂浆铺贴地砖600*600 | m2 | 54.32
15 | 500114001181 |  | 管理房屋檐贴瓷砖 | 管理房屋檐1:2水泥砂浆贴瓷砖150*300 | m2 | 5.58
16 | 500114001182 |  | 房顶刷白 | 抹平扫白 | m2 | 72.56
17 | 500114001039 |  | 彩钢屋面 | 彩钢屋面 | m2 | 72.56
18 | 500114001038 |  | 镀锌钢管(60*40*3mm) | 镀锌钢管屋架 | t | 2.36
19 | 500114001034 |  | 双排脚手架 | 双排脚手架（3.5m高） | m2 | 65.84
20 | 500114001035 |  | 满堂脚手架 | 满堂脚手架（3.5m高） | m2 | 139.2
21 | 500114001183 |  | 桂花树 | 桂花胸径12-15cm | 株 | 6
分类分项工程量清单计价表
合同编号:
工程名称： |  | 美虎坑水库 | [6 empty] | 第13页, 共14页
序号 | 项目编码 |  | 工程或费用名称 | 项目特征 | 计量单位 | 工程数量 | 单价(元) | 合计(元) |  | 单价编号 | 主要技术条款编码
22 | 500114001025 |  | 违建拆除 | 人工拆除、外运 | m2 | 191
十三)上坝道路
1 | 500101001001 |  | 路基平整 | 机械平整场地 | ㎡ | 3928
2 | 500101002015 |  | 土方开挖（回填利用） | 土方开挖、Ⅲ类土 | m3 | 1257
3 | 500103001009 |  | 土方回填(利用开挖料) | 建筑物土料回填 夯填 蛙式打夯机 | m3 | 204.3
4 | 500103007015 |  | 碎石垫层10cm厚 | 公路基础 碎石 压实厚度10cm | m2 | 2946
5 | 500114001016 |  | 200mmC20砼路面 | 公路路面 混凝土 压实厚度20cm，C20搅拌机拌制混凝土胶轮车运混凝土 运距≤50m | m2 | 2946
6 | 500109001073 |  | C20砼沉砂池 | 其他小体积混凝土 其他小体积，C20搅拌机拌制混凝土胶轮车运混凝土 运距≤50m | m3 | 3.1
7 | 500114001082 |  | DN500预应力钢筋砼承插管 | DN500预应力钢筋砼承插管 | m | 12
8 | 500110001012 |  | 钢模板制安 | 普通标准钢模板 | ㎡ | 415.2
9 | 500114001083 |  | 缩缝（每5m一道） | 道路面层 缩缝 | m | 589.2
10 | 500114001084 |  | 伸缝（20m一道） | 伸缝 沥青玛蹄脂 | m2 | 29.4
11 | 500105010002 |  | 排水沟M10水泥砂浆抹面 厚3cm | 砌体砂浆抹面 平均厚度2cm 平面 | ㎡ | 1040.92
十四）施工临时工程
1 | 500114002002 |  | 施工仓库 |  | m2 | 200
2 | 500114002003 |  | 生活办公区 |  | m2 | 200
分类分项工程量清单计价表
合同编号:
工程名称： |  | 美虎坑水库 | [6 empty] | 第14页, 共14页
序号 | 项目编码 |  | 工程或费用名称 | 项目特征 | 计量单位 | 工程数量 | 单价(元) | 合计(元) |  | 单价编号 | 主要技术条款编码
3 | 500114002004 |  | 袋装土石围堰 | 填筑 编织袋装土、拆除 | m3 | 27.88
4 | 500114002005 |  | 回填开挖料 | 建筑物土料回填 夯填 蛙式打夯机 | m3 | 120.54
5 | 500114002006 |  | 防渗塑料布 | 塑料薄膜铺设 斜铺 边坡 1:1.5 | m2 | 139.4
6 | 500114002020 |  | 双壁波纹管DN600 | 双壁波纹管DN600 | m | 50
7 | 500114002009 |  | 抽水台班 | 离心水泵 单级 功率22kW | 台班 | 20
8 | 500101001003 |  | 临时道路开挖平整 | 推土机清理坡面表土层 土类级别 Ⅳ | ㎡ | 340
9 | 500114001085 |  | DN500预应力钢筋砼承插管 | 钢筋混凝土管管道铺设 公称内径 500mm | m | 6
|  |  | 合 计 |  | 元

## 措施项目清单计价表
措施项目清单计价表
合同编号:
工程名称： |  | 美虎坑水库 | 第1页, 共1页
序号 | 项目名称 |  |  | 金额(元)
1 | 安全生产措施费
2 | 其他临时工程费
0 | 合 计

## 其他项目清单计价表
其他项目清单计价表
合同编号:
工程名称： |  | 美虎坑水库 |  | 第1页, 共1页
编号 | 项目名称 |  | 金额(元) |  | 备注
1.1 | 暂列金 |  | 83496.5 |  | 投标人统一报价
1.2 | 专业工程暂估价 |  | 6800 |  | 投标人统一报价
1.2.1 | 铸铁水漏DN240 |  | 3000 |  | 投标人统一报价
1.2.2 | 限重牌 |  | 1000 |  | 投标人统一报价
1.2.3 | 量水堰板 |  | 800 |  | 投标人统一报价
1.2.4 | 新设水位尺 |  | 2000 |  | 投标人统一报价
| 合 计 |  | 90296.5 |  | 投标人统一报价

## 工程单价汇总表
工程单价汇总表
合同编号：
工程名称： |  | 美虎坑水库 | [6 empty] | 第 页, 共 页
序号 | 项目编码 |  | 项目名称 | 计量单位 | 人工费 | 材料费 | 机械使用费 | 施工管理费 |  | 利润 | 税金 | 合计

## 总价项目分类分项工程分解表
总价项目分类分项工程分解表
合同编号:
工程名称： |  | 美虎坑水库 | [5 empty] | 第 页, 共 页
序号 | 项目编码 |  | 项目名称 | 计量单位 | 工程数量 | 单价(元) | 合计(元) |  | 主要技术条款编码

## 人工价格汇总表
人工价格汇总表
工程名称： |  | 美虎坑水库 |  |  |  | 单位：元
序 号 | 名称及规格 |  | 单 位 | 预算价格 | 备 注

## 材料价格汇总表
材料预算价格汇总表
工程名称： |  | 美虎坑水库 |  |  |  | 单位：元
序 号 | 名称及规格 |  | 单 位 | 预算价格 | 备 注