## 工程项目总价表
工程项目总价表
合同编号：
工程名称： | 欧山水库 |  |  | 第1页, 共1页
序 号 |  | 工程项目名称 | 金 额 (元)
1 |  | 分部分项工程量清单计价合计
2 |  | 措施项目清单计价合计
3 |  | 其他项目合计 | 56489.69
4 |  | 设备费
5 |  | 独立费
6 |  | 总投资
总投资

## 分类分项工程量清单计价表
分类分项工程量清单计价表
合同编号:
工程名称： |  | 欧山水库 | [6 empty] | 第1页, 共6页
序号 | 项目编码 |  | 工程或费用名称 | 项目特征 | 计量单位 | 工程数量 | 单价(元) | 合计(元) |  | 单价编号 | 主要技术条款编码
第一篇 水利建筑工程
欧山水库
一）大坝加固
1 | 500101002047 |  | 土方开挖 | 土方开挖、Ⅲ类土、外弃2km | m3 | 288.2
2 | 500102001022 |  | 石方开挖 | 石方开挖、机械开挖、外弃2km | m3 | 672.6
3 | 500103001028 |  | 回填开挖料 | 建筑物土料回填 夯填 蛙式打夯机 | m3 | 55
4 | 500109001108 |  | C20砼非溢流坝 | 非溢流坝，C20砼搅拌机拌制混凝土二级配42.5R ，胶轮车运混凝土 运距≤50m，负压溜槽运送混凝土 溜槽长度10m | m3 | 733.7
5 | 500109001109 |  | C25钢筋砼防渗面板 | C25钢筋砼防渗面板、厚50cm，搅拌机拌制混凝土二级配42.5R ，胶轮车运混凝土 运距≤50m，溜槽运混凝土 溜槽斜长9m | m3 | 94.3
6 | 500109001110 |  | C20砼侧墙 | C20墙、平均厚度90cm，搅拌机拌制混凝土二级配42.5R ，胶轮车运混凝土 运距≤50m，溜槽运混凝土 溜槽斜长9m | m3 | 51.2
7 | 500111001011 |  | 钢筋加工及安装 | 一般钢筋 | t | 4.8
8 | 500110001041 |  | 普通模板 | 普通标准钢模板 | ㎡ | 461.6
9 | 500114002030 |  | 双排脚手架 | 双排脚手架 | m2 | 444.5
二）DN800虹吸管及底涵改造
分类分项工程量清单计价表
合同编号:
工程名称： |  | 欧山水库 | [6 empty] | 第2页, 共6页
序号 | 项目编码 |  | 工程或费用名称 | 项目特征 | 计量单位 | 工程数量 | 单价(元) | 合计(元) |  | 单价编号 | 主要技术条款编码
1 | 500109010003 |  | 旧斜涵及出口闸阀处砼拆除 | 混凝土拆除、机械拆除、外弃2km | m3 | 4
2 | 500101002048 |  | 土方开挖（外弃2km） | 土方开挖、Ⅲ类土、外弃2km | m3 | 34.9
3 | 500102001024 |  | 石方开挖（外弃2km） | 石方开挖、机械开挖、外弃2km | m3 | 81.4
4 | 500103001029 |  | 土方回填 | 建筑物土料回填 夯填 蛙式打夯机 | m3 | 69.2
5 | 500109001111 |  | C25钢筋砼消力井 | 消力井C25砼、边墙底板厚30cm，搅拌机拌制混凝土二级配42.5R ，胶轮车运混凝土 运距≤50m，溜槽运混凝土 溜槽斜长9m | m3 | 3
6 | 500109001112 |  | C25钢筋砼斜涵 | 其他小体积混凝土 其他小体积，C25混凝土搅拌机拌制混凝土二级配42.5R ，胶轮车运混凝土 运距≤50m，溜槽运混凝土 溜槽斜长9m | m3 | 5.4
7 | 500109001113 |  | C20砼斜涵步级 | 其他小体积混凝土 其他小体积，C20混凝土搅拌机拌制混凝土二级配42.5R ，胶轮车运混凝土 运距≤50m，溜槽运混凝土 溜槽斜长9m | m3 | 6.1
8 | 500109001114 |  | 20砼镇墩 | 墩 平均厚度 300cm，C20混凝土搅拌机拌制混凝土二级配42.5R ，胶轮车运混凝土 运距≤50m，溜槽运混凝土 溜槽斜长9m | m3 | 35.6
分类分项工程量清单计价表
合同编号:
工程名称： |  | 欧山水库 | [6 empty] | 第3页, 共6页
序号 | 项目编码 |  | 工程或费用名称 | 项目特征 | 计量单位 | 工程数量 | 单价(元) | 合计(元) |  | 单价编号 | 主要技术条款编码
9 | 500109001124 |  | C25钢筋砼出口外包 | 其他小体积混凝土 其他小体积，C20混凝土搅拌机拌制混凝土二级配42.5R ，胶轮车运混凝土 运距≤50m，溜槽运混凝土 溜槽斜长9m | m3 | 5.7
10 | 500109001115 |  | C25砼预制塞 | 预制混凝土块 厚度≤8cm，C25混凝土搅拌机拌制混凝土二级配42.5R ，胶轮车运混凝土 运距≤50m，溜槽运混凝土 溜槽斜长9m | m3 | 0.3
11 | 500114001129 |  | DN200镀锌钢管 | 镀锌管道铺设 焊接 公称外径 200mm | m | 33
12 | 500114001130 |  | DN800虹吸管壁厚8mm | 钢管管道铺设 焊接连接 公称直径 800mm | t | 4.1
13 | 500114001131 |  | 钢管内外防腐漆 | 管道 喷锌厚度 0.2mm | m2 | 62.8
14 | 500114001132 |  | 出口DN800铸钢蝶阀 | 出口DN800铸钢蝶阀 | 个 | 1
15 | 500114001133 |  | DN200闸阀 | DN200闸阀 | 个 | 1
16 | 500109001116 |  | 旧底涵出口C25砼消力池 | 其他小体积混凝土 其他小体积，C20混凝土搅拌机拌制混凝土二级配42.5R ，胶轮车运混凝土 运距≤50m | m3 | 3
17 | 500110001042 |  | 普通模板 | 普通标准钢模板 | ㎡ | 108.9
18 | 500111001012 |  | 钢筋加工及安装 | 一般钢筋 | t | 1.2
三）管理房环境提升
分类分项工程量清单计价表
合同编号:
工程名称： |  | 欧山水库 | [6 empty] | 第4页, 共6页
序号 | 项目编码 |  | 工程或费用名称 | 项目特征 | 计量单位 | 工程数量 | 单价(元) | 合计(元) |  | 单价编号 | 主要技术条款编码
1 | 500114001164 |  | 管理房周围地坪硬化200mm厚 | 混凝土 压实厚度20cm，C20混凝土搅拌机拌制混凝土二级配42.5R ，胶轮车运混凝土 运距≤50m | m2 | 253
2 | 500103007027 |  | 碎石垫层100mm厚 | 碎石 压实厚度10cm | m3 | 253
3 | 500101001010 |  | 原土夯实 | 原土打夯 机械夯实 夯实机夯实 | ㎡ | 210
4 | 500114001231 |  | 更换不锈钢防盗门 | M1不锈钢门安装，尺寸900*2000 | m2 | 3.6
5 | 500114001232 |  | 铝合金玻璃门 | M2铝合金玻璃门(钢化玻璃厚6mm)，尺寸900*2000 | m2 | 3.6
6 | 500114001233 |  | 铝合金窗（1000*1500） | C1铝合金双扇推拉窗90系列，尺寸1000*1500 | m2 | 6
7 | 500114001234 |  | 铝合金窗（500*900） | C2铝合金双扇推拉窗90系列，尺寸500*900 | m2 | 0.45
8 | 500114001235 |  | 墙壁原有抹灰拆除 | 平面抹灰铲除 砖、混凝土面 装饰抹灰 | m2 | 289.8
9 | 500114001236 |  | 外墙新设1：2.5防水砂浆抹面 | 砌体砂浆抹面 平均厚度2cm 立面 | m2 | 111.75
10 | 500114001237 |  | 外墙壁刷真石漆 | 真石漆 墙面 | m2 | 111.75
11 | 500114001238 |  | 内墙 墙壁防水乳胶漆刷白（面层） | 抹灰面乳胶漆 墙柱面 面漆一遍 | m2 | 178.05
12 | 500114001239 |  | 内墙 墙壁防水腻子粉刮白（中间层） | 成品腻子粉(耐水型)N型 墙面 满刮一遍 | m2 | 178.05
13 | 500114001240 |  | 墙壁刷涂界面剂 | 墙壁刷涂界面剂 | m2 | 178.05
分类分项工程量清单计价表
合同编号:
工程名称： |  | 欧山水库 | [6 empty] | 第5页, 共6页
序号 | 项目编码 |  | 工程或费用名称 | 项目特征 | 计量单位 | 工程数量 | 单价(元) | 合计(元) |  | 单价编号 | 主要技术条款编码
14 | 500114001241 |  | 内墙 墙壁新设1：2.5防水砂浆抹面（打底层） | 砌体砂浆抹面 平均厚度2cm 立面 | m2 | 178.05
15 | 500114001242 |  | 地面贴瓷砖 | 20厚1:2水泥砂浆铺贴地砖600*600 | m2 | 54.32
16 | 500114001243 |  | 管理房屋檐贴瓷砖 | 管理房屋檐1:2水泥砂浆贴瓷砖150*300 | m2 | 5.58
17 | 500114001244 |  | 房顶刷白 | 抹平扫白 | m2 | 72.56
18 | 500114001245 |  | 彩钢屋面 | 彩钢屋面 | m2 | 72.56
19 | 500114001246 |  | 镀锌钢管(60*40*3mm) | 镀锌钢管屋架 | t | 2.36
20 | 500114001247 |  | 满堂脚手架 | 满堂脚手架（3.5m高） | m2 | 65.84
21 | 500114001248 |  | 双排脚手架 | 双排脚手架（3.5m高） | m2 | 139.2
22 | 500114001165 |  | 桂花树 | 桂花胸径12-15cm | 株 | 3
四）施工临时工程
1 | 500114002048 |  | 施工仓库 |  | m2 | 200
2 | 500114002049 |  | 生活办公区 |  | m2 | 200
3 | 500114002050 |  | 袋装土石围堰 | 填筑 编织袋装土、拆除 | m3 | 23.8
4 | 500114002051 |  | 回填开挖料 | 建筑物土料回填 夯填 蛙式打夯机 | m3 | 102.9
5 | 500114002052 |  | 防渗塑料布 | 塑料薄膜铺设 斜铺 边坡 1:1.5 | m2 | 119
6 | 500114002053 |  | 双壁波纹管DN600 | 双壁波纹管DN600 | m | 50
7 | 500114002054 |  | 抽水台班 | 离心水泵 单级 功率22kW | 台班 | 50
分类分项工程量清单计价表
合同编号:
工程名称： |  | 欧山水库 | [6 empty] | 第6页, 共6页
序号 | 项目编码 |  | 工程或费用名称 | 项目特征 | 计量单位 | 工程数量 | 单价(元) | 合计(元) |  | 单价编号 | 主要技术条款编码
8 | 500101001011 |  | 泥结碎石路面 | 泥结碎石 压实厚度20cm | ㎡ | 570
|  |  | 合 计 |  | 元

## 措施项目清单计价表
措施项目清单计价表
合同编号:
工程名称： |  | 欧山水库 | 第1页, 共1页
序号 | 项目名称 |  |  | 金额(元)
1 | 安全生产措施费
2 | 其他临时工程费
0 | 合 计

## 其他项目清单计价表
其他项目清单计价表
合同编号:
工程名称： |  | 欧山水库 |  | 第1页, 共1页
编号 | 项目名称 |  | 金额(元) |  | 备注
1.1 | 暂列金 |  | 49489.69 |  | 投标人统一报价
1.2 | 专业工程暂估价 |  | 7000 |  | 投标人统一报价
1.2.1 | 新设水位尺 |  | 2000 |  | 投标人统一报价
1.2.2 | “三要素”迁移 |  | 5000 |  | 投标人统一报价
| 合 计 |  | 56489.69 |  | 投标人统一报价

## 工程单价汇总表
工程单价汇总表
合同编号：
工程名称： |  | 欧山水库 | [6 empty] | 第 页, 共 页
序号 | 项目编码 |  | 项目名称 | 计量单位 | 人工费 | 材料费 | 机械使用费 | 施工管理费 |  | 利润 | 税金 | 合计

## 总价项目分类分项工程分解表
总价项目分类分项工程分解表
合同编号:
工程名称： |  | 欧山水库 | [5 empty] | 第 页, 共 页
序号 | 项目编码 |  | 项目名称 | 计量单位 | 工程数量 | 单价(元) | 合计(元) |  | 主要技术条款编码

## 人工价格汇总表
人工价格汇总表
工程名称： |  | 欧山水库 |  |  |  | 单位：元
序 号 | 名称及规格 |  | 单 位 | 预算价格 | 备 注

## 材料价格汇总表
材料预算价格汇总表
工程名称： |  | 欧山水库 |  |  |  | 单位：元
序 号 | 名称及规格 |  | 单 位 | 预算价格 | 备 注