## 扉-2 预算价扉页
| 罗围村下村组农田水圳硬化工程 |  |  |  |  | 工程
预 算 价
预 算 价 |  | （小写）： | 655,536.27
|  | （大写）： | 陆拾伍万伍仟伍佰叁拾陆元贰角柒分
招 标 人： |  |  |  | 造价咨询人：
|  | （单位盖章） |  |  | (单位资质专用章)
法定代理人 或其授权人： |  |  |  | 法定代理人 或其授权人：
|  | (签字或盖章) |  |  | (签字或盖章)
编 制 人： |  |  |  | 复 核 人：
|  | (造价人员签字盖专用章) |  |  | (造价工程师签字盖专用章)
编 制 时 间： |  |  |  | 复 核 时 间：
扉-2

## 表-04 单位工程预算价汇总表
单位工程预算汇总表
工程名称：罗围村下村组农田水圳硬化工程 |  |  | 标段： | 第 1 页 共 2 页
序号 | 汇总内容 | 金额:(元) |  |  | 其中：暂估价(元)
1 | 分部分项合计 | 449330.62
1.1 | 6号水渠清淤 | 578.42
1.2 | 1号水渠 | 195577.78
1.3 | 2号水渠 | 66024.23
1.4 | 3号水渠 | 71511.93
1.5 | 4号水渠 | 46004.59
1.6 | 5号水渠 | 37531.05
1.7 | 7号水渠（修复） | 980.7
1.8 | 8号水渠（修复） | 105.35
1.9 | 9号原有水渠墙体加高 | 1573.04
1.10 | 地面修复 | 3244.69
1.11 | 盖板 | 11383.87
1.12 | 1号混凝土基础 | 1049.1
1.13 | 2号混凝土基础 | 412.06
1.14 | 水闸 | 13353.81
2 | 措施合计 | 187112.36
2.1 | 绿色施工安全防护措施费 | 22088.92
2.2 | 其他措施费 | 165023.44
3 | 其他项目 |  |  |  | －
3.1 | 暂列金额
3.2 | 暂估价
3.3 | 计日工
3.4 | 总承包服务费
3.5 | 预算包干费
3.6 | 工程优质费
3.7 | 概算幅度差
3.8 | 索赔费用
3.9 | 现场签证费用
3.10 | 其他费用
4 | 税前工程造价 | 636442.98
5 | 税金 | 19093.29 |  |  | －
6 | 总造价 | 655536.27
7 | 人工费 | 152529.03
注：本表适用于单位工程招标控制价或投标报价的汇总，如无单位工程划分，单项工程也使用本表汇总
表—04
单位工程预算汇总表
工程名称：罗围村下村组农田水圳硬化工程 |  |  | 标段： | 第 2 页 共 2 页
预算价合计=1+2+3+4+5 |  | 655,536.27 |  |  | 0.00
注：本表适用于单位工程招标控制价或投标报价的汇总，如无单位工程划分，单项工程也使用本表汇总
表—04

## 表-08 分部分项工程和单价措施项目清单与计价表
分部分项工程和单价措施项目清单与计价表
工程名称：罗围村下村组农田水圳硬化工程 |  |  |  | 标段： |  |  |  | 第 1 页 共 4 页
序号 | 项目编码 | 项目名称 | 项目特征描述 |  | 计量单位 | 工程量 | 金额（元）
[7 empty] | 综合单价 |  | 综合合价 | 其中：暂估价
|  | 6号水渠清淤 | [6 empty] | 578.42
1 | 040101005001 | 水渠清淤 | 1.挖掘深度:清除水沟淤泥 2.运距:3km |  | m3 | 16.8 | 34.43 |  | 578.42
|  | 1号水渠 | [6 empty] | 195577.78
2 | 040101002001 | 挖沟槽土方 | 1.土壤类别:一、二类土 2.挖土深度:2m以内 |  | m3 | 916.10 | 10.06 |  | 9215.97
3 | 040103001001 | 回填方 | 1.填方材料品种:土方 2.填方来源、运距:利用方 |  | m3 | 368.01 | 19.59 |  | 7209.32
4 | 040103002001 | 余方弃置 | 1.废弃料品种:土方 2.运距:3km |  | m3 | 493.10 | 18.37 |  | 9058.25
5 | 040501019001 | 混凝土渠道 | 1.渠道断面:600mm×800mm 2.底板厚度、材料品种:C25混凝土、厚180mm 3.墙身厚度、材料品种:C25混凝土、厚250mm |  | m | 492.00 | 345.72 |  | 170094.24
|  | 2号水渠 | [6 empty] | 66024.23
6 | 040101002002 | 挖沟槽土方 | 1.土壤类别:一、二类土 2.挖土深度:2m以内 |  | m3 | 286.82 | 10.06 |  | 2885.41
7 | 040103001002 | 回填方 | 1.填方材料品种:土方 2.填方来源、运距:利用方 |  | m3 | 112.77 | 19.59 |  | 2209.16
8 | 040103002002 | 余方弃置 | 1.废弃料品种:土方 2.运距:3km |  | m3 | 157.20 | 18.37 |  | 2887.76
9 | 040501019002 | 混凝土渠道 | 1.渠道断面:600mm×500mm 2.底板厚度、材料品种:C25混凝土、厚180mm 3.墙身厚度、材料品种:C25混凝土、厚250mm |  | m | 222.00 | 261.45 |  | 58041.9
|  | 3号水渠 | [6 empty] | 71511.93
10 | 040101002003 | 挖沟槽土方 | 1.土壤类别:一、二类土 2.挖土深度:2m以内 |  | m3 | 314.50 | 10.06 |  | 3163.87
11 | 040103001003 | 回填方 | 1.填方材料品种:土方 2.填方来源、运距:利用方 |  | m3 | 131.72 | 19.59 |  | 2580.39
12 | 040103002003 | 余方弃置 | 1.废弃料品种:土方 2.运距:3km |  | m3 | 163.10 | 18.37 |  | 2996.15
13 | 040501019003 | 混凝土渠道 | 1.渠道断面:500mm×600mm 2.底板厚度、材料品种:C25混凝土、厚180mm 3.墙身厚度、材料品种:C25混凝土、厚250mm |  | m | 224.00 | 280.23 |  | 62771.52
本页小计 | [8 empty] | 333692.36
注：为计取规费等的使用，可在表中增设其中：“定额人工费”。
表—08
分部分项工程和单价措施项目清单与计价表
工程名称：罗围村下村组农田水圳硬化工程 |  |  |  | 标段： |  |  |  | 第 2 页 共 4 页
序号 | 项目编码 | 项目名称 | 项目特征描述 |  | 计量单位 | 工程量 | 金额（元）
[7 empty] | 综合单价 |  | 综合合价 | 其中：暂估价
|  | 4号水渠 | [6 empty] | 46004.59
14 | 040101002004 | 挖沟槽土方 | 1.土壤类别:一、二类土 2.挖土深度:2m以内 |  | m3 | 187.34 | 10.06 |  | 1884.64
15 | 040103001004 | 回填方 | 1.填方材料品种:土方 2.填方来源、运距:利用方 |  | m3 | 81.32 | 19.59 |  | 1593.06
16 | 040103002004 | 余方弃置 | 1.废弃料品种:土方 2.运距:3km |  | m3 | 93.87 | 18.37 |  | 1724.39
17 | 040501019004 | 混凝土渠道 | 1.渠道断面:400mm×400mm 2.底板厚度、材料品种:C25混凝土、厚180mm 3.墙身厚度、材料品种:C25混凝土、厚250mm |  | m | 190.00 | 214.75 |  | 40802.5
|  | 5号水渠 | [6 empty] | 37531.05
18 | 040101002005 | 挖沟槽土方 | 1.土壤类别:一、二类土 2.挖土深度:2m以内 |  | m3 | 183.16 | 10.06 |  | 1842.59
19 | 040103001005 | 回填方 | 1.填方材料品种:土方 2.填方来源、运距:利用方 |  | m3 | 66.57 | 19.59 |  | 1304.11
20 | 040103002005 | 余方弃置 | 1.废弃料品种:土方 2.运距:3km |  | m3 | 106.64 | 18.37 |  | 1958.98
21 | 040501019005 | 混凝土渠道 | 1.渠道断面:800mm×800mm 2.底板厚度、材料品种:C25混凝土、厚180mm 3.墙身厚度、材料品种:C25混凝土、厚250mm |  | m | 89.00 | 364.33 |  | 32425.37
|  | 7号水渠（修复） | [6 empty] | 980.7
22 | 040501019006 | 混凝土渠道（修复） | 1.渠道断面:400mm×400mm 2.底板厚度、材料品种:C25混凝土、厚180mm 3.墙身厚度、材料品种:C25混凝土、厚250mm |  | m | 10.00 | 98.07 |  | 980.7
|  | 8号水渠（修复） | [6 empty] | 105.35
23 | 040501019007 | 混凝土渠道（修复） | 1.渠道断面:500mm×500mm 2.墙身厚度、材料品种:C25混凝土、厚250mm |  | m | 1.50 | 70.23 |  | 105.35
|  | 9号原有水渠墙体加高 | [6 empty] | 1573.04
本页小计 | [8 empty] | 84621.69
注：为计取规费等的使用，可在表中增设其中：“定额人工费”。
表—08
分部分项工程和单价措施项目清单与计价表
工程名称：罗围村下村组农田水圳硬化工程 |  |  |  | 标段： |  |  |  | 第 3 页 共 4 页
序号 | 项目编码 | 项目名称 | 项目特征描述 |  | 计量单位 | 工程量 | 金额（元）
[7 empty] | 综合单价 |  | 综合合价 | 其中：暂估价
24 | 040501019008 | 原有水渠墙体加高 | 1.渠道断面:600mm×800mm 2.墙体厚度、材料品种:C25混凝土、厚250mm，加高200mm |  | m | 28.00 | 56.18 |  | 1573.04
|  | 地面修复 | [6 empty] | 3244.69
25 | 010501001001 | 垫层 | 1.混凝土种类:现拌 2.混凝土强度等级:C20 |  | m3 | 3.48 | 431.87 |  | 1502.91
26 | 010507002001 | 地面修复 | 1.地坪厚度:200mm 2.混凝土强度等级:C25 3.混凝土种类:现拌 |  | m2 | 18.5 | 94.15 |  | 1741.78
|  | 盖板 | [6 empty] | 11383.87
27 | 040501019009 | 盖板 | 1.部位:盖板 2.规格:3m×1m 3.厚度:200mm 4.结构层:钢筋网混凝土 5.混凝土强度等级:C25 |  | m3 | 3.00 | 719.32 |  | 2157.96
28 | 040501019010 | 盖板 | 1.部位:盖板 2.规格:2.5m×1.0m 3.厚度:200mm 4.结构层:钢筋网混凝土 5.混凝土强度等级:C25 |  | m3 | 6.60 | 719.32 |  | 4747.51
29 | 040901001001 | 现浇构件钢筋 | 1.类型:盖板钢筋 2.钢筋:c12@200双层双向 |  | t | 0.755 | 5931.66 |  | 4478.4
|  | 1号混凝土基础 | [6 empty] | 1049.1
30 | 040303001001 | 混凝土垫层 | 1.混凝土强度等级:C20 2.混凝土品种:现拌 |  | m3 | 0.58 | 530.22 |  | 307.53
31 | 040303002001 | 混凝土基础 | 1.混凝土强度等级:C25 2.混凝土品种:现拌 |  | m3 | 1.38 | 537.37 |  | 741.57
|  | 2号混凝土基础 | [6 empty] | 412.06
32 | 040303001002 | 混凝土垫层 | 1.混凝土强度等级:C20 2.混凝土品种:现拌 |  | m3 | 0.24 | 530.22 |  | 127.25
33 | 040303002002 | 混凝土基础 | 1.混凝土强度等级:C25 2.混凝土品种:现拌 |  | m3 | 0.53 | 537.37 |  | 284.81
|  | 水闸 | [6 empty] | 13353.81
34 | 040601012001 | 水闸外槽 | 1.混凝土强度等级:C30商品混凝土 2.池槽断面:水闸外槽 |  | m3 | 0.38 | 779.62 |  | 296.26
本页小计 | [8 empty] | 17959.02
注：为计取规费等的使用，可在表中增设其中：“定额人工费”。
表—08
分部分项工程和单价措施项目清单与计价表
工程名称：罗围村下村组农田水圳硬化工程 |  |  |  | 标段： |  |  |  | 第 4 页 共 4 页
序号 | 项目编码 | 项目名称 | 项目特征描述 |  | 计量单位 | 工程量 | 金额（元）
[7 empty] | 综合单价 |  | 综合合价 | 其中：暂估价
35 | 040301010001 | 二次灌浆 | 1.类型:二次灌浆 2.混凝土强度等级:C30商品混凝土 |  | m3 | 0.17 | 981.86 |  | 166.92
36 | 040602031001 | 成品水闸 | 1.闸门型式:成品水闸 2.闸门规格、型号:1500mm×1000mm |  | 座 | 1 | 12890.63 |  | 12890.63
|  | 措施项目 | [6 empty] | 165023.44
37 | 041102031001 | 管(渠)道平基模板 | 1.构件类型:水沟底板模板 |  | m2 | 439.92 | 42.76 |  | 18810.98
38 | 041102032001 | 管(渠)道管座模板 | 1.构件类型:水沟墙模板 |  | m2 | 2941.10 | 48.46 |  | 142525.71
39 | 041102033001 | 预制盖板模板 | 1.构件类型:预制盖板模板 |  | m3 | 9.10 | 300.07 |  | 2730.64
40 | 041102001001 | 垫层模板 | 1.构件类型:条形基础垫层模板 |  | m2 | 2.7 | 50.18 |  | 135.49
41 | 041102002001 | 基础模板 | 1.构件类型:条形基础模板 |  | m2 | 9.00 | 57.32 |  | 515.88
42 | 041102037001 | 水闸模板 | 1.构件类型:水闸模板 |  | m2 | 3.78 | 80.62 |  | 304.74
本页小计 | [8 empty] | 178080.99
合 计 | [8 empty] | 614354.06
注：为计取规费等的使用，可在表中增设其中：“定额人工费”。
表—08

## 表-11 总价措施项目清单与计价表
总价措施项目清单与计价表
工程名称：罗围村下村组农田水圳硬化工程 | [5 empty] | 标段： |  | 第 1 页 共 2 页
序号 | 项目编码 | 项目名称 | 计算基础 | 费率 (%) | 金额 (元) |  | 调整 费率(%) |  | 调整后 金额(元) | 备注
1 | LSSGCSF00001 | 绿色施工安全防护措施费 | 分部分项人工费+分部分项机具费 | 16.5 | 22088.92 |  |  |  |  | 以分部分项的人工费与施工机具费之和为计算基础；以专业工程类型 区分不同费率计算； 单独场地平整工程费率为4.35%； 道路、管网工程费率为16.50%； 桥涵、隧道、水处理构筑物工程费率为14.50%； 分部分项工程总费用在300 万元以内（含300 万元）的项目按基本费率乘以1.20；
2 | 粤041109009001 | 文明工地增加费 | 分部分项人工费+分部分项机具费 | 0 | [5 empty] | 以分部分项的人工费与施工机具费之和为计算基础；市级文明工地0.60%；省级文明工地1.20%
3 | 041109002001 | 夜间施工增加费 |  | 20 | [5 empty] | 以夜间施工项目人工费的20%计算
4 | 041109005001 | 交通疏解员增加费 |  | 15 | [5 empty] | 按照项目分部分项人工
编制人（造价人员）： | [5 empty] | 复核人（造价工程师）：
注：1.“计算基础”中安全文明施工费可为“定额基价”、“定额人工费”或“定额人工费+定额机械费”，其他项目可为“定额人工费”或“定额人工费+定额机械费”。 2.按施工方案计算的措施费，若无“计算基础”和“费率”的数值，也可只填“金额”数值，但应在备注栏说明施工方案出处或计算方法。
表-11
总价措施项目清单与计价表
工程名称：罗围村下村组农田水圳硬化工程 | [5 empty] | 标段： |  | 第 2 页 共 2 页
序号 | 项目编码 | 项目名称 | 计算基础 | 费率 (%) | 金额 (元) |  | 调整 费率(%) |  | 调整后 金额(元) | 备注
费的15%计算（有方案的按照方案计算）， 结算时据实结算。
5 | 041108001001 | 地下管线交叉降效费 |  | 0 | [5 empty] | 按实际发生或经批准的施工方案计算
6 | 粤041109008001 | 赶工措施费 | 分部分项人工费+分部分项机具费 | 0 | [5 empty] | 赶工措施费=（1-δ）*分部分项的（人工费+施工机具费）*0.30 （0.8≤δ＜1 式中：δ=合同工期/定额工期）
合 计 |  |  |  |  | 22088.92
编制人（造价人员）： | [5 empty] | 复核人（造价工程师）：
注：1.“计算基础”中安全文明施工费可为“定额基价”、“定额人工费”或“定额人工费+定额机械费”，其他项目可为“定额人工费”或“定额人工费+定额机械费”。 2.按施工方案计算的措施费，若无“计算基础”和“费率”的数值，也可只填“金额”数值，但应在备注栏说明施工方案出处或计算方法。
表-11

## 表-12 其他项目清单与计价汇总表
其他项目清单与计价汇总表
工程名称：罗围村下村组农田水圳硬化工程 |  |  | 标段： |  | 第 1 页 共 1 页
序号 | 项目名称 | 金额（元） |  | 结算金额（元） |  | 备注
1 | 暂列金额 |  |  |  |  | 明细详见表-12-1
2 | 暂估价
2.1 | 材料暂估价 | — |  |  |  | 明细详见表-12-2
2.2 | 专业工程暂估价 |  |  |  |  | 明细详见表-12-3
3 | 计日工 |  |  |  |  | 明细详见表-12-4
4 | 总承包服务费 |  |  |  |  | 明细详见表-12-5
5 | 预算包干费
6 | 工程优质费
7 | 概算幅度差
8 | 现场签证费用
9 | 索赔费用
10 | 其他费用
| 合 计 | 0.00 |  |  |  | —
注：材料（工程设备）暂估单价进入清单项目综合单价，此处不汇总。
表—12

## 表-13 规费、税金项目清单与计价表
规费、税金项目清单与计价表
工程名称：罗围村下村组农田水圳硬化工程 |  |  | 标段： |  |  | 第 1 页 共 1 页
序号 | 项目名称 | 计算基础 |  | 取费基数 | 计算费率 (%) |  | 金额(元)
1 | 税金 | 分部分项合计+措施合计+其他项目 |  | 636442.98 | 3 |  | 19093.29
合 计 | [6 empty] | 19093.29
编制人（造价人员）： |  |  | 复核人（造价工程师）：
表—13