## 封-2 招标控制价封面
|  | 曲江校区2022年零星修缮项目（第二期） |  | 工程
招 标 控 制 价
招 标 人：
(单位盖章)
造价咨询人：
(单位盖章)
年 月 日
封-2

## 扉-2 招标控制价扉页
| 曲江校区2022年零星修缮项目（第二期） |  |  |  |  | 工程
招 标 控 制 价
招标控制价 |  | （小写）： | 997265.26
|  | （大写）： | 玖拾玖万柒仟贰佰陆拾伍元贰角陆分
招 标 人： |  |  |  | 造价咨询人：
|  | （单位盖章） |  |  | (单位资质专用章)
法定代表人 或其授权人： |  |  |  | 法定代表人 或其授权人：
|  | (签字或盖章) |  |  | (签字或盖章)
编 制 人： |  |  |  | 复 核 人：
|  | (造价人员签字盖专用章) |  |  | (造价工程师签字盖专用章)
编 制 时 间： |  |  |  | 复 核 时 间：
扉-2

## 表-01 总说明
总 说 明
项目名称：曲江校区2022年零星修缮项目（第二期） | 第 3 页 共 27 页
一、工程概括 1、工程名称：曲江校区2022年零星修缮项目（第二期） 二、编制依据 1、根据《建设工程工程量清单计价规范GB50500-2013》、《广东省通用安装工程综合定额2018》、《广东省建筑与 装饰工程综合定额2018》进行编制。 2、材料价格根据2022年3月份《韶关市建筑工程造价信息》及市场询价计算。 三、其他说明 1、该项目为修缮项目，结算时按实际发生工程量计算。
表-01

## 表-02 建设项目招标控制价汇总表
建设项目招标控制价汇总表
工程名称：曲江校区2022年零星修缮项目（第二期） |  |  |  |  | 第 4 页 共 27 页
序号 | 单项工程名称 | 金额（元） | 其中: （元）
|  |  | 暂估价 | 绿色施工安全防护措施费 |  | 规费
1 | 曲江校区2022年零星修缮项目（第二期） | 997265.26 |  | 72766.28
合计 |  | 997265.26 |  | 72766.28
注：本表适用于工程项目招标控制价或投标报价的汇总。
表-02

## 表-03 单项工程招标控制价汇总表【曲江校区2022年零星
单项工程招标控制价汇总表
工程名称：曲江校区2022年零星修缮项目（第二期） |  |  |  | 第 5 页 共 27 页
序号 | 单位工程名称 | 金额（元） | 其中：（元）
|  |  | 暂估价 |  | 绿色施工安全防护措施费 | 规费
1 | 土建部分 | 518841.25 |  |  | 39835.07
2 | 安装部分 | 478424.01 |  |  | 32931.21
合计 |  | 997265.26 |  |  | 72766.28
注：本表适用于单项工程招标控制价或投标报价的汇总。暂估价包括分部分项工程中的暂估价和专业工程工程暂估价。
表—03

## 表-04 单位工程招标控制价汇总表【土建部分】
单位工程招标控制价汇总表
工程名称：土建部分 |  |  | 标段： | 第 6 页 共 27 页
序号 | 汇总内容 | 金额:(元) |  |  | 其中：暂估价(元)
1 | 分部分项合计 | 434594.28
2 | 措施合计 | 41406.87
2.1 | 绿色施工安全防护措施费 | 39835.07
2.2 | 其他措施费 | 1571.80
3 | 其他项目 |  |  |  | －
3.1 | 暂列金额
3.2 | 暂估价
3.3 | 计日工
3.4 | 总承包服务费
3.5 | 预算包干费
3.6 | 工程优质费
3.7 | 概算幅度差
3.8 | 索赔费用
3.9 | 现场签证费用
3.10 | 其他费用
4 | 税前工程造价 | 476001.15
5 | 增值税销项税额 | 42840.10 |  |  | －
6 | 总造价 | 518841.25
7 | 人工费 | 115216.55
招标控制价合计=1+2+3+5 |  | 518,841.25 |  |  | 0.00
注：本表适用于单位工程招标控制价或投标报价的汇总，如无单位工程划分，单项工程也使用本表汇总
表—04

## 表-08 分部分项工程和单价措施项目清单与计价表【土建部分】
分部分项工程和单价措施项目清单与计价表
工程名称：土建部分 |  |  |  | 标段： |  |  |  | 第 7 页 共 27 页
序号 | 项目编码 | 项目名称 | 项目特征描述 |  | 计量单位 | 工程量 | 金额（元）
[7 empty] | 综合单价 |  | 综合合价 | 其中
暂估价
|  | 整个项目 | [6 empty] | 434594.28
1 | 010101002001 | 挖一般土方 | 1.人工挖一般土方 三类土 |  | m3 | 30 | 39.48 |  | 1184.4
2 | 010101003001 | 挖沟槽土方 | 1.人工挖基坑土方 三类土 深度在2m内 |  | m3 | 15 | 75.51 |  | 1132.65
3 | 010103001002 | 回填方 | 1.回填原土 人工夯实 平地 |  | m3 | 15 | 35.56 |  | 533.4
4 | 010103001003 | 回填方 | 1.回填石屑 人工夯实 平地 |  | m3 | 7 | 158.33 |  | 1108.31
5 | 010103002001 | 余方弃置 | 1.人工装一般土方 三类土 2.自卸汽车运土方 运距5km |  | m3 | 30 | 36.31 |  | 1089.3
6 | 041001001001 | 拆除路面 | 1.人工装一般土方 三类土 2.自卸汽车运土方 运距1km内 实际运距(km):5 |  | m2 | 30 | 12.48 |  | 374.4
7 | 040203007001 | 水泥混凝土 | 1.水泥混凝土路面 厚度 20cm内  2.水泥混凝土C25路面养生 3.水养生 |  | m2 | 175 | 154.48 |  | 27034
8 | 040103002001 | 余方弃置 | 1.挖掘机挖装松散石方 2.自卸汽车运石方 运距1km 实际运距(km):5 |  | m3 | 70 | 42.61 |  | 2982.7
9 | 011203001001 | 零星项目一般抹灰 | 1.零星15+5墙面抹灰 2.抹灰水泥砂浆(配合比) 中砂 1:2.5 |  | m2 | 70 | 120.14 |  | 8409.8
10 | 010501001001 | 垫层 | 1.混凝土垫层 C15 |  | m3 | 7 | 599.19 |  | 4194.33
11 | 010401012001 | 零星砌砖 | 1.零星砖基础 合并制作子目 砌筑用水泥砂浆(配合比) 中砂 M7.5（沙井、水沟、台阶） |  | m3 | 8 | 720.23 |  | 5761.84
12 | 010515001001 | 现浇构件钢筋 | 1.现浇构件圆钢 φ10内 |  | t | 10 | 6453.46 |  | 64534.6
13 | 010512008002 | 沟盖板 | 1.C30预制混凝土镂空盖板 2.规格：50cm*30cm*4cm |  | m3 | 10 | 1085.54 |  | 10855.4
14 | 010515001002 | 现浇构件钢筋 | 1现浇带肋钢筋φ16 |  | t | 5 | 6061.32 |  | 30306.6
15 | 040204004001 | 安砌侧(平、缘)石 | 1.C30混凝土预制路缘石500*300*120 2.干混砌筑砂浆(配合比) DM M25 |  | m | 50 | 42.79 |  | 2139.5
16 | 040204004002 | 安砌侧(平、缘)石 | 1.花岗岩路缘石500*300*120 2.干混砌筑砂浆(配合比) DM M25 |  | m | 50 | 65.94 |  | 3297
本页小计 | [8 empty] | 164938.23
注：为计取规费等的使用，可在表中增设其中：“定额人工费”。
表—08
分部分项工程和单价措施项目清单与计价表
工程名称：土建部分 |  |  |  | 标段： |  |  |  | 第 8 页 共 27 页
序号 | 项目编码 | 项目名称 | 项目特征描述 |  | 计量单位 | 工程量 | 金额（元）
[7 empty] | 综合单价 |  | 综合合价 | 其中
暂估价
17 | 011605002001 | 立面块料拆除 | 1.立面块料拆除 陶瓷面砖 水泥砂浆或沥青结合层 铲除找平层 人工费+200 2.拆除废料外运 人工装自卸汽车运 3km内 实际运距(km):5 3.部位：破损踢脚、破损墙裙、柱面、门楼面 |  | m2 | 160 | 31.33 |  | 5012.8
18 | 011102003001 | 块料楼地面 | 1.素水泥结合层1道 2.20厚1:4干硬性水泥砂浆铺贴防滑仿古砖800*800 |  | m2 | 170 | 137.07 |  | 23301.9
19 | 011604002001 | 块料墙面 | 1.15水泥砂浆找平贴300*600灰白瓷片 |  | m2 | 190 | 126.11 |  | 23960.9
20 | 011102001001 | 石材楼地面 | 1.3cm水泥砂浆找平 2.贴3cm麻石板，600*300 |  | m2 | 7 | 181.2 |  | 1268.4
21 | 011101005001 | 自流坪楼地面 | 1.修补地面，环氧树脂底漆二遍，中漆2mm，自流平面漆 |  | m2 | 70 | 68.23 |  | 4776.1
22 | 011206002001 | 块料零星项目 | 1.零星修补墙面瓷片（釉面砖） |  | m2 | 30 | 152.06 |  | 4561.8
23 | 010507001001 | 散水、坡道 | 1.5cm细石混凝土散水 |  | m2 | 30 | 31.44 |  | 943.2
24 | 040204003001 | 现浇混凝土人行道及进口坡 | 1.零星铺砖，新铺人行道砖 2.10cmC20混凝土垫层，铺300*300彩砖 |  | m2 | 100 | 160.01 |  | 16001
25 | 010903002002 | 墙面涂膜防水 | 1.内墙涂防水涂料二遍 |  | m2 | 100 | 61.42 |  | 6142
26 | 010904002001 | 楼(地)面涂膜防水 | 1.地面涂防水涂料二遍 |  | m2 | 50 | 65.02 |  | 3251
27 | 010903002004 | 墙面涂膜防水 | 1.外墙涂刷透明防水涂膜2道 |  | m2 | 50 | 61.42 |  | 3071
28 | 011606003001 | 天棚面龙骨及饰面拆除 | 1.拆除铝合金吊顶 2.外运5km |  | m2 | 100 | 29.34 |  | 2934
29 | 011302001001 | 吊顶天棚 | 1.装配式U型轻钢天棚龙骨(不上人型) 面层规格(mm) 600×600 平面 2.银白色铝合金方板600*600 |  | m2 | 160 | 145.74 |  | 23318.4
30 | 010103001004 | 回填方 | 1.垫层 填石屑 换为【粘土陶粒】 |  | m3 | 3 | 417.79 |  | 1253.37
本页小计 | [8 empty] | 119795.87
注：为计取规费等的使用，可在表中增设其中：“定额人工费”。
表—08
分部分项工程和单价措施项目清单与计价表
工程名称：土建部分 |  |  |  | 标段： |  |  |  | 第 9 页 共 27 页
序号 | 项目编码 | 项目名称 | 项目特征描述 |  | 计量单位 | 工程量 | 金额（元）
[7 empty] | 综合单价 |  | 综合合价 | 其中
暂估价
31 | 011210005002 | 成品隔断 | 1.浴室厕隔断(包龙骨、基层) 成品隔断 (防水)抗贝特板隔板 2.规格：18mm 铝罗马脚配件 |  | m2 | 20 | 444.31 |  | 8886.2
32 | 011505010001 | 镜面玻璃 | 1.墙上成品明镜 2.尺寸：800*1000 |  | m2 | 3 | 174.09 |  | 522.27
33 | 011105003001 | 块料踢脚线 | 1.铺贴陶瓷地砖 踢脚线 水泥砂浆 合并制作子目 抹灰水泥砂浆(配合比) 中砂 1:2.5 |  | m2 | 5 | 110.67 |  | 553.35
34 | 011406001001 | 抹灰面油漆 | 1.成品腻子粉(耐水型)N型 墙面 满刮一遍 实际腻子遍数(遍):2 2.外墙面乳胶漆底油一遍面油二遍 水性 墙、柱面 |  | m2 | 200 | 35.78 |  | 7156
35 | 011406001002 | 抹灰面油漆 | 1.乳胶漆底油二遍面油二遍 抹灰面 墙柱面 实际底漆遍数(遍):1 2.成品腻子粉(一般型)Y型 满刮一遍 3.部位：内墙面 |  | m2 | 300 | 28.6 |  | 8580
36 | 011406001003 | 抹灰面油漆 | 1.乳胶漆底油二遍面油二遍 抹灰面 天棚面 实际底漆遍数(遍):1 2.成品腻子粉(一般型)Y型 满刮一遍 |  | m2 | 300 | 33.92 |  | 10176
37 | 010802001003 | 金属(塑钢)门 | 1.安装12厚钢化安全玻璃 |  | m2 | 3 | 768.16 |  | 2304.48
38 | 010802001002 | 金属(塑钢)门 | 1.安装304#1.0mm不锈钢双扇平开门 2.含五金配件及修补 |  | m2 | 10 | 974.58 |  | 9745.8
39 | 010807001001 | 不锈钢防盗网 | 1.不锈钢防盗网安装 2.规格：304不锈钢防盗网；12*12*1.0 |  | m2 | 30 | 317.83 |  | 9534.9
40 | 011604002002 | 立面抹灰层拆除 | 1.墙面抹灰铲除 一般抹灰 2.拆除废料外运 人工装自卸汽车运 3km内 实际运距(km):5 |  | m2 | 250 | 10.94 |  | 2735
41 | 011604003001 | 天棚抹灰面拆除 | 1.天棚面抹灰铲除 一般抹灰 2.拆除废料外运 人工装自卸汽车运 5km |  | m2 | 250 | 15.98 |  | 3995
本页小计 | [8 empty] | 64189
注：为计取规费等的使用，可在表中增设其中：“定额人工费”。
表—08
分部分项工程和单价措施项目清单与计价表
工程名称：土建部分 |  |  |  | 标段： |  |  |  | 第 10 页 共 27 页
序号 | 项目编码 | 项目名称 | 项目特征描述 |  | 计量单位 | 工程量 | 金额（元）
[7 empty] | 综合单价 |  | 综合合价 | 其中
暂估价
42 | 010807001002 | 金属(塑钢、断桥)窗 | 1.更换铝合金窗扣件，滑轮，两扇窗为一套 |  | 套 | 250 | 44.42 |  | 11105
43 | 011609001001 | 栏杆、栏板拆除 | 1.栏杆、栏板拆除 金属 2.拆除废料外运 人工装自卸汽车运 1km |  | m | 30 | 31.9 |  | 957
44 | 011601001001 | 砖砌体拆除 | 1.墙体拆除 砖砌墙体 实心砖墙 2.拆除废料外运 人工装自卸汽车运 3km内 实际运距(km):5 |  | m3 | 4 | 180.48 |  | 721.92
45 | 011610001001 | 木门窗拆除 | 1.门窗拆除(整樘) 木质 2.拆除废料外运 人工装自卸汽车运 3km内 实际运距(km):5 |  | m2 | 10 | 17.26 |  | 172.6
46 | 011610002001 | 金属门窗拆除 | 1.门窗拆除(整樘) 金属 4m2内 人工*1.3 2.拆除废料外运 人工装自卸汽车运 5km |  | m2 | 15 | 18.22 |  | 273.3
47 | 010902003001 | 屋面刚性层 | 1.水泥砂浆二次抹压防水 厚2.5cm 实际厚度(cm):2 合并制作子目 抹灰水泥砂浆(配合比) 中砂 1:2.5 |  | m2 | 100 | 15.81 |  | 1581
48 | 011503001001 | 金属扶手、栏杆、栏板 | 1.装304#不锈钢栏杆1.1m高 2.面管dn60壁厚1.2，立柱dn50壁厚1.2，竖管dn20厚0.8，横管dn38厚0.8 |  | m | 30 | 290.62 |  | 8718.6
49 | 010902002001 | 屋面涂膜防水 | 1.涂3厚聚氨脂防水涂料 2.面贴3厚高聚物弹性体改性沥青防水卷材 |  | m2 | 60 | 169.1 |  | 10146
50 | 011001001001 | 保温隔热屋面 | 1.M25混合砂浆座砌300*300膨胀珍珠岩隔热块 |  | m2 | 60 | 51.71 |  | 3102.6
51 | 011508004001 | 金属字 | 1.金属门牌24*9cm |  | 个 | 7 | 49.34 |  | 345.38
52 | 011507001001 | 平面、箱式招牌 | 1.铝合金空调格栅 |  | m2 | 3 | 306.21 |  | 918.63
53 | 010401011001 | 砖检查井 | 1、120mm砖墙污水井，500*500*500,10cmC15垫层；内墙抹灰；8cm厚混凝土盖板单层双向φ10@100钢筋 |  | 座 | 3 | 1134.64 |  | 3403.92
54 | 011406001004 | 满刮腻子 | 1.外墙腻子粉二遍 |  | m2 | 200 | 12.93 |  | 2586
本页小计 | [8 empty] | 44031.95
注：为计取规费等的使用，可在表中增设其中：“定额人工费”。
表—08
分部分项工程和单价措施项目清单与计价表
工程名称：土建部分 |  |  |  | 标段： |  |  |  | 第 11 页 共 27 页
序号 | 项目编码 | 项目名称 | 项目特征描述 |  | 计量单位 | 工程量 | 金额（元）
[7 empty] | 综合单价 |  | 综合合价 | 其中
暂估价
55 | 010403004001 | 石挡土墙 | 1.毛石挡土墙 合并制作子目 砌筑用水泥砂浆(配合比) 中砂 M7.5 换为【片石】 |  | m3 | 3 | 459.72 |  | 1379.16
56 | 010512008001 | 沟盖板、井盖板、井圈 | 1.预制混凝土盖板，C30混凝土，12螺纹钢双向@100；厚度10cm |  | m2 | 15 | 390.61 |  | 5859.15
57 | 01B001 | 墙面清洗 | 1.1高度28m内，墙面打磨酸性清洗，蜘蛛人高空作业 |  | m2 | 500 | 10 |  | 5000
58 | 011503001002 | 金属扶手、栏杆、栏板 | 1.材质名称：304不锈钢 护栏 2.尺寸规格：高度1.2m，主立管和面管φ63*1.2，主立管φ63*1.2间距≤2m，副立管φ38*1.0间距≤0.2m，横管φ50*1.0 |  | m | 30 | 399.34 |  | 11980.2
59 | 011401002002 | 金属门油漆 | 1.按现色重新油漆 2.金属面油醇酸磁漆 一遍 实际遍数(遍):2 3.防锈漆 一遍 实际防锈漆遍数(遍):2 |  | m2 | 50 | 20.71 |  | 1035.5
60 | 011401002001 | 栏杆油漆 | 1.人工除锈按现2000色重新油漆 2.金属面油醇酸磁漆 一遍 实际遍数(遍):2 3.防锈漆 一遍 实际防锈漆遍数(遍):2 |  | m2 | 50 | 26.34 |  | 1317
61 | 01B002 | 人工 | 1.杂工，辅助人工 |  | 工日 | 7 | 115.43 |  | 808.01
62 | 01B003 | 挖掘机 | 1.1m3履带式挖掘机 |  | 台班 | 2 | 1940.88 |  | 3881.76
63 | 01B003 | 挖掘机 | 1.0.6m3轮胎式挖掘机 |  | 台班 | 5 | 820.96 |  | 4104.8
64 | 01B004 | 吊机 | 1.30吨吊机 |  | 台班 | 2 | 1859.5 |  | 3719
65 | 080403006001 | 防水堵漏 | 1.钢筋混凝土灌浆补漏，水溶性聚氨酯 |  | m | 15 | 170.31 |  | 2554.65
|  | 措施项目 | [6 empty] | 18282.8
66 | 粤011701012001 | 活动脚手架 | 1.墙柱面活动脚手架 |  | m2 | 2000 | 2.16 |  | 4320
67 | 粤011701010001 | 满堂脚手架 | 1.满堂脚手架(钢管) 基本层3.6m |  | m2 | 100 | 12.66 |  | 1266
68 | 粤011701008001 | 综合钢脚手架 | 1.综合钢脚手架搭拆 高度(m以内) 12.5 |  | m2 | 100 | 22.69 |  | 2269
69 | 粤011701008002 | 综合钢脚手架 | 1.综合脚手架24m内 |  | m2 | 300 | 29.52 |  | 8856
本页小计 | [8 empty] | 58350.23
注：为计取规费等的使用，可在表中增设其中：“定额人工费”。
表—08
分部分项工程和单价措施项目清单与计价表
工程名称：土建部分 |  |  |  | 标段： |  |  |  | 第 12 页 共 27 页
序号 | 项目编码 | 项目名称 | 项目特征描述 |  | 计量单位 | 工程量 | 金额（元）
[7 empty] | 综合单价 |  | 综合合价 | 其中
暂估价
70 | 011702001001 | 基础 | 1.基础垫层模板 |  | m2 | 20 | 35.72 |  | 714.4
71 | 011702026001 | 电缆沟、地沟 | 1.电缆沟、水沟模板 |  | m2 | 15 | 57.16 |  | 857.4
本页小计 | [8 empty] | 1571.8
合 计 | [8 empty] | 452877.08
注：为计取规费等的使用，可在表中增设其中：“定额人工费”。
表—08

## 表-11 总价措施项目清单与计价表【土建部分】
总价措施项目清单与计价表
工程名称：土建部分 | [5 empty] | 标段： |  | 第 13 页 共 27 页
序号 | 项目编码 | 项目名称 | 计算基础 | 费率 (%) | 金额 (元) |  | 调整 费率(%) |  | 调整后 金额(元) | 备注
1 | LSSGCSF00001 | 绿色施工安全防护措施费 | 分部分项人工费+分部分项机具费 | 19 | 23124.07 |  |  |  |  | 以分部分项的人工费与施工机具费之和为计算基础，费率19%
2 | WMGDZJF00001 | 文明工地增加费 | 分部分项人工费+分部分项机具费 | 0 | [5 empty] | 以分部分项的人工费与施工机具费之和为计算基础，市级文明工地为1.20%；省级文明工地为2.10%
3 | 011707002001 | 夜间施工增加费 |  | 20 | [5 empty] | 以夜间施工项目人工费的20%计算
4 | GGCSF0000001 | 赶工措施费 | 分部分项人工费+分部分项机具费 | 0 | [5 empty] | 赶工措施费=（1-δ）*分部分项的（人工费+施工机具费）*0.3 （0.8≤δ＜1 式中：δ=合同工期/定额工期）
5 | QTFY00000001 | 其他费用 | [7 empty] | 按经批准的专项施工组织方案计算
合 计 |  |  |  |  | 23124.07
编制人（造价人员）： | [5 empty] | 复核人（造价工程师）：
表-11

## 表-12 其他项目清单与计价汇总表【土建部分】
其他项目清单与计价汇总表
工程名称：土建部分 |  |  | 标段： |  | 第 14 页 共 27 页
序号 | 项目名称 | 金额（元） |  | 结算金额（元） |  | 备注
1 | 暂列金额 |  |  |  |  | 明细详见表-12-1
2 | 暂估价
2.1 | 材料暂估价 | — |  |  |  | 明细详见表-12-2
2.2 | 专业工程暂估价 |  |  |  |  | 明细详见表-12-3
3 | 计日工 |  |  |  |  | 明细详见表-12-4
4 | 总承包服务费 |  |  |  |  | 明细详见表-12-5
5 | 预算包干费
6 | 工程优质费
7 | 概算幅度差
8 | 现场签证费用
9 | 索赔费用
10 | 其他费用
| 合 计 | 0.00 |  |  |  | —
注：材料（工程设备）暂估单价进入清单项目综合单价，此处不汇总。
表—12

## 表-13 规费、税金项目清单与计价表【土建部分】
规费、税金项目清单与计价表
工程名称：土建部分 |  |  | 标段： |  |  | 第 15 页 共 27 页
序号 | 项目名称 | 计算基础 |  | 计算基数 | 计算费率 (%) |  | 金额(元)
1 | 增值税销项税额 | 分部分项合计+措施合计+其他项目 |  | 476001.15 | 9 |  | 42840.1
合 计 | [6 empty] | 42840.1
编制人（造价人员）： |  |  | 复核人（造价工程师）：
表—13

## 表-04 单位工程招标控制价汇总表【安装部分】
单位工程招标控制价汇总表
工程名称：安装部分 |  |  | 标段： | 第 16 页 共 27 页
序号 | 汇总内容 | 金额:(元) |  |  | 其中：暂估价(元)
1 | 分部分项合计 | 405989.90
2 | 措施合计 | 32931.21
2.1 | 绿色施工安全防护措施费 | 32931.21
2.2 | 其他措施费
3 | 其他项目 |  |  |  | －
3.1 | 暂列金额
3.2 | 暂估价
3.3 | 计日工
3.4 | 总承包服务费
3.5 | 预算包干费
3.6 | 工程优质费
3.7 | 概算幅度差
3.8 | 索赔费用
3.9 | 现场签证费用
3.10 | 其他费用
4 | 税前工程造价 | 438921.11
5 | 增值税销项税额 | 39502.90 |  |  | －
6 | 总造价 | 478424.01
7 | 人工费 | 91132.63
招标控制价合计=1+2+3+5 |  | 478,424.01 |  |  | 0.00
注：本表适用于单位工程招标控制价或投标报价的汇总，如无单位工程划分，单项工程也使用本表汇总
表—04

## 表-08 分部分项工程和单价措施项目清单与计价表【安装部分】
分部分项工程和单价措施项目清单与计价表
工程名称：安装部分 |  |  |  | 标段： |  |  |  | 第 17 页 共 27 页
序号 | 项目编码 | 项目名称 | 项目特征描述 |  | 计量单位 | 工程量 | 金额（元）
[7 empty] | 综合单价 |  | 综合合价 | 其中
暂估价
|  | 整个项目 | [6 empty] | 405989.9
1 | 031004006001 | 厕位制安 | 1.名称:蹲便器 2.材质:陶瓷 3.组装形式:冷水 4.配角阀DN15mm、冲洗水箱 |  | 组 | 7 | 426.95 |  | 2988.65
2 | 030404035001 | 插座 | 1.名称:三相五孔地面插座 2.规格:25A,380V，带N线与PE线插孔，带配套插头 |  | 个 | 10 | 195.52 |  | 1955.2
3 | 030404035003 | 插座 | 1.名称:空调插座（带开关） 2.规格:16A，~250V，安全型 |  | 个 | 30 | 41.25 |  | 1237.5
4 | 030404035002 | 插座 | 1.名称:单相二三孔插座 2.规格:10A~250V，安全型 |  | 个 | 70 | 31.36 |  | 2195.2
5 | 030404035004 | 插座 | 1.名称:单相二二三三孔插座 2.规格:10A~250V，安全型 |  | 个 | 70 | 41.61 |  | 2912.7
6 | 031004006002 | 大便器 | 1.蹲式大便器安装 手动开关 水箱不大于6L |  | 组 | 7 | 383.99 |  | 2687.93
7 | 030408001001 | 电力电缆 | 1.名称:铜芯电力电缆敷设 电缆(截面mm2以下) 35 实际电缆芯数(芯):5 2.规格:ZR-YJY-5*16 |  | m | 70 | 74.02 |  | 5181.4
8 | 030408001002 | 电力电缆 | 1.铜芯电力电缆敷设 电缆(截面mm2以下) 10 实际电缆芯数(芯):5 2.铜芯电缆ZR-YJY-5*10 |  | m | 70 | 49.43 |  | 3460.1
9 | 030408001003 | 电力电缆 | 1.铜芯电力电缆敷设 电缆(截面mm2以下) 10 实际电缆芯数(芯):5 2.铜芯电缆ZR-YJY-5*6 |  | m | 70 | 34.95 |  | 2446.5
10 | 030408001004 | 电力电缆 | 1.名称:铜芯电力电缆敷设 电缆(截面mm2以下) 10 6mm2以下电力电缆敷设 单价*0.6 2.规格:ZR-YJY-3*2.5 |  | m | 160 | 11.14 |  | 1782.4
11 | 030408001005 | 电力电缆 | 1.名称:铜芯电力电缆敷设 电缆(截面mm2以下) 35 实际电缆芯数(芯):5 2.规格:ZR-YJY-3*25+2*16 |  | m | 30 | 106.28 |  | 3188.4
本页小计 | [8 empty] | 30035.98
注：为计取规费等的使用，可在表中增设其中：“定额人工费”。
表—08
分部分项工程和单价措施项目清单与计价表
工程名称：安装部分 |  |  |  | 标段： |  |  |  | 第 18 页 共 27 页
序号 | 项目编码 | 项目名称 | 项目特征描述 |  | 计量单位 | 工程量 | 金额（元）
[7 empty] | 综合单价 |  | 综合合价 | 其中
暂估价
12 | 030408001006 | 电力电缆 | 1.名称:铜芯电力电缆敷设 电缆(截面mm2以下) 10 6mm2以下电力电缆敷设 单价*0.6 实际电缆芯数(芯):5 2.规格:ZR-YJY-5*4 |  | m | 160 | 23.67 |  | 3787.2
13 | 030408008001 | 防火堵洞 | 1.电缆防火泥堵洞 (综合) 2.有机防火泥 无毒、环保、不开裂 |  | kg | 4 | 9.91 |  | 39.64
14 | 030404033001 | 风扇 | 1.名称:吸顶扇 2.型号:FD-40 3.规格:220V，70W，尺寸600*600，配风扇调速器 4.安装方式:底座安装 |  | 台 | 7 | 288.69 |  | 2020.83
15 | 031004014001 | 给、排水附(配)件 | 1.单冷水龙头安装 公称直径(mm以内) 20 |  | 个 | 30 | 22.88 |  | 686.4
16 | 031004014002 | 给、排水附(配)件 | 1.地漏安装 公称直径(mm以内) 150 2.DN110地漏 |  | 个 | 10 | 99.92 |  | 999.2
17 | 031004014003 | 给、排水附(配)件 | 1.地漏安装 公称直径(mm以内) 150 2.透气帽 |  | 个 | 7 | 104.05 |  | 728.35
18 | 031002001002 | 管道支架 | 1.成品管卡安装 公称直径(mm以内) 100 |  | 套 | 15 | 9.67 |  | 145.05
19 | 031002001001 | 管道支架 | 1.成品管卡安装 公称直径(mm以内) 150 |  | 套 | 15 | 10.52 |  | 157.8
20 | 030409002001 | 接地母线 | 1.接地母线敷设 户内接地母线敷设 2.热镀锌扁钢-25*4 |  | m | 15 | 25.62 |  | 384.3
21 | 031003001001 | 螺纹阀门 | 1.螺纹阀安装 公称直径(mm以内) 100 2.截止阀dn90 |  | 个 | 70 | 276.14 |  | 19329.8
22 | 030404033002 | 排气扇 | 1.12寸排气扇制安 2.玻璃开孔 |  | 台 | 10 | 290.93 |  | 2909.3
23 | 030404017001 | 配电箱 | 1.基础型钢制作、安装 热镀锌槽钢10# |  | m | 7 | 118.23 |  | 827.61
24 | 030404017002 | 配电箱 | 1.基础型钢制作、安装 角钢L30*3 |  | m | 7 | 67.22 |  | 470.54
25 | 030404017005 | 配电箱 | 1.材质规格：ABS阻燃,明装6回路 2.内置4P32A断路器一个 |  | 台 | 30 | 384.6 |  | 11538
本页小计 | [8 empty] | 44024.02
注：为计取规费等的使用，可在表中增设其中：“定额人工费”。
表—08
分部分项工程和单价措施项目清单与计价表
工程名称：安装部分 |  |  |  | 标段： |  |  |  | 第 19 页 共 27 页
序号 | 项目编码 | 项目名称 | 项目特征描述 |  | 计量单位 | 工程量 | 金额（元）
[7 empty] | 综合单价 |  | 综合合价 | 其中
暂估价
26 | 030404017003 | 配电箱 | 1.材质规格：ABS阻燃,明装4回路 2.内置2P32A断路器一个 |  | 台 | 30 | 266.74 |  | 8002.2
27 | 030404017004 | 配电箱 | 1.材质规格：ABS阻燃,明装6-8回路 2.4P63A断路器一个 |  | 台 | 30 | 397.1 |  | 11913
28 | 030404017006 | 配电箱 | 1.冷轧钢板1.0； 2.规格600*400*230 3.配置100A4P塑壳断路器、32A4P断路器、63A4p断路器、20A1p断路器各一个 |  | 台 | 3 | 1671.74 |  | 5015.22
29 | 030404017007 | 配电箱 | 1.8位塑料开关盒，内置10A1p4个，16A2p2个 |  | 台 | 70 | 408.84 |  | 28618.8
30 | 030411001001 | 配管 | 1.名称:阻燃塑料线管 2.规格:40 |  | m | 300 | 25.95 |  | 7785
31 | 030411001003 | 配管 | 1.名称:阻燃塑料线管 2.规格:32 |  | m | 300 | 22.12 |  | 6636
32 | 030411001004 | 配管 | 1.名称:阻燃塑料线管 2.规格:20 |  | m | 300 | 19.05 |  | 5715
33 | 030411001005 | 配管 | 1.镀锌钢管砖、混凝土结构明配 公称直径(mm以内) 20 2.热镀锌钢管DN20 |  | m | 34 | 31.28 |  | 1063.52
34 | 030411001006 | 配管 | 1.规格:拆除旧阻燃塑料线管φ40 φ32 |  | m | 650 | 4.18 |  | 2717
35 | 030411004001 | 配线 | 1.名称：线槽配线 2.规格：BV-2.5 |  | m | 800 | 3.17 |  | 2536
36 | 030411004002 | 配线 | 1.名称：线槽配线 2.规格：BV-4 |  | m | 800 | 4.49 |  | 3592
37 | 030411004003 | 配线 | 1.名称：线槽配线 2.规格：BV-6 |  | m | 800 | 5.99 |  | 4792
38 | 030411004004 | 配线 | 1.名称：线槽配线 2.规格：BV-10 |  | m | 800 | 9.5 |  | 7600
39 | 030411004007 | 配线 | 1.名称：线槽配线 2.规格：BV-16 |  | m | 500 | 13.7 |  | 6850
40 | 030411004005 | 配线 | 1.名称：线槽配线 2.规格：BV-25 |  | m | 300 | 20.68 |  | 6204
41 | 030411004006 | 配线 | 1.名称：线槽配线 2.规格：BV-35 |  | m | 300 | 27.27 |  | 8181
本页小计 | [8 empty] | 117220.74
注：为计取规费等的使用，可在表中增设其中：“定额人工费”。
表—08
分部分项工程和单价措施项目清单与计价表
工程名称：安装部分 |  |  |  | 标段： |  |  |  | 第 20 页 共 27 页
序号 | 项目编码 | 项目名称 | 项目特征描述 |  | 计量单位 | 工程量 | 金额（元）
[7 empty] | 综合单价 |  | 综合合价 | 其中
暂估价
42 | 030412001001 | 普通灯具 | 1.LED灯管，吊链安装 2.规格、型号：T8 LED 2*18W |  | 套 | 123 | 183.21 |  | 22534.83
43 | 031004008001 | 其他成品卫生器具 | 1.成品拖布池安装 |  | 组 | 3 | 478.91 |  | 1436.73
44 | 030901010001 | 室内消火栓 | 1.室内消火栓安装(普通) 单栓 公称直径(mm以内) 65 利旧安装 |  | 套 | 3 | 124.42 |  | 373.26
45 | 030502005001 | 双绞线缆 | 1.敷设双绞线缆或电话线 管、暗槽内穿放(对以内) 2 2.单模光缆GJFJV-4B1 4芯，9/125μm，万兆带宽 |  | m | 200 | 2.67 |  | 534
46 | 031003005001 | 塑料阀门 | 1.塑料阀门安装(粘接) 公称直径(mm以内) 65 2.截止阀dn63 |  | 个 | 15 | 62.3 |  | 934.5
47 | 031003005002 | 塑料阀门 | 1.塑料阀门安装(粘接) 公称直径(mm以内) 32 2.自闭式冲洗阀dn32 |  | 个 | 30 | 29.94 |  | 898.2
48 | 031003005003 | 塑料阀门 | 1.塑料阀门安装(粘接) 公称直径(mm以内) 20 2.自闭式冲洗阀dn20 |  | 个 | 30 | 20.25 |  | 607.5
49 | 031001006001 | 塑料管 | 1.给排水管道 室内塑料给水管(热熔连接) 公称外径(mm以内) 90 2.PPR90*10.1 3.管道消毒、冲洗 公称直径(mm以内) 100 |  | m | 160 | 103.65 |  | 16584
50 | 031001006002 | 塑料管 | 1.给排水管道 室内塑料给水管(热熔连接) 公称外径(mm以内) 75 2.PPR75*8.4 3.管道消毒、冲洗 公称直径(mm以内) 80 |  | m | 100 | 82.83 |  | 8283
51 | 031001006003 | 塑料管 | 1.给排水管道 室内塑料给水管(热熔连接) 公称外径(mm以内) 63 2.PPR63*7.1 3.管道消毒、冲洗 公称直径(mm以内) 65 |  | m | 100 | 63.93 |  | 6393
本页小计 | [8 empty] | 58579.02
注：为计取规费等的使用，可在表中增设其中：“定额人工费”。
表—08
分部分项工程和单价措施项目清单与计价表
工程名称：安装部分 |  |  |  | 标段： |  |  |  | 第 21 页 共 27 页
序号 | 项目编码 | 项目名称 | 项目特征描述 |  | 计量单位 | 工程量 | 金额（元）
[7 empty] | 综合单价 |  | 综合合价 | 其中
暂估价
52 | 031001006004 | 塑料管 | 1.给排水管道 室内塑料给水管(热熔连接) 公称外径(mm以内) 50 2.装PPR50*5.6 3.管道消毒、冲洗 公称直径(mm以内) 50 |  | m | 100 | 49.27 |  | 4927
53 | 031001006005 | 塑料管 | 1.给排水管道 室内塑料给水管(热熔连接) 公称外径(mm以内) 32 2.PPR32*3.6 3.管道消毒、冲洗 公称直径(mm以内) 32 |  | m | 100 | 38.62 |  | 3862
54 | 031001006006 | 塑料管 | 1.给排水管道 室内塑料给水管(热熔连接) 公称外径(mm以内) 20 2.PPR20*2.3 3.管道消毒、冲洗 公称直径(mm以内) 20 |  | m | 160 | 22.66 |  | 3625.6
55 | 031001006007 | 塑料管 | 1.给排水管道 室内塑料排水管(粘接) 公称外径(mm以内) 110 2.UPVC110 |  | m | 70 | 69.83 |  | 4888.1
56 | 031001006009 | 塑料管 | 1.给排水管道 室内塑料排水管(粘接) 公称外径63mm 2.UPVC63 |  | m | 200 | 49.9 |  | 9980
57 | 031001006008 | 塑料管 | 1.给排水管道 室内塑料排水管(粘接) 公称外径(mm以内) 50 2.UPVC50 |  | m | 200 | 27.64 |  | 5528
58 | 031001006010 | 塑料管 | 1.给排水管道 室内塑料排水管(粘接) 公称外径40mm 2.UPVC40 |  | m | 100 | 27.1 |  | 2710
59 | 031001006011 | 塑料管 | 1.给排水管道 室内塑料排水管(粘接) 公称外径32mm 2.UPVC32 |  | m | 100 | 27.36 |  | 2736
60 | 031001006012 | 塑料管 | 1.给排水管道 室内塑料排水管(粘接) 公称外径20mm 2.UPVC20 |  | m | 100 | 26.23 |  | 2623
本页小计 | [8 empty] | 40879.7
注：为计取规费等的使用，可在表中增设其中：“定额人工费”。
表—08
分部分项工程和单价措施项目清单与计价表
工程名称：安装部分 |  |  |  | 标段： |  |  |  | 第 22 页 共 27 页
序号 | 项目编码 | 项目名称 | 项目特征描述 |  | 计量单位 | 工程量 | 金额（元）
[7 empty] | 综合单价 |  | 综合合价 | 其中
暂估价
61 | 031004003001 | 洗脸盆 | 1.洗脸盆 挂墙式 成套安装 冷水 手动开关 2.黑金砂石台板，长1100高800宽580 |  | 组 | 7 | 996.36 |  | 6974.52
62 | 030411002005 | 线槽 | 1.名称:阻燃塑料线槽 2.规格:100*49 |  | m | 300 | 33.98 |  | 10194
63 | 030411002001 | 线槽 | 1.名称:阻燃塑料线槽 2.规格:50*25 |  | m | 160 | 26.02 |  | 4163.2
64 | 030411002002 | 线槽 | 1.名称:阻燃塑料线槽 2.规格:39*19 |  | m | 200 | 20.51 |  | 4102
65 | 030411002003 | 线槽 | 1.名称:阻燃塑料线槽 2.规格:24*14 |  | m | 150 | 17.54 |  | 2631
66 | 030411003001 | 桥架 | 1.名称:热镀锌金属线槽 2.规格:MR300*150*1.5，带盖，带1:2分隔板，带连接附件 |  | m | 50 | 263.45 |  | 13172.5
67 | 030411003002 | 桥架 | 1.名称:热镀锌金属线槽 2.规格:MR200*150*1.5，带盖，带1:2分隔板，带连接附件 |  | m | 100 | 222.95 |  | 22295
68 | 030411003003 | 桥架 | 1.名称:热镀锌金属线槽 2.规格:MR100*100*1.5，带盖，带1:2分隔板，带连接附件 |  | m | 100 | 186.54 |  | 18654
69 | 030901002001 | 消火栓钢管 | 1.消火栓钢管安装 镀锌钢管(螺纹连接) 公称直径(mm以内) 100 2.管道 红丹环氧防锈漆、环氧磁漆 两遍 |  | m | 30 | 133.79 |  | 4013.7
70 | 030901002002 | 消火栓钢管 | 1.消火栓钢管安装 镀锌钢管(螺纹连接) 公称直径(mm以内) 65 2.管道 红丹环氧防锈漆、环氧磁漆 两遍 |  | m | 30 | 99.35 |  | 2980.5
71 | 031004007001 | 小便器 | 1.壁挂式小便器安装 手动开关 |  | 组 | 7 | 345.43 |  | 2418.01
72 | 030412005002 | 荧光灯 | 1.名称:吸顶灯（嵌入式） 2.规格:30W，~220V，LED灯，防水防潮，600*600 |  | 套 | 3 | 87.57 |  | 262.71
本页小计 | [8 empty] | 91861.14
注：为计取规费等的使用，可在表中增设其中：“定额人工费”。
表—08
分部分项工程和单价措施项目清单与计价表
工程名称：安装部分 |  |  |  | 标段： |  |  |  | 第 23 页 共 27 页
序号 | 项目编码 | 项目名称 | 项目特征描述 |  | 计量单位 | 工程量 | 金额（元）
[7 empty] | 综合单价 |  | 综合合价 | 其中
暂估价
73 | 030404034001 | 照明开关 | 1.名称:红外声光控感应开关 2.规格:86型，明装，10A~250V |  | 个 | 30 | 59.59 |  | 1787.7
74 | 030404034002 | 照明开关 | 1.名称:2位翘板开关、4位翘板开关 2.规格:拆除旧开关 |  | 个 | 70 | 3.98 |  | 278.6
75 | 030404034003 | 照明开关 | 1.名称:翘板开关 2.规格:86型，明装，10A~250V，1~4位等各种 |  | 个 | 100 | 31.58 |  | 3158
76 | 030412004001 | 装饰灯 | 1.名称:LED射灯 2.规格:24W，~220V，色温4000K，角度可调 |  | 套 | 50 | 131.15 |  | 6557.5
77 | 030412004002 | 装饰灯 | 1.名称:LED射灯 2.规格:250W，~220V，色温4000K，角度可调 |  | 套 | 50 | 232.15 |  | 11607.5
措施项目
78 | 031302007001 | 高层施工增加 |  |  | 项 | 1
79 | 031301017001 | 脚手架搭拆费 |  |  | 项 | 1
本页小计 | [8 empty] | 23389.3
合 计 | [8 empty] | 405989.9
注：为计取规费等的使用，可在表中增设其中：“定额人工费”。
表—08

## 表-11 总价措施项目清单与计价表【安装部分】
总价措施项目清单与计价表
工程名称：安装部分 | [5 empty] | 标段： |  | 第 24 页 共 27 页
序号 | 项目编码 | 项目名称 | 计算基础 | 费率 (%) | 金额 (元) |  | 调整 费率(%) |  | 调整后 金额(元) | 备注
1 | LSSGCSF00001 | 绿色施工安全防护措施费 | 分部分项人工费+分部分项机具费 | 35.77 | 32931.21 |  |  |  |  | 以分部分项的人工费与施工机具费之和为计算基础，费率35.77%
2 | 031301010001 | 安装与生产同时进行增加费用 | 分部分项人工费 | 0 | [5 empty] | 按人工费的10%计算
3 | 031301011001 | 在有害身体健康环境中施工增加费 | 分部分项人工费 | 0 | [5 empty] | 按人工费的10%计算
4 | TSSGBWZJF001 | 在地下（暗）室、设备及大口径管道内等特殊施工部位进行施工增加费 |  | 30 | [5 empty] | 按该部分人工费的30%计算
5 | 粤031302008001 | 赶工措施费 | 分部分项人工费+分部分项机具费 | 0 | [5 empty] | 赶工措施费=（1-δ）*分部分项（人工费+施工机具费）*0.344 （0.8≤δ＜1 式中：δ=合同工期/定额工期）
6 | 031302002001 | 夜间施工增加费 |  | 20 | [5 empty] | 按其夜间施工项目人工费的20%计算
7 | JTGRSGZJF001 | 交通干扰工程施工增加费 |  | 10 | [5 empty] | 按在市政道路上施工项目人工费的10%计算
8 | 粤031302009001 | 文明工地增加费 | 分部分项人工费+分部分项机具费 | 0 | [5 empty] | 以分部分项的人工费与施工机具费之和为计算基础；市级文明工地1.00%；省级文明工地2.00%
9 | DXGXJCJXF001 | 地下管线交叉降效费 | [7 empty] | 按实际发生或经批准的施工方案计
编制人（造价人员）： | [5 empty] | 复核人（造价工程师）：
表-11
总价措施项目清单与计价表
工程名称：安装部分 | [5 empty] | 标段： |  | 第 25 页 共 27 页
序号 | 项目编码 | 项目名称 | 计算基础 | 费率 (%) | 金额 (元) |  | 调整 费率(%) |  | 调整后 金额(元) | 备注
算
10 | QTFY00000001 | 其他费用 | [7 empty] | 按实际发生或经批准的施工组织设计方案计算
合 计 |  |  |  |  | 32931.21
编制人（造价人员）： | [5 empty] | 复核人（造价工程师）：
表-11

## 表-12 其他项目清单与计价汇总表【安装部分】
其他项目清单与计价汇总表
工程名称：安装部分 |  |  | 标段： |  | 第 26 页 共 27 页
序号 | 项目名称 | 金额（元） |  | 结算金额（元） |  | 备注
1 | 暂列金额 |  |  |  |  | 明细详见表-12-1
2 | 暂估价
2.1 | 材料暂估价 | — |  |  |  | 明细详见表-12-2
2.2 | 专业工程暂估价 |  |  |  |  | 明细详见表-12-3
3 | 计日工 |  |  |  |  | 明细详见表-12-4
4 | 总承包服务费 |  |  |  |  | 明细详见表-12-5
5 | 预算包干费
6 | 工程优质费
7 | 概算幅度差
8 | 现场签证费用
9 | 索赔费用
10 | 其他费用
| 合 计 | 0.00 |  |  |  | —
注：材料（工程设备）暂估单价进入清单项目综合单价，此处不汇总。
表—12

## 表-13 规费、税金项目清单与计价表【安装部分】
规费、税金项目清单与计价表
工程名称：安装部分 |  |  | 标段： |  |  | 第 27 页 共 27 页
序号 | 项目名称 | 计算基础 |  | 计算基数 | 计算费率 (%) |  | 金额(元)
1 | 增值税销项税额 | 分部分项合计+措施合计+其他项目 |  | 438921.11 | 9 |  | 39502.9
合 计 | [6 empty] | 39502.9
编制人（造价人员）： |  |  | 复核人（造价工程师）：
表—13