## E.1.1 工程项目清单汇总表
工程项目清单汇总表
工程名称：全安村-景观工程 |  | 标段： | 第 1 页 共 1 页
序号 | 项 目 内 容 |  | 金 额 （元）
1 | 分部分项工程费
1.1 | 区域一
1.2 | 区域二
1.3 | 区域三
1.4 | 区域四
1.5 | 总图
2 | 措施项目费
2.1 | 其中：安全生产措施费
3 | 其他项目费
3.1 | 其中：暂列金额 |  | 43240.23
3.2 | 其中：专业工程暂估价 |  | 128500
3.3 | 其中：计日工
3.4 | 其中：总承包服务费
3.5 | 其中：工程优质费
3.6 | 其中：合同中约定的其他项目
4 | 增值税
5 | 合 计
注：1 专业工程暂估价为已含税价格，在计算增值税计算基础时不应包含专业工程暂估价金额； 2 本表宜用于按合同标的为工程量清单编制对象的工程汇总计算，以单项工程、单位工程等为工程量清单编制对象的工程可按本表汇总计算；

## E.2.1 分部分项工程项目清单计价表
分部分项工程项目清单计价表
工程名称：全安村-景观工程 |  |  |  | 标段： |  |  | 第 1 页 共 2 页
序号 | 项目编码 | 项目名称 | 项目特征描述 |  | 计量 单位 | 工程量 |  | 金额（元）
[8 empty] | 综合单价 | 合价
区域一
混凝土道路
1 | 040202016001 | 水泥混凝土基层 | 1.路床碾压检验 |  | m2 | 2822.07
2 | 040202010001 | 碎石 | 1.100厚级配碎石稳定层 |  | m2 | 2822.07
3 | 040203007001 | 水泥混凝土 | 1.150厚C25混凝土，每6m设置缩缝 2.水养生 |  | m2 | 2822.07
区域二
杂草清理
4 | 050101002001 | 植被清理 | 1.植物种类:杂草 2.外运运距:综合考虑 |  | m2 | 1569.92
混凝土路面清理
5 | 041001004001 | 铣刨路面 | 1.铣刨路面表层50mm碎块 2.外运运距：综合考虑 |  | m2 | 525.3
6 | 040203007002 | 水泥混凝土 | 1.C25混凝土重新浇筑 2.厚度：5cm 3.水养生 |  | m2 | 525.3
区域三
水渠盖板修缮
7 | 040402017001 | 沟道盖板 | 1.材质:C30钢筋混凝土 2.规格尺寸:1000*500*40 |  | m | 353
水渠清淤
8 | 040101005001 | 水渠清淤 | 1.人工挖淤泥、流砂 2.外运运距：综合考虑 |  | m3 | 89.78
区域四
沥青路面
9 | 040202016002 | 水泥混凝土基层 | 1.路床碾压检验 |  | m2 | 1056
10 | 040202010002 | 碎石 | 1.100厚级配碎石稳定层 |  | m2 | 1056
11 | 040204002001 | 水泥混凝土人行道 | 1.垫层、基层材料品种、厚度、混凝土强度等级:100厚C20素混凝土垫层 |  | m2 | 1056
12 | 040203003001 | 透层 | 1.材料品种:乳化沥青透层（PC‑2 慢裂乳化沥青） 2.喷油量:0.8‑1.2 kg/m² |  | m2 | 1056
13 | 040203006001 | 沥青混凝土 | 1.30厚中粒式沥青混凝土面层 |  | m2 | 1056
14 | 040203006002 | 沥青混凝土 | 1.30厚细粒式沥青 |  | m2 | 1056
混凝土路面修复
本页小计
分部分项工程项目清单计价表
工程名称：全安村-景观工程 |  |  |  | 标段： |  |  | 第 2 页 共 2 页
序号 | 项目编码 | 项目名称 | 项目特征描述 |  | 计量 单位 | 工程量 |  | 金额（元）
[8 empty] | 综合单价 | 合价
15 | 041001001001 | 拆除路面 | 1.机械拆除混凝土面层 厚20cm内 2.外运运距：综合考虑 |  | m2 | 2070.55
16 | 040203007003 | 水泥混凝土 | 1.C25混凝土路面200mm 2.水养生 |  | m2 | 1872.6
总图
导视牌基础
17 | 040101003001 | 挖基坑土方 | 1.人机配合挖基坑土方 |  | m3 | 3.46
18 | 040103001001 | 沟槽、基坑回填方 | 1.材料品种、规格:原土回填 |  | m3 | 1.17
19 | 040103003001 | 余方弃置 | 1.弃料品种:余土 2.外运运距:综合考虑 |  | m3 | 2.12
20 | 040305001001 | 垫层 | 1.材料品种、规格:碎石 2.厚度:100mm |  | m3 | 0.29
21 | 040303002001 | 混凝土基础 | 1.C25混凝土基础 |  | m3 | 2
22 | 010505002001 | 基础模板 | 1.独立基础模板 |  | m2 | 8
23 | 040901001001 | 构件钢筋 | 1.钢筋制作、安装 带肋钢筋 φ10-25mm |  | t | 0.024
24 | 040901001002 | 构件钢筋 | 1.钢筋种类:圆钢 2.钢筋规格:φ10以内 |  | t | 0.03
艺术装置基础
25 | 040101003002 | 挖基坑土方 | 1.人机配合挖基坑土方 |  | m3 | 5.18
26 | 040103001002 | 沟槽、基坑回填方 | 1.材料品种、规格:原土回填 |  | m3 | 1.75
27 | 040103003002 | 余方弃置 | 1.弃料品种:余土 2.外运运距:综合考虑 |  | m3 | 3.17
28 | 040305001002 | 垫层 | 1.材料品种、规格:碎石 2.厚度:100mm |  | m3 | 0.43
29 | 040303002002 | 混凝土基础 | 1.C25混凝土基础 |  | m3 | 3
30 | 010505002002 | 基础模板 | 1.独立基础模板 |  | m2 | 12
31 | 040901001003 | 构件钢筋 | 1.钢筋制作、安装 带肋钢筋 φ10-25mm |  | t | 0.036
32 | 040901001004 | 构件钢筋 | 1.钢筋种类:圆钢 2.钢筋规格:φ10以内 |  | t | 0.044
本页小计
合 计

## E.3.1 措施项目清单计价表
措施项目清单计价表
工程名称：全安村-景观工程 |  | 标段： |  |  | 第 1 页 共 1 页
序号 | 项目编码 |  | 项 目 名 称 | 工作内容 |  | 价格 （元） | 备注
1 |  |  | 措施项目
1.1 | 041201016001 |  | 临时设施
1.2 | 041201017001 |  | 文明施工
1.3 | 041201018001 |  | 环境保护
1.4 | 041201019001 |  | 安全生产
本页小计
合计 | [6 empty] | -
注:措施项目清单费用构成详见本标准表E.3.2，大型机械进出场及安拆费用组成见本标准表E.3.4。

## E.4.1 其他项目清单计价表
其他项目清单计价表
工程名称：全安村-景观工程 |  | 标段： |  |  |  | 第 1 页 共 1 页
序号 | 项目名称 |  | 暂估（暂定）金额（元） | 结算（确定）金额（元） | 调整金额± （元） |  | 备注
1 | 暂列金额 |  | 43240.23
2 | 专业工程暂估价 |  | 128500
3 | 计日工
4 | 总承包服务费
5 | 工程优质费 | [5 empty] | 按分部分项的人工费与施工机具费之和为计算基础 国家级质量奖：12.10%；省级质量奖：7.20%；市级质量奖：4.50%
6 | 合同中约定的其他项目
合 计 |  |  | 171740.23 |  |  |  | -

## E.4.2 暂列金额明细表
暂列金额明细表
工程名称：全安村-景观工程 |  |  | 标段： |  |  | 第 1 页 共 1 页
序号 | 项目名称 | 计算基础 | 费率（%） | 暂定金额 （元） | 确定金额（元） |  | 调整金额± (元) | 备注
1 | 合同价格调整暂列金额
2 | 未确定工程暂列金额 |  |  | 43240.23
2.1 | 暂列金额 | 864804.5 | 5 | 43240.23
3 | 未确定服务暂列金额
3.1
4 | 未确定其他暂列金额
4.1
本页小计 |  | - | - | 43240.23 |  |  |  | -
合 计 |  | - | - | 43240.23 |  |  |  | -
注：1 本表由招标人填写“暂定金额”总额，采用费率计价方式计算暂定金额的，应分别填写“计算基础”“费率”,并计算填写“暂定金额”;采用总价计价方式计算暂定金额的，可直接填写“暂定金额”； 2 投标人应将上述暂定金额填写并计入投标总价； 3 结算时应按合同约定计算并填写“确定金额”；

## E.4.3 专业工程暂估价明细表
专业工程暂估价明细表
工程名称：全安村-景观工程 |  |  |  | 标段： |  |  |  | 第 1 页 共 1 页
序号 | 专业工程名称 | 暂估金额（元） |  |  |  | 确认金额（元） |  |  | 调整金额±（元） | 备注
|  | 不含税价格 | 增值税 |  | 含税价格 | 不含税价格 | 增值税 | 含税价格
|  | A₁ | B₁ |  | C₁ | A₂ | B₂ | C₂ | D=C₂-C₁
1 | 导视牌 | 16000 |  |  | 16000
3 | 艺术装置（便签墙） | 41500 |  |  | 41500
4 | 艺术装置（彩色坐凳） | 33000 |  |  | 33000
7 | 艺术装置（反光镜组合） | 38000 |  |  | 38000
本页小计 |  | 128500 |  |  | 128500
合计 |  | 128500 |  |  | 128500 |  |  |  |  | -
注:本表"暂估金额"由招标人填写，投标人应将"暂估金额"填写并计入投标总价。结算时应合同约定的价格填写"确认金额"。

## G.2.1-1 承包人提供可调价主要材料表一
承包人提供可调价主要材料表一
(适用于价格信息调差法)
工程名称：全安村-景观工程 |  |  |  | 标段： |  |  |  |  | 第 1 页 共 2 页
序号 | 名称、规格、型号 | 单位 | 数量 |  | 基准价 Co（元） | 投标报价 （元） | 风险幅度系数 r（%） | 价格信息Cᵢ（元） |  | 价差 ΔC（元） | 价差调整费用 ΔP（元）
1 | 钢锯片 φ300 | 片 | 2.0695
2 | 合金钎头 φ150 | 个 | 0.3727
3 | 复合普通硅酸盐水泥 P.C 32.5 | t | 0.7039
4 | 机制砂 | m3 | 2.6427
5 | 碎石 20~40 | m3 | 412.8206
6 | 碎石 60 | m3 | 117.9709
7 | 石屑 | m3 | 58.6364
8 | 板枋材 综合 | m3 | 2.0986
9 | 松杂板枋材 | m3 | 0.1732
10 | 防水胶合板 模板用 18mm | m2 | 3
11 | 石油沥青 60~100# | t | 0.2681
12 | 柴油 | t | 0.101
13 | 隔离剂 | kg | 2
14 | 脱模剂 | kg | 56.5014
15 | 水 | m3 | 821.2415
16 | 钢模板 | kg | 302.6086
17 | 钢模板 | kg | 262.3961
18 | 其他材料费 | 元 | 1061.9038
19 | 普通预拌混凝土 碎石粒径综合考虑 C20 | m3 | 107.712
20 | 普通预拌混凝土 碎石粒径综合考虑 C25 | m3 | 845.6274
21 | 预拌水泥砂浆 1:2 | m3 | 0.0282
本页小计
注：1 本表仅适用于物价变化引起合同价格调整事件使用。其中，招标人填写序号、名称、规格、型号、 单位、基准价、风险幅度；投标人根据投标报价填写投标报价； 2 “数量”依据发承包双方在合同中明确的数量计算方式计算确定。
承包人提供可调价主要材料表一
(适用于价格信息调差法)
工程名称：全安村-景观工程 |  |  |  | 标段： |  |  |  |  | 第 2 页 共 2 页
序号 | 名称、规格、型号 | 单位 | 数量 |  | 基准价 Co（元） | 投标报价 （元） | 风险幅度系数 r（%） | 价格信息Cᵢ（元） |  | 价差 ΔC（元） | 价差调整费用 ΔP（元）
22 | 预拌混凝土 | m3 | 967.6006
23 | 中粒式沥青混凝土 AC-16C | m3 | 32.3136
24 | 细粒式沥青 | m3 | 32.3136
本页小计
合计
注：1 本表仅适用于物价变化引起合同价格调整事件使用。其中，招标人填写序号、名称、规格、型号、 单位、基准价、风险幅度；投标人根据投标报价填写投标报价； 2 “数量”依据发承包双方在合同中明确的数量计算方式计算确定。