## E.1.1 工程项目清单汇总表
工程项目清单汇总表
工程名称：羊角村-景观工程 |  | 标段： | 第 1 页 共 1 页
序号 | 项 目 内 容 |  | 金 额 （元）
1 | 分部分项工程费
1.1 | 区域一
1.2 | 区域二
1.3 | 区域三
1.4 | 区域四
1.5 | 区域五
1.6 | 区域六
1.7 | 总图
2 | 措施项目费
2.1 | 其中：安全生产措施费
3 | 其他项目费
3.1 | 其中：暂列金额 |  | 57396.52
3.2 | 其中：专业工程暂估价 |  | 566100
3.3 | 其中：计日工
3.4 | 其中：总承包服务费
3.5 | 其中：工程优质费
3.6 | 其中：合同中约定的其他项目
4 | 增值税
5 | 合 计
注：1 专业工程暂估价为已含税价格，在计算增值税计算基础时不应包含专业工程暂估价金额； 2 本表宜用于按合同标的为工程量清单编制对象的工程汇总计算，以单项工程、单位工程等为工程量清单编制对象的工程可按本表汇总计算；

## E.2.1 分部分项工程项目清单计价表
分部分项工程项目清单计价表
工程名称：羊角村-景观工程 |  |  |  | 标段： |  |  | 第 1 页 共 8 页
序号 | 项目编码 | 项目名称 | 项目特征描述 |  | 计量 单位 | 工程量 |  | 金额（元）
[8 empty] | 综合单价 | 合价
区域一
种植池
1 | 040305001003 | 垫层 | 1.材料品种、规格:碎石 2.厚度:100mm |  | m3 | 1.32
2 | 040303001001 | 混凝土垫层 | 1.100厚C20混凝土垫层 |  | m3 | 1.32
3 | 010401002001 | 实心砖墙 | 1.砖品种、规格、强度等级:MU10标准砖 2.墙体类型:外墙 3.墙体厚度:180mm 4.砂浆强度等级:水泥砂浆M7.5 |  | m3 | 1.81
4 | 011201001004 | 墙、柱面一般抹灰 | 1.20厚1:2.5水泥砂浆抹灰层 掺4%防水 |  | m2 | 18.36
5 | 011203003001 | 块料墙、柱面 | 1.面层材料品种、规格:600*300*18芝麻灰陶瓷仿石砖 2.缝宽、勾缝材料种类:20厚1:2.5水泥砂浆结合层 |  | m2 | 12.43
混凝土道路
6 | 040202016003 | 水泥混凝土基层 | 1.路床碾压检验 |  | m2 | 268.28
7 | 040202010003 | 碎石 | 1.200厚级配碎石稳定层 |  | m2 | 268.28
8 | 040203007004 | 水泥混凝土 | 1.150厚C25混凝土，每6m分块捣制，缩缝可用分仓施工缝代替 2.水养生 |  | m2 | 268.28
路牙石
9 | 040303001002 | 混凝土垫层 | 1.混凝土强度等级:C25 |  | m3 | 4.81
10 | 010505001002 | 垫层模板 | 1.基础垫层模板 |  | m2 | 38.48
11 | 040204004001 | 安砌侧(平、缘)石 | 1.30厚1:3水泥砂浆 2.600*150*250厚混凝土道牙 素混凝土路缘石 弧段异形加工 |  | m | 192.39
12 | 040204004002 | 混凝土后座 | 1.C20细石混凝土护角 2.含模板 |  | m3 | 3.27
阶梯一
13 | 040202010004 | 碎石 | 1.100厚碎石垫层 |  | m2 | 15.16
14 | 040303001003 | 混凝土垫层 | 1.100厚C20混凝土垫层 |  | m3 | 1.52
15 | 010401008001 | 零星砌砖 | 1.零星砌砖名称、部位:台阶 2.砖品种、规格、强度等级:标准砖 3.砂浆强度等级:M7.5水泥砂浆 |  | m2 | 13.6
本页小计
分部分项工程项目清单计价表
工程名称：羊角村-景观工程 |  |  |  | 标段： |  |  | 第 2 页 共 8 页
序号 | 项目编码 | 项目名称 | 项目特征描述 |  | 计量 单位 | 工程量 |  | 金额（元）
[8 empty] | 综合单价 | 合价
16 | 011102001001 | 石材楼地面 | 1.20厚1:2.5水泥砂浆结合层 2.1200*400*100芝麻黑花岗石喷砂面整打台阶 |  | m2 | 12.5
阶梯二
17 | 040202010005 | 碎石 | 1.100厚碎石垫层 |  | m2 | 9.83
18 | 040303001004 | 混凝土垫层 | 1.100厚C20混凝土垫层 |  | m3 | 0.98
19 | 010401008002 | 零星砌砖 | 1.零星砌砖名称、部位:台阶 2.砖品种、规格、强度等级:标准砖 3.砂浆强度等级:M7.5水泥砂浆 |  | m2 | 9.24
20 | 011102001002 | 石材楼地面 | 1.20厚1:2.5水泥砂浆结合层 2.1200*500*100芝麻黑花岗石喷砂面整打台阶 |  | m2 | 8.94
水泥压花路面一
21 | 040204002002 | 水泥混凝土人行道 | 1.人行道整形碾压 |  | m2 | 1163.8
22 | 040202010006 | 碎石 | 1.100厚碎石垫层 |  | m2 | 1163.8
23 | 040204002003 | 水泥混凝土人行道 | 1.100厚C20素混凝土垫层 |  | m2 | 1163.8
24 | 040203007005 | 路面抓纹 | 1.8厚混凝土压花地坪，样式及颜色详见平面图 2.水泥压花地面，1200*1200田字铺装 |  | m2 | 1163.8
水泥压花路面二
25 | 040204002004 | 水泥混凝土人行道 | 1.人行道整形碾压 |  | m2 | 521.79
26 | 040202010007 | 碎石 | 1.100厚碎石垫层 |  | m2 | 521.79
27 | 040204002005 | 水泥混凝土人行道 | 1.100厚C20素混凝土垫层 |  | m2 | 521.79
28 | 040203007006 | 路面抓纹 | 1.8厚混凝土压花地坪，样式及颜色详见平面图 2.水泥压花地面，120*240人字铺装 |  | m2 | 521.79
区域二
树池坐凳
29 | 040101002001 | 挖沟槽土方 | 1.人机配合挖沟槽土方 |  | m3 | 18.46
30 | 040103001003 | 沟槽、基坑回填方 | 1.回填土分层夯实（密实度≥94%） |  | m3 | 11.53
31 | 040103003003 | 余方弃置 | 1.弃料品种:余土 2.外运运距:综合考虑 |  | m3 | 5.21
32 | 040303001005 | 混凝土垫层 | 1.100厚C15混凝土垫层 |  | m3 | 2.98
本页小计
分部分项工程项目清单计价表
工程名称：羊角村-景观工程 |  |  |  | 标段： |  |  | 第 3 页 共 8 页
序号 | 项目编码 | 项目名称 | 项目特征描述 |  | 计量 单位 | 工程量 |  | 金额（元）
[8 empty] | 综合单价 | 合价
33 | 010505001005 | 垫层模板 | 1.基础垫层模板 |  | m2 | 9.31
34 | 010401001001 | 砖基础 | 1.砖品种、规格、强度等级:MU10蒸压灰砂砖 2.砂浆强度等级:M7.5水泥砂浆 |  | m3 | 9.43
35 | 010502022001 | 压顶 | 1.C20混凝土压顶 |  | m3 | 1.59
36 | 010505012001 | 压顶模板 | 1.压顶模板 |  | m | 46.53
37 | 011201001005 | 墙、柱面一般抹灰 | 1.20厚1：2.5白水泥砂浆 2.10厚1：2.5白水泥石渣，磨光打蜡 |  | m2 | 63.35
路牙石
38 | 040303001006 | 混凝土垫层 | 1.混凝土强度等级:C25 |  | m3 | 5.03
39 | 010505001006 | 垫层模板 | 1.基础垫层模板 |  | m2 | 40.2
40 | 040204004003 | 安砌侧(平、缘)石 | 1.30厚1:3水泥砂浆 2.600*150*250厚混凝土道牙 素混凝土路缘石 弧段异形加工 |  | m | 201
41 | 040204004004 | 混凝土后座 | 1.C20细石混凝土护角 2.含模板 |  | m3 | 3.42
水渠
42 | 040101002002 | 挖沟槽土方 | 1.人机配合挖沟槽土方 |  | m3 | 56.25
43 | 040101005002 | 挖淤泥、流砂 | 1.挖淤泥 2.外运运距:综合考虑 |  | m3 | 67.5
44 | 040103001004 | 沟槽、基坑回填方 | 1.回填土分层夯实（密实度≥94%） |  | m3 | 20.25
45 | 040103003004 | 余方弃置 | 1.弃料品种:余土 2.外运运距:综合考虑 |  | m3 | 32.97
46 | 040501017001 | 混凝土方沟 | 1.断面规格:1500*1000mm 2.垫层、基础材质及厚度:120厚水泥石屑稳定层（掺6%水泥），250厚C25钢筋混凝土底板 3.侧墙及顶板均为C25混凝土，内配钢筋 4.含模板 |  | m | 45
47 | 040202002001 | 水泥稳定土 | 1.水泥石屑稳定层 2.水泥含量:6% 3.厚度:10cm |  | m2 | 135
48 | 040303001007 | 混凝土垫层 | 1.混凝土强度等级:C25 |  | m3 | 20.25
49 | 010505001007 | 垫层模板 | 1.垫层模板 |  | m2 | 13.5
水渠旁压花地坪
仿木汀步
本页小计
分部分项工程项目清单计价表
工程名称：羊角村-景观工程 |  |  |  | 标段： |  |  | 第 4 页 共 8 页
序号 | 项目编码 | 项目名称 | 项目特征描述 |  | 计量 单位 | 工程量 |  | 金额（元）
[8 empty] | 综合单价 | 合价
50 | 040204002006 | 水泥混凝土人行道 | 1.人行道整形碾压 |  | m2 | 70.43
51 | 040204002007 | 水泥混凝土人行道 | 1.100厚C20素混凝土垫层 |  | m2 | 70.43
52 | 011101001001 | 水泥砂浆找平 | 1.30厚1:3干硬性水泥砂浆 |  | m2 | 58.7
53 | 040204001001 | 人行道块料铺设 | 1.块料品种、规格:φ300~600,70~100厚仿杉木桩混凝土汀步 2.30厚1:3干硬性水泥砂浆 |  | m2 | 11.73
54 | 041101001001 | 垫层 | 1.40厚φ30~80碎石，散置 |  | m3 | 2.35
木平台
55 | 010103001002 | 平整场地 | 1.素土夯实，密实度≥93% |  | m2 | 20.2
56 | 040202010010 | 碎石 | 1.100厚碎石垫层 |  | m2 | 20.2
57 | 040204002008 | 水泥混凝土人行道 | 1.100厚C20素混凝土垫层 |  | m2 | 20.2
58 | 011101001002 | 水泥砂浆找平 | 1.20厚1:2.5水泥砂浆找坡 |  | m2 | 20.2
59 | 010604001001 | 钢梁 | 1.50*50*3方管@600 |  | t | 0.155
60 | 011104002001 | 木平台 | 1.4000*120*30樟子松防腐木，缝宽5 |  | m2 | 13.9
61 | 040204001002 | 人行道块料铺设 | 1.块料品种、规格:芝麻灰石材600×300×30mm 2.30厚1:3干硬性水泥砂浆 |  | m2 | 6.3
水泥压花路面二
62 | 040204002009 | 水泥混凝土人行道 | 1.人行道整形碾压 |  | m2 | 255.93
63 | 040202010011 | 碎石 | 1.100厚碎石垫层 |  | m2 | 255.93
64 | 040204002010 | 水泥混凝土人行道 | 1.100厚C20素混凝土垫层 |  | m2 | 255.93
65 | 040203007008 | 路面抓纹 | 1.8厚混凝土压花地坪，样式及颜色详见平面图 2.水泥压花地面，120*240人字铺装 |  | m2 | 255.93
EPDM跑道一
66 | 040204002011 | 水泥混凝土人行道 | 1.人行道整形碾压 |  | m2 | 6.49
67 | 040202010012 | 碎石 | 1.100厚碎石垫层 |  | m2 | 6.49
68 | 040204002012 | 水泥混凝土人行道 | 1.80厚C20素混凝土垫层 |  | m2 | 6.49
69 | 011101007001 | 细石混凝土找平层 | 1.50厚细石混凝土找平层 |  | m2 | 6.49
70 | 011103003001 | 塑胶运动地板 | 1.25mm厚环保型彩色原生EPDM颗粒面层（白色） |  | m2 | 6.49
EPDM跑道二
本页小计
分部分项工程项目清单计价表
工程名称：羊角村-景观工程 |  |  |  | 标段： |  |  | 第 5 页 共 8 页
序号 | 项目编码 | 项目名称 | 项目特征描述 |  | 计量 单位 | 工程量 |  | 金额（元）
[8 empty] | 综合单价 | 合价
71 | 040204002013 | 水泥混凝土人行道 | 1.人行道整形碾压 |  | m2 | 28.2
72 | 040202010013 | 碎石 | 1.100厚碎石垫层 |  | m2 | 28.2
73 | 040204002014 | 水泥混凝土人行道 | 1.80厚C20素混凝土垫层 |  | m2 | 28.2
74 | 011101007002 | 细石混凝土找平层 | 1.50厚细石混凝土找平层 |  | m2 | 28.2
75 | 011103003002 | 塑胶运动地板 | 1.25mm厚环保型彩色原生EPDM颗粒面层（蓝色） |  | m2 | 28.2
区域三
四小园砖墙
76 | 040101002003 | 挖沟槽土方 | 1.人机配合挖沟槽土方 |  | m3 | 259.4
77 | 040103001005 | 沟槽、基坑回填方 | 1.回填土分层夯实（密实度≥94%） |  | m3 | 183.15
78 | 040103003005 | 余方弃置 | 1.弃料品种:余土 2.外运运距:综合考虑 |  | m3 | 48.88
79 | 040303001009 | 混凝土垫层 | 1.100厚C20混凝土垫层 |  | m3 | 21.53
80 | 010505001009 | 垫层模板 | 1.基础垫层模板 |  | m2 | 63.33
81 | 010401001002 | 砖基础 | 1.砖品种、规格、强度等级:240*120*60青黑色透水混凝土砖 2.砂浆强度等级:M7.5水泥砂浆 |  | m3 | 31.92
82 | 010401002003 | 实心砖墙 | 1.砖品种、规格、强度等级:240*120*60青黑色透水混凝土砖 2.墙体类型:外墙 3.墙体厚度:240mm 4.砂浆强度等级:M7.5水泥砂浆 |  | m3 | 60.13
83 | 020106002001 | 220*240*10板瓦 | 1.砖瓦品种、规格:220*240*10板瓦 |  | m2 | 58.18
84 | 010903003001 | 墙面砂浆防水 | 1.部位:地面以上60处 2.防水层做法:20厚1:2水泥砂浆加5%防水剂 |  | m2 | 76
杂草清理
85 | 050101002002 | 植被清理 | 1.植物种类:杂草 2.外运运距:综合考虑 |  | m2 | 4414
区域四
杂草清理
86 | 050101002003 | 植被清理 | 1.植物种类:杂草 2.外运运距:综合考虑 |  | m2 | 3256
混凝土路面清理
本页小计
分部分项工程项目清单计价表
工程名称：羊角村-景观工程 |  |  |  | 标段： |  |  | 第 6 页 共 8 页
序号 | 项目编码 | 项目名称 | 项目特征描述 |  | 计量 单位 | 工程量 |  | 金额（元）
[8 empty] | 综合单价 | 合价
87 | 041001004002 | 铣刨路面 | 1.铣刨路面表层50mm碎块 2.外运运距:综合考虑 |  | m2 | 1400
混凝土路面修复
88 | 040203007010 | 水泥混凝土 | 1.C25混凝土路面50mm 2.水养生 |  | m2 | 1400
区域五
杂草清理
89 | 050101002004 | 植被清理 | 1.植物种类:杂草 2.外运运距:综合考虑 |  | m2 | 2455
混凝土路面清理
90 | 041001004003 | 铣刨路面 | 1.铣刨路面表层50mm碎块 2.外运运距:综合考虑 |  | m2 | 946.19
排污整治
91 | 040101002004 | 挖沟槽土方 | 1.人机配合挖沟槽土方 |  | m3 | 894.88
92 | 040103001006 | 沟槽、基坑回填方 | 1.回填土分层夯实（密实度≥94%） |  | m3 | 407.96
93 | 040103003006 | 余方弃置 | 1.弃料品种:余土 2.外运运距:综合考虑 |  | m3 | 425.96
94 | 040501017002 | 混凝土方沟 | 1.沟截面净空尺寸:500*500 2.垫层材料种类、厚度:100厚C20混凝土 3.底板混凝土种类、强度等级、厚度:200厚C20混凝土 4.沟壁混凝土种类、强度等级、厚度:200厚C20混凝土 5.内壁及底30厚1：2.5防水砂浆 6.600*400*100C25钢筋混凝土盖板 |  | m | 658
95 | 010505001010 | 垫层模板 | 1.垫层部位:排水沟垫层 |  | m2 | 131.6
96 | 010505017001 | 电缆沟、地沟模板 | 1.构件名称:渠壁 |  | m2 | 1316
97 | 010505002003 | 基础模板 | 1.基础类型:渠道平基 |  | m2 | 263.2
98 | 010505008001 | 其他板模板 | 1.构件名称:盖板模板 |  | m3 | 39.48
四小园砖墙
99 | 040101002005 | 挖沟槽土方 | 1.人机配合挖沟槽土方 |  | m3 | 102.4
100 | 040103001007 | 沟槽、基坑回填方 | 1.回填土分层夯实（密实度≥94%） |  | m3 | 72.3
101 | 040103003007 | 余方弃置 | 1.弃料品种:余土 2.外运运距:综合考虑 |  | m3 | 19.24
本页小计
分部分项工程项目清单计价表
工程名称：羊角村-景观工程 |  |  |  | 标段： |  |  | 第 7 页 共 8 页
序号 | 项目编码 | 项目名称 | 项目特征描述 |  | 计量 单位 | 工程量 |  | 金额（元）
[8 empty] | 综合单价 | 合价
102 | 040303001010 | 混凝土垫层 | 1.100厚C20混凝土垫层 |  | m3 | 8.5
103 | 010505001011 | 垫层模板 | 1.基础垫层模板 |  | m2 | 25
104 | 010401001003 | 砖基础 | 1.砖品种、规格、强度等级:240*120*60青黑色透水混凝土砖 2.砂浆强度等级:M7.5水泥砂浆 |  | m3 | 12.6
105 | 010401002004 | 实心砖墙 | 1.砖品种、规格、强度等级:240*120*60青黑色透水混凝土砖 2.墙体类型:外墙 3.墙体厚度:240mm 4.砂浆强度等级:M7.5水泥砂浆 |  | m3 | 23.72
106 | 020106002002 | 220*240*10板瓦 | 1.砖瓦品种、规格:220*240*10板瓦 |  | m2 | 23.04
107 | 010903003002 | 墙面砂浆防水 | 1.部位:地面以上60处 2.防水层做法:20厚1:2水泥砂浆加5%防水剂 |  | m2 | 30
区域六
杂草清理
108 | 050101002005 | 植被清理 | 1.植物种类:杂草 2.外运运距:综合考虑 |  | m2 | 687
混凝土路面清理
109 | 041001004004 | 铣刨路面 | 1.铣刨路面表层50mm碎块 2.外运运距:综合考虑 |  | m2 | 422
总图
导视牌基础
110 | 040101003003 | 挖基坑土方 | 1.人机配合挖基坑土方 |  | m3 | 29.38
111 | 040103001008 | 沟槽、基坑回填方 | 1.材料品种、规格:原土回填 |  | m3 | 9.93
112 | 040103003008 | 余方弃置 | 1.弃料品种:余土 2.外运运距:综合考虑 |  | m3 | 17.97
113 | 040305001004 | 垫层 | 1.材料品种、规格:碎石 2.厚度:100mm |  | m3 | 2.45
114 | 040303002003 | 混凝土基础 | 1.C25混凝土基础 |  | m3 | 17
115 | 010505002004 | 基础模板 | 1.独立基础模板 |  | m2 | 68
116 | 040901001005 | 构件钢筋 | 1.钢筋制作、安装 带肋钢筋 φ10-25mm |  | t | 0.203
117 | 040901001006 | 构件钢筋 | 1.钢筋种类:圆钢 2.钢筋规格:φ10以内 |  | t | 0.252
候车站基础
本页小计
分部分项工程项目清单计价表
工程名称：羊角村-景观工程 |  |  |  | 标段： |  |  | 第 8 页 共 8 页
序号 | 项目编码 | 项目名称 | 项目特征描述 |  | 计量 单位 | 工程量 |  | 金额（元）
[8 empty] | 综合单价 | 合价
118 | 040101003004 | 挖基坑土方 | 1.人机配合挖基坑土方 |  | m3 | 5.18
119 | 040103001009 | 沟槽、基坑回填方 | 1.材料品种、规格:原土回填 |  | m3 | 1.75
120 | 040103003009 | 余方弃置 | 1.弃料品种:余土 2.外运运距:综合考虑 |  | m3 | 3.17
121 | 040305001005 | 垫层 | 1.材料品种、规格:碎石 2.厚度:100mm |  | m3 | 0.43
122 | 040303002004 | 混凝土基础 | 1.C25混凝土基础 |  | m3 | 3
123 | 010505002005 | 基础模板 | 1.独立基础模板 |  | m2 | 12
124 | 040901001007 | 构件钢筋 | 1.钢筋制作、安装 带肋钢筋 φ10-25mm |  | t | 0.036
125 | 040901001008 | 构件钢筋 | 1.钢筋种类:圆钢 2.钢筋规格:φ10以内 |  | t | 0.044
艺术装置基础
126 | 040101003005 | 挖基坑土方 | 1.人机配合挖基坑土方 |  | m3 | 25.92
127 | 040103001010 | 沟槽、基坑回填方 | 1.材料品种、规格:原土回填 |  | m3 | 8.76
128 | 040103003010 | 余方弃置 | 1.弃料品种:余土 2.外运运距:综合考虑 |  | m3 | 15.85
129 | 040305001006 | 垫层 | 1.材料品种、规格:碎石 2.厚度:100mm |  | m3 | 2.16
130 | 040303002005 | 混凝土基础 | 1.C25混凝土基础 |  | m3 | 15
131 | 010505002006 | 基础模板 | 1.独立基础模板 |  | m2 | 60
132 | 040901001009 | 构件钢筋 | 1.钢筋制作、安装 带肋钢筋 φ10-25mm |  | t | 0.179
133 | 040901001010 | 构件钢筋 | 1.钢筋种类:圆钢 2.钢筋规格:φ10以内 |  | t | 0.222
本页小计
合 计

## E.3.1 措施项目清单计价表
措施项目清单计价表
工程名称：羊角村-景观工程 |  | 标段： |  |  | 第 1 页 共 1 页
序号 | 项目编码 |  | 项 目 名 称 | 工作内容 |  | 价格 （元） | 备注
1 |  |  | 措施项目
1.1 | 041201016002 |  | 临时设施
1.2 | 041201017002 |  | 文明施工
1.3 | 041201018002 |  | 环境保护
1.4 | 041201019002 |  | 安全生产
本页小计
合计 | [6 empty] | -
注:措施项目清单费用构成详见本标准表E.3.2，大型机械进出场及安拆费用组成见本标准表E.3.4。

## E.4.1 其他项目清单计价表
其他项目清单计价表
工程名称：羊角村-景观工程 |  | 标段： |  |  |  | 第 1 页 共 1 页
序号 | 项目名称 |  | 暂估（暂定）金额（元） | 结算（确定）金额（元） | 调整金额± （元） |  | 备注
1 | 暂列金额 |  | 57396.52
2 | 专业工程暂估价 |  | 566100
3 | 计日工
4 | 总承包服务费
5 | 工程优质费 | [5 empty] | 按分部分项的人工费与施工机具费之和为计算基础 国家级质量奖：12.10%；省级质量奖：7.20%；市级质量奖：4.50%
6 | 合同中约定的其他项目
合 计 |  |  | 623496.52 |  |  |  | -

## E.4.2 暂列金额明细表
暂列金额明细表
工程名称：羊角村-景观工程 |  |  | 标段： |  |  | 第 1 页 共 1 页
序号 | 项目名称 | 计算基础 | 费率（%） | 暂定金额 （元） | 确定金额（元） |  | 调整金额± (元) | 备注
1 | 合同价格调整暂列金额
2 | 未确定工程暂列金额 |  |  | 57396.52
2.1 | 暂列金额 | 1147930.49 | 5 | 57396.52
3 | 未确定服务暂列金额
3.1
4 | 未确定其他暂列金额
4.1
本页小计 |  | - | - | 57396.52 |  |  |  | -
合 计 |  | - | - | 57396.52 |  |  |  | -
注：1 本表由招标人填写“暂定金额”总额，采用费率计价方式计算暂定金额的，应分别填写“计算基础”“费率”,并计算填写“暂定金额”;采用总价计价方式计算暂定金额的，可直接填写“暂定金额”； 2 投标人应将上述暂定金额填写并计入投标总价； 3 结算时应按合同约定计算并填写“确定金额”；

## E.4.3 专业工程暂估价明细表
专业工程暂估价明细表
工程名称：羊角村-景观工程 |  |  |  | 标段： |  |  |  | 第 1 页 共 2 页
序号 | 专业工程名称 | 暂估金额（元） |  |  |  | 确认金额（元） |  |  | 调整金额±（元） | 备注
|  | 不含税价格 | 增值税 |  | 含税价格 | 不含税价格 | 增值税 | 含税价格
|  | A₁ | B₁ |  | C₁ | A₂ | B₂ | C₂ | D=C₂-C₁
1 | 墙面装饰（区域一） | 15000 |  |  | 15000
2 | 候车站装置组合（区域一） | 50000 |  |  | 50000
3 | 健身设施一（区域二） | 1500 |  |  | 1500
4 | 健身设施二（区域二） | 1500 |  |  | 1500
5 | 健身设施三（区域二） | 1500 |  |  | 1500
6 | 健身设施四（区域二） | 1500 |  |  | 1500
7 | 健身设施五（区域二） | 1500 |  |  | 1500
8 | 橙色金属长凳（区域二） | 2800 |  |  | 2800
9 | 户外座凳（区域二） | 3000 |  |  | 3000
10 | 导视牌 | 136000 |  |  | 136000
11 | 定制艺术装置1 | 8000 |  |  | 8000
12 | 定制艺术装置2 | 9000 |  |  | 9000
13 | 定制艺术装置3 | 28000 |  |  | 28000
14 | 定制艺术装置4 | 40000 |  |  | 40000
15 | 定制艺术装置5 | 25000 |  |  | 25000
16 | 定制艺术装置6 | 15000 |  |  | 15000
17 | 定制艺术装置7 | 26000 |  |  | 26000
18 | 定制艺术装置8 | 43000 |  |  | 43000
19 | 定制艺术装置9 | 18000 |  |  | 18000
20 | 定制艺术装置10 | 28000 |  |  | 28000
21 | 定制艺术装置11 | 30000 |  |  | 30000
22 | 定制艺术装置12 | 12000 |  |  | 12000
23 | 定制艺术装置13 | 19800 |  |  | 19800
本页小计 |  | 516100 |  |  | 516100
注:本表"暂估金额"由招标人填写，投标人应将"暂估金额"填写并计入投标总价。结算时应合同约定的价格填写"确认金额"。
专业工程暂估价明细表
工程名称：羊角村-景观工程 |  |  |  | 标段： |  |  |  | 第 2 页 共 2 页
序号 | 专业工程名称 | 暂估金额（元） |  |  |  | 确认金额（元） |  |  | 调整金额±（元） | 备注
|  | 不含税价格 | 增值税 |  | 含税价格 | 不含税价格 | 增值税 | 含税价格
|  | A₁ | B₁ |  | C₁ | A₂ | B₂ | C₂ | D=C₂-C₁
24 | 定制艺术装置14 | 32000 |  |  | 32000
25 | 定制艺术装置15 | 18000 |  |  | 18000
本页小计 |  | 50000 |  |  | 50000
合计 |  | 566100 |  |  | 566100 |  |  |  |  | -
注:本表"暂估金额"由招标人填写，投标人应将"暂估金额"填写并计入投标总价。结算时应合同约定的价格填写"确认金额"。

## G.2.1-1 承包人提供可调价主要材料表一
承包人提供可调价主要材料表一
(适用于价格信息调差法)
工程名称：羊角村-景观工程 |  |  |  | 标段： |  |  |  |  | 第 1 页 共 4 页
序号 | 名称、规格、型号 | 单位 | 数量 |  | 基准价 Co（元） | 投标报价 （元） | 风险幅度系数 r（%） | 价格信息Cᵢ（元） |  | 价差 ΔC（元） | 价差调整费用 ΔP（元）
1 | 螺纹钢筋 φ10~25 | t | 12.6197
2 | 镀锌低碳钢丝 φ4.0 | kg | 72.786
3 | 镀锌低碳钢丝 φ1.2~2.5 | kg | 32.741
4 | 镀锌低碳钢丝 φ2.5~4.0 | kg | 906.6508
5 | 钢丝绳 φ14.1~15 | kg | 0.5084
6 | 吊装夹具 | 套 | 0.0031
7 | 尼龙帽 φ1.5 | 个 | 792.88
8 | 麻袋 | 个 | 6.9809
9 | 圆钉 综合 | kg | 173.4703
10 | 圆钉 50~75 | kg | 75.838
11 | 低碳钢焊条 综合 | kg | 117.0961
12 | 低合金钢耐热焊条 综合 | kg | 0.5365
13 | 二氧化碳药芯焊丝 V-71 | kg | 0.704
14 | 钢锯片 φ300 | 片 | 0.1967
15 | 铁件 综合 | kg | 199.6338
16 | 零星卡具 | kg | 642.3004
17 | 复合普通硅酸盐水泥 P.C 32.5 | t | 33.0377
18 | 白色硅酸盐水泥 32.5 | t | 0.0044
19 | 机制砂 | m3 | 93.4324
20 | 碎石 20~40 | m3 | 272.2814
21 | 碎石 40 | m3 | 3.1161
本页小计
注：1 本表仅适用于物价变化引起合同价格调整事件使用。其中，招标人填写序号、名称、规格、型号、 单位、基准价、风险幅度；投标人根据投标报价填写投标报价； 2 “数量”依据发承包双方在合同中明确的数量计算方式计算确定。
承包人提供可调价主要材料表一
(适用于价格信息调差法)
工程名称：羊角村-景观工程 |  |  |  | 标段： |  |  |  |  | 第 2 页 共 4 页
序号 | 名称、规格、型号 | 单位 | 数量 |  | 基准价 Co（元） | 投标报价 （元） | 风险幅度系数 r（%） | 价格信息Cᵢ（元） |  | 价差 ΔC（元） | 价差调整费用 ΔP（元）
22 | 碎石 60 | m3 | 77.8078
23 | 石屑 | m3 | 79.1521
24 | 生石灰 | t | 0.0015
25 | 标准砖 240×115×53 | 千块 | 3.7059
26 | 青黑色透水混凝土砖 240×115×53 | 千块 | 12.7092
27 | 青黑色透水混凝土砖 240×115×53 | 千块 | 55.5284
28 | 蒸压灰砂砖 240×115×53 | 千块 | 4.9375
29 | 板枋材 综合 | m3 | 3.7675
30 | 松杂板枋材 | m3 | 3.5983
31 | 垫木 | m3 | 0.0019
32 | 防水胶合板 模板用 18mm | m2 | 21
33 | 芝麻灰陶瓷仿石砖 600*300*18 | m2 | 12.9272
34 | 樟子松防腐木 4000*120*30 | m2 | 14.595
35 | 芝麻黑花岗石喷砂面 1200*400*100 | m2 | 33.6351
36 | 环氧富锌底漆 | kg | 0.1643
37 | 聚氨酯面层主剂 | kg | 41.628
38 | 喷面漆 | kg | 0.6938
39 | 画线漆主剂 | kg | 0.3469
40 | 石油沥青 60~100# | t | 0.0255
41 | 防水粉 | kg | 726.5048
42 | 嵌缝料 | kg | 1.5355
43 | 防腐油 | kg | 2.1211
44 | 松节油 | kg | 9.5025
本页小计
注：1 本表仅适用于物价变化引起合同价格调整事件使用。其中，招标人填写序号、名称、规格、型号、 单位、基准价、风险幅度；投标人根据投标报价填写投标报价； 2 “数量”依据发承包双方在合同中明确的数量计算方式计算确定。
承包人提供可调价主要材料表一
(适用于价格信息调差法)
工程名称：羊角村-景观工程 |  |  |  | 标段： |  |  |  |  | 第 3 页 共 4 页
序号 | 名称、规格、型号 | 单位 | 数量 |  | 基准价 Co（元） | 投标报价 （元） | 风险幅度系数 r（%） | 价格信息Cᵢ（元） |  | 价差 ΔC（元） | 价差调整费用 ΔP（元）
45 | 柴油 | t | 0.0036
46 | 灯用煤油 | kg | 0.3614
47 | 石蜡 | kg | 2.5214
48 | 草酸 | kg | 4.0845
49 | 氟化钠 | kg | 1.8292
50 | 底层硬化剂 | kg | 33.9095
51 | 底层主剂 | kg | 101.7284
52 | 防重流添加剂 | kg | 3.1915
53 | 隔离剂 | kg | 37.4948
54 | 画线漆硬化剂 | kg | 0.3469
55 | 环氧富锌底漆稀释剂 | kg | 0.0164
56 | 聚氨酯面层硬化剂 | kg | 20.814
57 | 脱模剂 | kg | 238.89
58 | 稀释剂 | kg | 11.9681
59 | 弹性颗粒 | kg | 558.509
60 | 二氧化碳 | m3 | 0.9923
61 | 氧气 | m3 | 0.9923
62 | 乙炔气 | kg | 0.5458
63 | 单液粘结剂 | kg | 111.7018
64 | 草板纸 80# | 张 | 573.66
65 | 白棉纱 | kg | 1.2977
66 | 水 | m3 | 867.6267
67 | 复合木模板面板 | m2 | 38.9034
68 | 钢模板 | kg | -38.97
本页小计
注：1 本表仅适用于物价变化引起合同价格调整事件使用。其中，招标人填写序号、名称、规格、型号、 单位、基准价、风险幅度；投标人根据投标报价填写投标报价； 2 “数量”依据发承包双方在合同中明确的数量计算方式计算确定。
承包人提供可调价主要材料表一
(适用于价格信息调差法)
工程名称：羊角村-景观工程 |  |  |  | 标段： |  |  |  |  | 第 4 页 共 4 页
序号 | 名称、规格、型号 | 单位 | 数量 |  | 基准价 Co（元） | 投标报价 （元） | 风险幅度系数 r（%） | 价格信息Cᵢ（元） |  | 价差 ΔC（元） | 价差调整费用 ΔP（元）
9
69 | 木支撑 | m3 | 12.1979
70 | 其他材料费 | 元 | 5054.7139
71 | 普通预拌混凝土 碎石粒径综合考虑 C20 | m3 | 572.3026
72 | 普通预拌混凝土 碎石粒径综合考虑 C25 | m3 | 312.3405
73 | 钢梁 50*50*3 | t | 0.155
74 | 混凝土道牙 600*150*250 | m | 399.2909
75 | 预拌水泥砂浆 1:2 | m3 | 0.2017
76 | 预拌水泥砂浆 1:2.5 | m3 | 1.7371
77 | 预拌水泥砂浆 1:3 | m3 | 12.1941
78 | 预拌水泥防水砂浆 1:2 | m3 | 2.1624
79 | 预拌砂浆 | m3 | 3.0328
80 | 预拌石灰砂浆 1:3 | m3 | 0.9015
81 | 预拌水泥石灰砂浆 M5.0 | m3 | 20.8525
82 | 预拌水泥石灰砂浆 1:1:6 | m3 | 18.6829
83 | 预拌混凝土 | m3 | 887.6678
本页小计
合计
注：1 本表仅适用于物价变化引起合同价格调整事件使用。其中，招标人填写序号、名称、规格、型号、 单位、基准价、风险幅度；投标人根据投标报价填写投标报价； 2 “数量”依据发承包双方在合同中明确的数量计算方式计算确定。