## 全部页
工程量清单-一级子目工程量清单表
建设项目名称: 乳源瑶族自治县大东至岭溪公路新建工程 |  | 合同段:
编制范围: K0+000.00-K9+703.02 |  | 第 1 页 | 共 9 页 | 招清单2-1表
100章 总则
清单子目编码 | 清单子目名称 | 单位 | 数量 | 单价(元) | 合价(元)
101-1 | 保险费（预算按建筑安装工程费乘以费率0.4%暂定计算，结算按实际发生计算。） | 总额 | 1
102-3 | 安全生产费（预算按建筑安装工程费乘以费率1.5%暂定计算，结算按实际发生计算） | 总额 | 1
103-1 | 临时道路、便桥工程
103-1-1 | 临时道路修建、养护与拆除（包括原道路的养护费，预算便道暂按15cm厚砂砾路面、长度7.4km、路基宽度4.5m、路面宽度3.5m计算，结算时按实际完成工程量计算） | 总额 | 1
103-3 | 临时供电设施
103-3-1 | 设施架设、拆除（预算暂按架设输电线2000m计算，结算时按实际完成工程量计算） | 总额 | 1
103-5 | 拌和设施安拆（40m3/h以内混凝土搅拌站、50t/h以内稳定土厂拌设备生产能力） | 总额 | 1
103-6 | 碎石破碎设备安拆 | 总额 | 1
104-1 | 承包人驻地建设（结算时按实际发生费用计算） | 总额 | 1
107-3 | 临时用地（租地及复垦，租期暂按18个月） | m2 | 31506.805
107-4 | 施工机构、堆料场填方（山岭重丘区土石方，结算时按实际完成工程量计算） | m3 | 2250
108-1 | 工程保通协管人员经费（2人*30天/月*3个月） | 总额 | 1
清单 第 100 章合计 人民币
编制: |  |  | 复核:
工程量清单-一级子目工程量清单表
建设项目名称: 乳源瑶族自治县大东至岭溪公路新建工程 |  | 合同段:
编制范围: K0+000.00-K9+703.02 |  | 第 2 页 | 共 9 页 | 招清单2-1表
200章 路基工程
清单子目编码 | 清单子目名称 | 单位 | 数量 | 单价(元) | 合价(元)
202-1 | 清理与掘除
202-1-1 | 清理表土及换填土（表土外运3km，换填取土运距1km） | m2 | 27434.667
202-1-2 | 砍树挖根 | 棵 | 19863
202-1-4 | 除草 | m2 | 61330
202-1-5 | 挖竹根 | m3 | 13565
202-1-6 | 砍灌木林 | m2 | 143104
202-2 | 挖除旧路面
202-2-1 | 挖除水泥混凝土路面
202-2-1-2 | 挖除200mm厚水泥混凝土路面 | m2 | 396.61
203-1 | 路基挖方
203-1-1 | 挖土方（余方外运3km） | m3 | 230880
203-1-2 | 挖石方 | m3 | 123652
203-1-3 | 石方装运（外运3km） | m3 | 123652
203-1-4 | 挖淤泥（外运3km） | m3 | 2693.4
203-1-5 | 反开挖土方 | m3 | 6889
204-1 | 路基填筑
204-1-1 | 超挖回填土方（利用方） | m3 | 966
204-1-2 | 原土回填压实 | m3 | 6889
204-1-3 | 台阶回填土方 | m3 | 224.5
204-1-7 | 结构物台背回填
204-1-7-2 | 回填碎石（利用石方破碎 装运3km） | m3 | 14579.24
204-1-7-3 | 回填砂砾 | m3 | 1152.38
204-1-8 | 锥坡填土 | m3 | 1228.04
204-1-11 | 换填碎石（利用石方破碎 装运3km） | m3 | 609.6
204-1-12 | 利用土方 | m3 | 158564
204-1-14 | 换填片石（片石利用方 暂定装运3km） | m3 | 2693.4
205-1-12-1 | 填前夯实（含回填15cm厚土方，取土运距3km） | m2 | 9320.5
205-1-15 | 土工格栅
205-1-15-1 | 单向格栅 | m2 | 49599.45
205-1-15-3 | 高强土工格室 | m2 | 1273.68
206-1 | 整修路拱 | m2 | 66290
206-3 | 挖土质台阶（余方外运3km） | m3 | 17101.42
207-1 | 边沟
207-1-5 | 现浇混凝土边沟
207-1-5-4 | C20现浇混凝土（含挖运填土方） | m3 | 3734.46
207-2 | 排水沟
207-2-1 | 浆砌片石排水沟（片石利用方 暂定装运3km，含抹面） | m3 | 2539.9
207-2-2 | 浆砌片石排水沟（片石利用方，含抹面） | m3 | 146
207-2-4 | 现浇混凝土排水沟
207-2-4-4 | C20现浇混凝土（含挖运填土方） | m3 | 1916.92
207-2-4-5 | C20现浇混凝土 | m3 | 824.58
207-3 | 截水沟
207-3-4 | 现浇混凝土截水沟
207-3-4-4 | C20现浇混凝土（含挖运填土方） | m3 | 2089.94
207-4 | 急流槽
207-4-4 | 现浇混凝土急流槽
编制: |  |  | 复核:
工程量清单-一级子目工程量清单表
建设项目名称: 乳源瑶族自治县大东至岭溪公路新建工程 |  | 合同段:
编制范围: K0+000.00-K9+703.02 |  | 第 3 页 | 共 9 页 | 招清单2-1表
200章 路基工程
清单子目编码 | 清单子目名称 | 单位 | 数量 | 单价(元) | 合价(元)
207-4-4-4 | C20现浇混凝土（含挖运填土方） | m3 | 638.28
207-4-4-5 | C25现浇混凝土（含沥青麻絮沉降缝） | m3 | 265.3
207-4-10 | 步级急流槽扶手
207-4-10-4 | 步级急流槽扶手 | m | 710.01
207-20-1 | C20现浇混凝土矩形引水槽（100×50cm，含挖运填土方） | m | 206.05
208-1 | 植物护坡
208-1-2 | 三维植被网护坡 | m2 | 61966.94
208-1-3 | 客土喷播草灌护坡
208-1-3-5 | 客土8cm厚 | m2 | 58533.08
208-1-4 | 铺（植）草皮 | m2 | 24061.83
208-3 | 浆砌片石护坡
208-3-3 | 实体式浆砌片石护坡（片石利用方 暂定装运3km） | m3 | 1748.82
208-4 | 混凝土护坡
208-4-3 | C20混凝土护坡
208-4-3-2 | 人字骨架护坡（含挖土方） | m3 | 4380.53
209 | 挡土墙
209-3 | 混凝土挡土墙
209-3-1 | 挡墙混凝土
209-3-1-3 | C20片石混凝土（片石利用方 暂定装运3km，含挖运土方 运距3km、碎石反滤层(利用石方破碎 装运3km)、φ100PVC管） | m3 | 26545.09
212-4 | 锚喷支护
212-4-3 | 喷射混凝土面
212-4-3-5 | 厚100mm喷射混凝土面 | m2 | 10054.1
212-4-5 | 钢筋网 | kg | 82739.06
213-1 | 预应力锚索
213-1-1 | 普通预应力钢绞线
213-1-1-1 | 3孔/束 | m | 6180
213-3 | 锚杆
213-3-1 | 普通钢筋锚杆
213-3-1-1 | φ20mm普通钢筋锚杆 | m | 11280
213-5 | 框架梁、地梁、锚墩混凝土
213-5-4 | C30混凝土(锚头，含钢垫板) | m3 | 12.95
213-5-5 | C35混凝土(框架梁、地梁，含挖土方、脚手架) | m3 | 925.68
213-6 | 混凝土钢筋
213-6-1 | 普通钢筋(锚头) | kg | 1667.97
213-6-2 | 普通钢筋(框架梁、地梁) | kg | 149209.94
213-8 | 锚索轴力计 | 套
215-1 | 凿毛 | m2 | 270.98
215-5 | C20混凝土锥坡（含挖运土方 运距3km） | m3 | 239.44
215-6 | 浆砌片石锥坡（片石利用方 暂定装运3km） | m3 | 323.3
216-1 | 围堰
216-1-2 | 1.5m草袋围堰 | m | 398
216-2 | 抽水
216-2-3 | Φ150mm机动单级离心水泵 | 台班 | 37
清单 第 200 章合计 人民币
编制: |  |  | 复核:
工程量清单-一级子目工程量清单表
建设项目名称: 乳源瑶族自治县大东至岭溪公路新建工程 |  | 合同段:
编制范围: K0+000.00-K9+703.02 |  | 第 4 页 | 共 9 页 | 招清单2-1表
300章 路面工程
清单子目编码 | 清单子目名称 | 单位 | 数量 | 单价(元) | 合价(元)
304 | 水泥稳定土基层
304-1 | 水泥稳定土基层
304-1-4 | 水泥含量6%以内稳定土基层
304-1-4-6 | 200mm厚6%水泥稳定碎石基层 | m2 | 72195.91
306 | 级配碎（砾）石底基层、基层
306-1 | 级配碎石底基层
306-1-6 | 厚200mm以内（利用石方破碎 装运3km） | m2 | 75886.25
312-1 | 普通水泥混凝土面板
312-1-3 | 厚200mm面板(人工铺) | m2 | 396.61
312-1-6 | 厚240mm面板（机械铺，4.5Mpa） | m2 | 70360.36
312-2 | 混凝土路面钢筋
312-2-1 | HPB300 | kg | 19792.37
312-2-2 | HRB400 | kg | 61632.94
312-2-3 | 植筋 | 根 | 466
313-1 | 培土路肩 | m3 | 6141.5
313-3 | 现浇混凝土加固土路肩
313-3-4 | 现浇C30混凝土路缘石 | m3 | 111
316-1 | 聚乙烯复合土工膜（两布一膜） | m2 | 4440
清单 第 300 章合计 人民币
编制: |  |  | 复核:
工程量清单-一级子目工程量清单表
建设项目名称: 乳源瑶族自治县大东至岭溪公路新建工程 |  | 合同段:
编制范围: K0+000.00-K9+703.02 |  | 第 5 页 | 共 9 页 | 招清单2-1表
400章 桥梁、涵洞工程
清单子目编码 | 清单子目名称 | 单位 | 数量 | 单价(元) | 合价(元)
403-1 | 基础钢筋
403-1-1 | 光圆钢筋（HPB300） | kg | 8236.3
403-1-2 | 带肋钢筋（HRB400） | kg | 70066.8
403-2 | 下部结构钢筋
403-2-1 | 光圆钢筋（HPB300） | kg | 598.2
403-2-2 | 带肋钢筋（HRB400） | kg | 57834.41
403-3 | 上部结构钢筋
403-3-2 | 带肋钢筋（HRB400） | kg | 318631.88
403-4 | 附属结构钢筋
403-4-1 | 光圆钢筋（HRB300） | kg | 161
403-4-2 | 带肋钢筋（HRB400） | kg | 17474.88
404-1 | 干处挖土方（外运3km） | m3 | 1834.59
404-3 | 干处挖石方（石方类别：暂定次坚石，外运3km） | m3 | 1173.39
405-1 | 陆上钻孔灌注桩
405-1-1 | 孔深60m以内的陆上钻孔灌注桩
405-1-1-4 | 桩径120cm | m | 254
405-1-1-8 | 桩径160cm | m | 106
405-1-1-10 | 桩径180cm | m | 94
410-2 | 混凝土下部结构
410-2-3 | C20混凝土 | m3 | 10
410-2-4 | C30混凝土 | m3 | 166.22
410-2-5 | C35混凝土 | m3 | 347.31
410-3 | 现浇混凝土上部结构（现浇箱梁）
410-3-8 | C50混凝土（现浇箱梁，含现浇C20垫层及拆除） | m3 | 540.32
410-5 | 上部结构现浇整体化混凝土
410-5-6 | C50混凝土 | m3 | 42.62
410-6 | 现浇混凝土附属结构
410-6-4 | C30混凝土 | m3 | 79.64
411-2 | 后张法预应力钢绞线 | kg | 3288.8
411-10 | 预制安装预应力混凝土上部结构
411-10-1 | 安装预应力混凝土上部结构
411-10-1-2 | 预应力混凝土空心板安装 | m3 | 117.28
411-10-2 | 运输预应力混凝土上部结构 | m3 | 117.28
411-10-3 | 预制预应力混凝土上部结构
411-10-3-2 | 预应力混凝土空心板预制
411-10-3-2-6 | C50混凝土 | m3 | 117.28
415-2 | 水泥混凝土桥面铺装
415-2-1 | 普通水泥混凝土桥面铺装
415-2-1-1 | 普通水泥混凝土桥面铺装（按体积计）
415-2-1-1-4 | C40混凝土 | m3 | 109.16
416-2 | 圆形板式橡胶组合支座
416-2-2 | 圆形板式橡胶组合支座（按个分型号计）
416-2-2-1 | GBZY300×52mm型圆形板式橡胶组合支座 | 个 | 12
416-2-2-2 | GBZYH300×54mm型圆形板式橡胶组合支座 | 个 | 12
416-3 | 支座垫石
416-3-6 | C50混凝土 | m3 | 1.8
编制: |  |  | 复核:
工程量清单-一级子目工程量清单表
建设项目名称: 乳源瑶族自治县大东至岭溪公路新建工程 |  | 合同段:
编制范围: K0+000.00-K9+703.02 |  | 第 6 页 | 共 9 页 | 招清单2-1表
400章 桥梁、涵洞工程
清单子目编码 | 清单子目名称 | 单位 | 数量 | 单价(元) | 合价(元)
416-4 | 盆式支座
416-4-2 | 支座反力3000KN | 个 | 4
416-4-3 | 支座反力6000KN | 个 | 4
417-3 | 模数式伸缩装置
417-3-1 | 伸缩量80mm以内 | m | 35.56
418-1 | 排水管
418-1-1 | 铸铁管
418-1-1-1 | 铸铁泄水管 | 套 | 40
422-1 | 涵基开挖（外运3km） | m3 | 5236.43
422-2 | 涵洞基础垫层
422-2-1 | 砂砾垫层 | m3 | 6
422-3 | 涵管、涵身混凝土基础
422-3-4 | C25混凝土 | m3 | 24
422-3-5 | C30混凝土 | m3 | 505.38
422-5 | 基础钢筋 | kg | 12567.79
422-6 | 涵洞洞口基础
422-6-1 | 洞口混凝土基础
422-6-1-4 | C25混凝土 | m3 | 226.04
422-7 | 涵洞洞口墙身
422-7-1 | 洞口混凝土墙身
422-7-1-4 | C25混凝土（含沥青麻絮沉降缝、沥青防腐层） | m3 | 256.02
422-8 | 涵洞铺砌
422-8-1 | 混凝土铺砌及截水墙
422-8-1-1 | 铺砌（支撑梁）及截水墙钢筋 | kg | 1218.69
422-8-1-3 | C25混凝土 | m3 | 191.69
422-8-1-4 | C30混凝土 | m3 | 136.72
422-9 | 预制安装运输混凝土圆管
422-9-1 | 预制混凝土圆管
422-9-1-1 | 圆管混凝土
422-9-1-1-4 | C30混凝土 | m3 | 150.68
422-9-1-2 | 圆管钢筋
422-9-1-2-1 | 普通钢筋 | kg | 15733.98
422-9-2 | 运输混凝土圆管 | m3 | 150.6
422-9-3 | 安装混凝土圆管（含沥青麻絮沉降缝、油毛毡接头表层、沥青防腐层） | m3 | 150.6
422-10 | 盖板涵涵身
422-10-1 | 混凝土涵身
422-10-1-5 | C30混凝土（含沥青麻絮沉降缝、油毛毡防水层） | m3 | 619.44
422-11 | 盖板涵盖板
422-11-1 | 现浇混凝土盖板
422-11-1-1 | 现浇盖板钢筋 | kg | 32460.36
422-11-1-5 | C30现浇混凝土 | m3 | 156.5
422-13 | 台帽、帽石、护栏基座
422-13-1 | 台帽、帽石、护栏基座混凝土
422-13-1-4 | C30混凝土 | m3 | 154.69
422-13-2 | 台帽、帽石、护栏基座钢筋 | kg | 3243.4
425-1 | 边沟跌水井
编制: |  |  | 复核:
工程量清单-一级子目工程量清单表
建设项目名称: 乳源瑶族自治县大东至岭溪公路新建工程 |  | 合同段:
编制范围: K0+000.00-K9+703.02 |  | 第 7 页 | 共 9 页 | 招清单2-1表
400章 桥梁、涵洞工程
清单子目编码 | 清单子目名称 | 单位 | 数量 | 单价(元) | 合价(元)
425-1-2 | C25混凝土边沟跌水井（含沥青麻絮沉降缝） | m3 | 49.9
425-2 | 超前钻 | m | 660
428-1 | 溶洞片石处理（片石利用方 暂定装运3km） | m3 | 953.03
428-2 | 溶洞黏土处理（黏土利用方 装运3km） | m3 | 953.03
428-3 | 溶洞水泥处理（32.5级袋装水泥） | t | 506.5
清单 第 400 章合计 人民币
编制: |  |  | 复核:
工程量清单-一级子目工程量清单表
建设项目名称: 乳源瑶族自治县大东至岭溪公路新建工程 |  | 合同段:
编制范围: K0+000.00-K9+703.02 |  | 第 8 页 | 共 9 页 | 招清单2-1表
600章 交通安全设施
清单子目编码 | 清单子目名称 | 单位 | 数量 | 单价(元) | 合价(元)
602-1 | 混凝土护栏
602-1-1 | 现浇混凝土护栏
602-1-1-1 | 护栏现浇混凝土钢筋 | kg | 18365.4
602-1-1-4 | C30现浇混凝土 | m3 | 94.08
602-2 | 单面波形梁钢护栏
602-2-1 | 路侧单面波形梁钢护栏
602-2-1-14 | Gr-C-4E | m | 6270
604-1 | 单柱式交通标志
604-1-8 | ○800mm广角凸镜(一柱一牌) | 个 | 10
604-1-9 | □18×120mm（红蓝爆闪灯（太阳能） | 个 | 3
604-1-10 | 八角边600mm(一柱一牌) | 个 | 2
604-1-11 | ○600mm(一柱一牌) | 个 | 11
604-1-12 | △700mm(一柱一牌) | 个 | 65
604-1-13 | □600mm×400mm+□600mm×400mm(一柱两牌) | 个 | 100
604-1-14 | △700mm+○600mm(一柱两牌) | 个 | 1
604-1-15 | △700mm+△700mm（一柱两牌) | 个 | 1
604-1-16 | △700mm+□600×300mm（一柱两牌) | 个 | 2
604-5 | 单悬臂式交通标志
604-5-1 | 单悬臂式4000×2200mm | 个 | 2
604-5-2 | 单悬臂式3200×1500mm | 个 | 2
604-8 | 里程碑 | 个 | 10
604-9 | 界桩 | 个 | 96
604-10 | 百米桩 | 个 | 90
604-14 | 示警柱 | 根 | 208
604-16 | 道口标柱 | 根 | 36
605-1 | 热熔型涂料路面标线
605-1-1 | 普通型 | m2 | 4232.18
605-1-4 | 减速标线（3层） | m2 | 745.2
605-7-4 | 反光道钉 | 个 | 72
605-8 | 轮廓标
605-8-2 | 附着式轮廓标 | 个 | 811
清单 第 600 章合计 人民币
编制: |  |  | 复核:
工程量清单-一级子目工程量清单表
建设项目名称: 乳源瑶族自治县大东至岭溪公路新建工程 |  | 合同段:
编制范围: K0+000.00-K9+703.02 |  | 第 9 页 | 共 9 页 | 招清单2-1表
700章 绿化及环境保护工程
清单子目编码 | 清单子目名称 | 单位 | 数量 | 单价(元) | 合价(元)
703-2 | 铺植草皮（养护期12个月） | m2 | 29114
清单 第 700 章合计 人民币
编制: |  |  | 复核: