## E.1.1 工程项目清单汇总表
工程项目清单汇总表
工程名称：翁源产业园区产城融合基础设施配套项目(商务中心区配套运动设施) |  | 标段：翁源产业园区产城融合基础设施配套项目(商务中心区配套运动设施) | 第 1 页 共 1 页
序号 | 项 目 内 容 |  | 金 额 （元）
1 | 分部分项工程费
1.1 | 翁源产业园区产城融合基础设施配套项目(商务中心区配套运动设施)
1.1.1 | 园林绿化工程
1.1.2 | 市政工程
1.1.3 | 场内土方平衡
1.1.4 | 建筑工程
1.2 | 安装工程
1.2.1 | 安装工程
1.2.2 | 室外工程
2 | 措施项目费
2.1 | 其中：安全生产措施费
3 | 其他项目费
3.1 | 其中：暂列金额 |  | 3461370.32
3.2 | 其中：专业工程暂估价 |  | 1457436.82
3.3 | 其中：计日工
3.4 | 其中：总承包服务费
3.5 | 其中：合同中约定的其他项目
4 | 增值税
5 | 合 计
注：1 专业工程暂估价为已含税价格，在计算增值税计算基础时不应包含专业工程暂估价金额； 2 本表宜用于按合同标的为工程量清单编制对象的工程汇总计算，以单项工程、单位工程等为工程量清单编制对象的工程可按本表汇总计算；

## E.2.1 分部分项工程项目清单计价表
分部分项工程项目清单计价表
工程名称：翁源产业园区产城融合基础设施配套项目(商务中心区配套运动设施) |  |  | 标段：翁源产业园区产城融合基础设施配套项目(商务中心区配套运动设施) |  |  |  | 第 1 页 共 156 页
序号 | 项目编码 | 项目名称 |  | 项目特征描述 | 计量单位 | 工程量 |  | 金额（元）
[8 empty] | 综合单价 | 合价
翁源产业园区产城融合基础设施配套项目(商务中心区配套运动设施)
园林绿化工程
1 | 050103001001 | 栽植乔木 |  | 1.种类:四季桂 2.胸径: 8cm 3.株高: 1.8-2m 4.冠径: 大于1.5m 5、养护期12个月 | 株 | 6
2 | 050103002001 | 栽植单株灌木 |  | 1.种类:黄金榕球 2.株高: 1.2m 3.冠径:1.2m 4.养护期12个月 | 株 | 19
3 | 050103009001 | 栽植花卉/地被植物 |  | 1.种类:鸭脚木 2.株高: 0.6m 3.冠径:0.6m 4.养护期12个月 5.种植密度6株/m2 | m2 | 183
4 | 050103015001 | 铺种草皮 |  | 1、台湾草 2、素土压实 3、养护期12个月 | m2 | 530
5 | 050101003001 | 栽植土回填 |  | 1、400厚种植土 | m3 | 212
6 | 050101005001 | 整理绿化用地 |  | 1、50mm中砂过滤层 | m2 | 530
7 | 010103001001 | 平整场地 |  | 1、人行道整形碾压 | m2 | 530
市政工程
球场坐凳
8 | 010501001001 | 基础垫层 |  | 1、150厚碎石粉垫层，加5.5%水泥粉 | m3 | 9.6276
9 | 010501001002 | 基础垫层 |  | 1、100厚C15素混凝土 | m3 | 4.6104
10 | 010401001001 | 砖基础 |  | 1、MU15灰砂砖m7.5水泥砂浆 | m3 | 17.7184
11 | 011201001001 | 墙、柱面一般抹灰 |  | 1、15厚白色洗米石，水磨处理 | m2 | 97.632
球场防护网
本页小计
分部分项工程项目清单计价表
工程名称：翁源产业园区产城融合基础设施配套项目(商务中心区配套运动设施) |  |  | 标段：翁源产业园区产城融合基础设施配套项目(商务中心区配套运动设施) |  |  |  | 第 2 页 共 156 页
序号 | 项目编码 | 项目名称 |  | 项目特征描述 | 计量单位 | 工程量 |  | 金额（元）
[8 empty] | 综合单价 | 合价
12 | 010609003001 | 金属网栏 |  | 1.材料品种、规格: PVC包塑钢丝围网网孔为45x45 2.边框型钢品种、规格:φ58x4镀锌圆钢横杆 | m2 | 270
13 | 010102001001 | 挖基坑土方 |  | 1.土类别:一二类土 2.开挖深度:2m内 | m3 | 3.408
14 | 010102007001 | 回填方 |  | 1、原土回填 | m3 | 0.408
15 | 010103002001 | 余方弃置 |  | 1、余土外运5km | m3 | 3
16 | 010501001003 | 基础垫层 |  | 1、C20混凝土垫层 | m3 | 1.08
17 | 010502001001 | 独立基础 |  | 1、C30混凝土 | m3 | 4.128
18 | 010505001002 | 垫层模板 |  | 1、基础垫层模板 | m2 | 7.2
19 | 010505002001 | 基础模板 |  | 1、独立基础模板 | m2 | 41.28
20 | 010603003001 | 钢管柱 |  | 1.钢材品种、规格:φ220x4镀锌管立柱 2.构件涂(镀)层要求: 表面聚酯粉末 | t | 2.3654
五人足球场
21 | 010103001001 | 平整场地 |  | 1、人行道整形碾压 | m2 | 506.8
22 | 011104001001 | 地毯楼地面 |  | 1、人造草坪 | m2 | 480
23 | 010501002001 | 楼地面垫层 |  | 1、150厚3:7灰土 | m3 | 506.8
24 | 010501002002 | 楼地面垫层 |  | 1、300厚无机料稳定层（石灰：粉煤灰：级配砂石=5:15:80），最大骨料粒径不大于45 | m3 | 506.8
25 | 040205007001 | 标线 |  | 1、白色环保防水油漆 | m2 | 15.096
26 | 010102001002 | 挖基坑土方 |  | 1.土类别:一二类土 2.开挖深度:2m内 | m3 | 4.864
27 | 010102007002 | 回填方 |  | 1、原土回填 | m3 | 4.728
28 | 010103002002 | 余方弃置 |  | 1、余土外运5km | m3 | 0.136
本页小计
分部分项工程项目清单计价表
工程名称：翁源产业园区产城融合基础设施配套项目(商务中心区配套运动设施) |  |  | 标段：翁源产业园区产城融合基础设施配套项目(商务中心区配套运动设施) |  |  |  | 第 3 页 共 156 页
序号 | 项目编码 | 项目名称 |  | 项目特征描述 | 计量单位 | 工程量 |  | 金额（元）
[8 empty] | 综合单价 | 合价
29 | 010501001004 | 基础垫层 |  | 1、C15混凝土垫层 | m3 | 0.512
30 | 010502001002 | 独立基础 |  | 1、C30混凝土 | m3 | 2.448
31 | 010505001003 | 垫层模板 |  | 1、基础垫层模板 | m2 | 2.56
32 | 010505002002 | 基础模板 |  | 1、独立基础模板 | m2 | 16.32
33 | 04B001 | 成品足球门 |  | 1.7320x2560成品足球门（一套两个） 2、含安装 | 套 | 1
排水沟
34 | 010102002001 | 挖沟槽土方 |  | 1.土类别:一二类土 2.开挖深度:2m内 | m3 | 128.2454
35 | 010103002003 | 余方弃置 |  | 1、余土外运5km | m3 | 128.2454
36 | 040501017001 | 混凝土方沟 |  | 1.断面规格: 300x300 2.混凝土强度等级: C20 3.盖板材质、规格: 600X400成品铸铁盖板 4.1:2.5水泥砂浆抹面 5.模板制作安装 | m | 240.779
37 | 040501017004 | 混凝土方沟 |  | 1.断面规格: 300x600 2.混凝土强度等级: C20 3.盖板材质、规格: 600X400成品铸铁盖板 4.1:2.5水泥砂浆抹面 5.模板制作安装 | m | 92.4
38 | 040501017003 | 混凝土方沟 |  | 1.断面规格: 500x1000 2.盖板材质、规格: 600X400成品铸铁盖板 3.1:2.5水泥砂浆抹面 | m | 19.45
本页小计
分部分项工程项目清单计价表
工程名称：翁源产业园区产城融合基础设施配套项目(商务中心区配套运动设施) |  |  | 标段：翁源产业园区产城融合基础设施配套项目(商务中心区配套运动设施) |  |  |  | 第 4 页 共 156 页
序号 | 项目编码 | 项目名称 |  | 项目特征描述 | 计量单位 | 工程量 |  | 金额（元）
[8 empty] | 综合单价 | 合价
路侧石
39 | 040204004001 | 安砌侧(平、缘)石 |  | 1、600x150x150厚烧面深灰麻花岗岩 2、30厚1:3干硬性水泥砂浆 | m | 385.6475
车行混凝土路面
40 | 010103001002 | 平整场地 |  | 1、路床碾压检验 | m2 | 223.5297
41 | 040202008001 | 砂砾石 |  | 1、150厚级配砂石垫层（压实系数不小于0.95） | m2 | 223.5297
42 | 040202014001 | 水泥稳定碎(砾)石 |  | 1、300厚水泥碎石垫层（5:9，压实系数不小于0.95） | m2 | 223.5297
43 | 040203007001 | 水泥混凝土 |  | 1、250厚C30混凝土路面 2、水养生 | m2 | 223.5297
跑道
44 | 010103001003 | 平整场地 |  | 1、人行道整形碾压 | m2 | 620.4231
45 | 040201021001 | 土工合成材料 |  | 1、聚酯无纺布滤水层（120/m）两层 | m2 | 620.4231
46 | 040202014002 | 水泥稳定碎(砾)石 |  | 1、350厚水泥碎石垫层（5:9，压实系数不小于0.95） | m2 | 620.4231
47 | 040202010001 | 碎石 |  | 1、100厚级配碎石，粒径不大于30 | m2 | 620.4231
48 | 040203006001 | 沥青混凝土 |  | 1、40厚中粒式改性透水沥青混凝土 | m2 | 620.4231
49 | 040203006002 | 沥青混凝土 |  | 1、40厚细粒式改性透水沥青混凝土 | m2 | 620.4231
50 | 040203009001 | 弹性面层 |  | 1、场地划线 2、13mm透水EPDM面层 | m2 | 620.4231
广场地砖
51 | 010103001004 | 平整场地 |  | 1、人行道整形碾压 | m2 | 1785.3
本页小计
分部分项工程项目清单计价表
工程名称：翁源产业园区产城融合基础设施配套项目(商务中心区配套运动设施) |  |  | 标段：翁源产业园区产城融合基础设施配套项目(商务中心区配套运动设施) |  |  |  | 第 5 页 共 156 页
序号 | 项目编码 | 项目名称 |  | 项目特征描述 | 计量单位 | 工程量 |  | 金额（元）
[8 empty] | 综合单价 | 合价
52 | 040202010002 | 碎石 |  | 1、150厚级配碎石 | m2 | 1785.3
53 | 040203007002 | 水泥混凝土 |  | 1、150厚C20透水混凝土 | m2 | 1785.3
54 | 040204001001 | 人行道块料铺设 |  | 1、600x300x60花岗岩 2、30厚1:3干硬性水泥砂浆 | m2 | 1785.3
植草砖
55 | 010103001005 | 平整场地 |  | 1、路床碾压检验 | m2 | 121.635
56 | 040202014003 | 水泥稳定碎(砾)石 |  | 1、300厚6%水泥石粉垫层 | m2 | 121.635
57 | 040202016001 | 水泥混凝土基层 |  | 1、100厚1:6水泥豆石（无砂）大孔混凝土 | m2 | 121.635
58 | 040203008001 | 块料面层 |  | 1、80厚250x150井型混凝土植草砖 2、50厚1:1黄土粗砂 | m2 | 121.635
楼梯台阶
59 | 010103001006 | 平整场地 |  | 1、人行道整形碾压 | m2 | 272.0243
60 | 040202010003 | 垫层 |  | 1、300厚3:7轻质土粒混凝土 | m2 | 272.0243
61 | 010502020001 | 楼梯 |  | 1、120厚C20钢筋混凝土（C10@200单层双向） | m3 | 32.6429
62 | 011106003001 | 块料楼梯 |  | 1、600x300x60仿烧面芝麻灰花岗岩 2、30厚1：3干硬性水泥砂浆 | m2 | 272.0243
63 | 011503001001 | 带扶手的栏杆、栏板 |  | 1、详15J403-1,B39/B32,1.2M高 | m | 52.73
64 | 011503001004 | 带扶手的栏杆、栏板 |  | 1、详22J403-1,2-23/B22,1.2M高 | m | 29.55
65 | 010505010001 | 楼梯模板 |  | 1、楼梯模板 | m2 | 272.0243
无障碍坡道
本页小计
分部分项工程项目清单计价表
工程名称：翁源产业园区产城融合基础设施配套项目(商务中心区配套运动设施) |  |  | 标段：翁源产业园区产城融合基础设施配套项目(商务中心区配套运动设施) |  |  |  | 第 6 页 共 156 页
序号 | 项目编码 | 项目名称 |  | 项目特征描述 | 计量单位 | 工程量 |  | 金额（元）
[8 empty] | 综合单价 | 合价
场内土方平衡
66 | 040101001001 | 挖一般土方 |  | 1.土类别:一二类土 | m3 | 34742.59
67 | 040103002001 | 一般回填方 |  | 1.填方来源:场内土方 2.压实 | m3 | 1019.59
68 | 040103003001 | 余方弃置 |  | 1、余土外运5km | m3 | 33723
建筑工程
土石方工程
69 | 010101001001 | 挖单独土方 |  | 1、挖一般土方 2、土壤类别：一二类土 | m3 | 44754.2656
70 | 010102007001 | 回填方 |  | 1、原土回填 | m3 | 17077.2002
71 | 010103002001 | 余方弃置 |  | 1.废弃料品种:余土外运 2.运距:5KM | m3 | 27677.0654
地基处理与边坡支护工程
1-1
72 | 010202009002 | 喷射混凝土、水泥砂浆 |  | 1.部位:基坑边坡 2.厚度:4cm 3.材料种类:细石砼 4.混凝土(砂浆)类别、强度等级:C20 5.备注:第一道 | m2 | 304.78
73 | 010506023003 | 钢丝网 |  | 1.钢丝网规格:φ6.5@200*200 2.使用部位:基坑边坡 | t | 0.95
74 | 010202009003 | 喷射混凝土、水泥砂浆 |  | 1.部位:基坑边坡 2.厚度:4cm 3.材料种类:细石砼 4.混凝土(砂浆)类别、强度等级:C20 5.备注:第二道 | m2 | 304.78
本页小计
分部分项工程项目清单计价表
工程名称：翁源产业园区产城融合基础设施配套项目(商务中心区配套运动设施) |  |  | 标段：翁源产业园区产城融合基础设施配套项目(商务中心区配套运动设施) |  |  |  | 第 7 页 共 156 页
序号 | 项目编码 | 项目名称 |  | 项目特征描述 | 计量单位 | 工程量 |  | 金额（元）
[8 empty] | 综合单价 | 合价
75 | 010506001010 | 现浇混凝土基础及联系梁钢筋 |  | 1.边坡插筋 2.φ14@1000*1000 L=1m | t | 0.89
76 | 010201007001 | 水泥土搅拌桩复合地基 |  | 1.地层类别:素填土-黏土-中风化灰岩 2.桩截面尺寸:φ850@600 3.做法、搅拌要求:三轴搅拌 四搅四喷 | m3 | 575.37
77 | 040402016001 | 透水管 |  | 1.φ50排水管 | m | 148.62
78 | 011503004001 | 成品带扶手栏杆、栏板 |  | 1.成品基坑护栏 | m | 55.87
79 | 040201022002 | 排水沟、截水沟 |  | 1.断面尺寸:300*400/520 2.垫层、基础材料品种、厚度:C20砼60厚 3.砌筑材料品种、规格、强度等级:120厚标准砖 4.其它:土方挖运填，模板 | m | 57.29
80 | 040504001001 | 砌筑井 |  | 1.集水井 | 座 | 2
81 | 040501017001 | 混凝土方沟 |  | 1.坑底排水沟C20素砼 模板 | m | 55.87
82 | 010502019001 | 其他板 |  | 1.板名称:压板 2.混凝土种类:普通预拌砼 3.混凝土强度等级:C30 4.钢筋:按设计施工图 5.其它:模板 | m3 | 43.02
83 | 010506008001 | 现浇混凝土其他板钢筋 |  | 1.搅拌桩插筋φ10 | t | 0.11
2-2/11-11
本页小计
分部分项工程项目清单计价表
工程名称：翁源产业园区产城融合基础设施配套项目(商务中心区配套运动设施) |  |  | 标段：翁源产业园区产城融合基础设施配套项目(商务中心区配套运动设施) |  |  |  | 第 8 页 共 156 页
序号 | 项目编码 | 项目名称 |  | 项目特征描述 | 计量单位 | 工程量 |  | 金额（元）
[8 empty] | 综合单价 | 合价
84 | 010102007002 | 回填方 |  | 1.填方部位:基坑 2.材料品种:卵石 3.密实度:按设计要求 4.备注:填充压实形成卵石土 | m3 | 863.33
85 | 010202007002 | 锚杆(锚索) |  | 1.锚杆(索)类型、深度、部位:L=15m 2.杆体材料品种、规格、数量:1*7-φ15.2 3.浆液种类、强度等级:水泥砂浆 | m | 494.63
86 | 010202008003 | 土钉 |  | 1.土钉类型、深度、部位:L=8m 2.杆体材料品种、规格、数量:1φ28 3.浆液种类、强度等级:水泥砂浆 | m | 2667.28
87 | 010202009004 | 喷射混凝土、水泥砂浆 |  | 1.部位:基坑边坡 2.厚度:4cm 3.材料种类:细石砼 4.混凝土(砂浆)类别、强度等级:C20 5.备注:第一道 | m2 | 753.01
88 | 010506023004 | 钢丝网 |  | 1.钢丝网规格:φ6.5@200*200 2.使用部位:基坑边坡 | t | 2.36
89 | 010202009005 | 喷射混凝土、水泥砂浆 |  | 1.部位:基坑边坡 2.厚度:4cm 3.材料种类:细石砼 4.混凝土(砂浆)类别、强度等级:C20 5.备注:第二道 | m2 | 753.01
90 | 040402016002 | 透水管 |  | 1.φ50排水管 | m | 37.65
本页小计
分部分项工程项目清单计价表
工程名称：翁源产业园区产城融合基础设施配套项目(商务中心区配套运动设施) |  |  | 标段：翁源产业园区产城融合基础设施配套项目(商务中心区配套运动设施) |  |  |  | 第 9 页 共 156 页
序号 | 项目编码 | 项目名称 |  | 项目特征描述 | 计量单位 | 工程量 |  | 金额（元）
[8 empty] | 综合单价 | 合价
91 | 010502005002 | 基础联系梁 |  | 1.混凝土种类:普通预拌砼 2.混凝土强度等级:C35 3.其它:模板 | m3 | 112.23
92 | 011503004002 | 成品带扶手栏杆、栏板 |  | 1.成品基坑护栏 | m | 95.93
93 | 040201022003 | 排水沟、截水沟 |  | 1.断面尺寸:300*400/520 2.垫层、基础材料品种、厚度:C20砼60厚 3.砌筑材料品种、规格、强度等级:120厚标准砖 4.其它:土方挖运填，模板 | m | 95.93
94 | 040504001002 | 砌筑井 |  | 1.集水井 | 座 | 3
95 | 040501017002 | 混凝土方沟 |  | 1.坑底排水沟C20素砼 模板 | m | 95.93
3-3/10-10
96 | 010201007002 | 水泥土搅拌桩复合地基 |  | 1.地层类别:素填土-黏土-中风化灰岩 2.桩截面尺寸:φ850@600 3.做法、搅拌要求:三轴搅拌 四搅四喷 | m3 | 542.49
97 | 010502019002 | 其他板 |  | 1.板名称:压板 2.混凝土种类:普通预拌砼 3.混凝土强度等级:C30 4.钢筋:按设计施工图 5.其它:模板 | m3 | 52.06
98 | 010506008002 | 现浇混凝土其他板钢筋 |  | 1.搅拌桩插筋φ10 | t | 0.19
本页小计
分部分项工程项目清单计价表
工程名称：翁源产业园区产城融合基础设施配套项目(商务中心区配套运动设施) |  |  | 标段：翁源产业园区产城融合基础设施配套项目(商务中心区配套运动设施) |  |  |  | 第 10 页 共 156 页
序号 | 项目编码 | 项目名称 |  | 项目特征描述 | 计量单位 | 工程量 |  | 金额（元）
[8 empty] | 综合单价 | 合价
99 | 040201022004 | 排水沟、截水沟 |  | 1.断面尺寸:300*400/520 2.垫层、基础材料品种、厚度:C20砼60厚 3.砌筑材料品种、规格、强度等级:120厚标准砖 4.其它:土方挖运填，模板 | m | 98.23
100 | 040504001003 | 砌筑井 |  | 1.集水井 | 座 | 3
101 | 040501017003 | 混凝土方沟 |  | 1.坑底排水沟C20素砼 模板 | m | 98.23
5-5
102 | 010102007003 | 回填方 |  | 1.填方部位:基坑 2.材料品种:卵石 3.密实度:按设计要求 4.备注:填充压实形成卵石土 | m3 | 227.16
103 | 010202007003 | 锚杆(锚索) |  | 1.锚杆(索)类型、深度、部位:L=15m 2.杆体材料品种、规格、数量:1*7-φ15.2 3.浆液种类、强度等级:水泥砂浆 | m | 141.2
104 | 010202008004 | 土钉 |  | 1.土钉类型、深度、部位:L=8m 2.杆体材料品种、规格、数量:1φ28 3.浆液种类、强度等级:水泥砂浆 | m | 1176.56
105 | 010202009006 | 喷射混凝土、水泥砂浆 |  | 1.部位:基坑边坡 2.厚度:4cm 3.材料种类:细石砼 4.混凝土(砂浆)类别、强度等级:C20 5.备注:第一道 | m2 | 272.94
本页小计
分部分项工程项目清单计价表
工程名称：翁源产业园区产城融合基础设施配套项目(商务中心区配套运动设施) |  |  | 标段：翁源产业园区产城融合基础设施配套项目(商务中心区配套运动设施) |  |  |  | 第 11 页 共 156 页
序号 | 项目编码 | 项目名称 |  | 项目特征描述 | 计量单位 | 工程量 |  | 金额（元）
[8 empty] | 综合单价 | 合价
106 | 010506023005 | 钢丝网 |  | 1.钢丝网规格:φ6.5@200*200 2.使用部位:基坑边坡 | t | 0.73
107 | 010202009007 | 喷射混凝土、水泥砂浆 |  | 1.部位:基坑边坡 2.厚度:4cm 3.材料种类:细石砼 4.混凝土(砂浆)类别、强度等级:C20 5.备注:第二道 | m2 | 272.94
108 | 040402016003 | 透水管 |  | 1.φ50排水管 | m | 13.65
109 | 010502005003 | 基础联系梁 |  | 1.混凝土种类:普通预拌砼 2.混凝土强度等级:C35 3.其它:模板 | m3 | 29.53
110 | 011503004003 | 成品带扶手栏杆、栏板 |  | 1.成品基坑护栏 | m | 25.24
111 | 040201022005 | 排水沟、截水沟 |  | 1.断面尺寸:300*400/520 2.垫层、基础材料品种、厚度:C20砼60厚 3.砌筑材料品种、规格、强度等级:120厚标准砖 4.其它:土方挖运填，模板 | m | 25.24
112 | 040504001004 | 砌筑井 |  | 1.集水井 | 座 | 1
113 | 040501017004 | 混凝土方沟 |  | 1.坑底排水沟C20素砼 模板 | m | 25.23
6-6
114 | 010201007003 | 水泥土搅拌桩复合地基 |  | 1.地层类别:素填土-黏土-中风化灰岩 2.桩截面尺寸:φ850@600 3.做法、搅拌要求:三轴搅拌 四搅四喷 | m3 | 527.47
本页小计
分部分项工程项目清单计价表
工程名称：翁源产业园区产城融合基础设施配套项目(商务中心区配套运动设施) |  |  | 标段：翁源产业园区产城融合基础设施配套项目(商务中心区配套运动设施) |  |  |  | 第 12 页 共 156 页
序号 | 项目编码 | 项目名称 |  | 项目特征描述 | 计量单位 | 工程量 |  | 金额（元）
[8 empty] | 综合单价 | 合价
115 | 010502019003 | 其他板 |  | 1.板名称:压板 2.混凝土种类:普通预拌砼 3.混凝土强度等级:C30 4.钢筋:按设计施工图 5.其它:模板 | m3 | 31.05
116 | 010506008003 | 现浇混凝土其他板钢筋 |  | 1.搅拌桩插筋φ10 | t | 0.08
117 | 040201022006 | 排水沟、截水沟 |  | 1.断面尺寸:300*400/520 2.垫层、基础材料品种、厚度:C20砼60厚 3.砌筑材料品种、规格、强度等级:120厚标准砖 4.其它:土方挖运填，模板 | m | 40.33
118 | 040504001005 | 砌筑井 |  | 1.集水井 | 座 | 1
119 | 040501017005 | 混凝土方沟 |  | 1.坑底排水沟C20素砼 模板 | m | 40.33
7-7
120 | 010202009008 | 喷射混凝土、水泥砂浆 |  | 1.部位:基坑边坡 2.厚度:4cm 3.材料种类:细石砼 4.混凝土(砂浆)类别、强度等级:C20 5.备注:第一道 | m2 | 206.19
121 | 010506001011 | 现浇混凝土基础及联系梁钢筋 |  | 1.边坡插筋 2.φ14@1000*1000 L=1m | t | 0.61
122 | 010506023006 | 钢丝网 |  | 1.钢丝网规格:φ6.5@200*200 2.使用部位:基坑边坡 | t | 0.65
本页小计
分部分项工程项目清单计价表
工程名称：翁源产业园区产城融合基础设施配套项目(商务中心区配套运动设施) |  |  | 标段：翁源产业园区产城融合基础设施配套项目(商务中心区配套运动设施) |  |  |  | 第 13 页 共 156 页
序号 | 项目编码 | 项目名称 |  | 项目特征描述 | 计量单位 | 工程量 |  | 金额（元）
[8 empty] | 综合单价 | 合价
123 | 010202009009 | 喷射混凝土、水泥砂浆 |  | 1.部位:基坑边坡 2.厚度:4cm 3.材料种类:细石砼 4.混凝土(砂浆)类别、强度等级:C20 5.备注:第二道 | m2 | 206.19
124 | 040201022007 | 排水沟、截水沟 |  | 1.断面尺寸:300*400/520 2.垫层、基础材料品种、厚度:C20砼60厚 3.砌筑材料品种、规格、强度等级:120厚标准砖 4.其它:土方挖运填，模板 | m | 38.11
125 | 040504001006 | 砌筑井 |  | 1.集水井 | 座 | 1
126 | 040501017006 | 混凝土方沟 |  | 1.坑底排水沟C20素砼 模板 | m | 38.11
127 | 040402016004 | 透水管 |  | 1.φ50排水管 | m | 101.57
128 | 011503004004 | 成品带扶手栏杆、栏板 |  | 1.成品基坑护栏 | m | 38.11
129 | 010502030001 | 地坪 |  | 1.面层厚度:20cm 2.混凝土种类:普通预拌砼 3.混凝土强度等级:C20 | m2 | 57.17
8-8
130 | 010202009010 | 喷射混凝土、水泥砂浆 |  | 1.部位:基坑边坡 2.厚度:4cm 3.材料种类:细石砼 4.混凝土(砂浆)类别、强度等级:C20 5.备注:第一道 | m2 | 591.3
131 | 010506001012 | 现浇混凝土基础及联系梁钢筋 |  | 1.边坡插筋 2.φ14@1000*1000 L=1m | t | 1.05
本页小计
分部分项工程项目清单计价表
工程名称：翁源产业园区产城融合基础设施配套项目(商务中心区配套运动设施) |  |  | 标段：翁源产业园区产城融合基础设施配套项目(商务中心区配套运动设施) |  |  |  | 第 14 页 共 156 页
序号 | 项目编码 | 项目名称 |  | 项目特征描述 | 计量单位 | 工程量 |  | 金额（元）
[8 empty] | 综合单价 | 合价
132 | 010506023007 | 钢丝网 |  | 1.钢丝网规格:φ8@200*200 2.使用部位:基坑边坡 | t | 2.8
133 | 010202009011 | 喷射混凝土、水泥砂浆 |  | 1.部位:基坑边坡 2.厚度:4cm 3.材料种类:细石砼 4.混凝土(砂浆)类别、强度等级:C20 5.备注:第二道 | m2 | 591.3
134 | 040201022008 | 排水沟、截水沟 |  | 1.断面尺寸:300*400/520 2.垫层、基础材料品种、厚度:C20砼60厚 3.砌筑材料品种、规格、强度等级:120厚标准砖 4.其它:土方挖运填，模板 | m | 59.97
135 | 040504001007 | 砌筑井 |  | 1.集水井 | 座 | 2
136 | 040501017007 | 混凝土方沟 |  | 1.坑底排水沟C20素砼 模板 | m | 59.97
137 | 040402016005 | 透水管 |  | 1.φ50排水管 | m | 110.24
138 | 011503004005 | 成品带扶手栏杆、栏板 |  | 1.成品基坑护栏 | m | 59.97
139 | 010502030002 | 地坪 |  | 1.面层厚度:20cm 2.混凝土种类:普通预拌砼 3.混凝土强度等级:C20 | m2 | 329.84
9-9
140 | 010202009012 | 喷射混凝土、水泥砂浆 |  | 1.部位:基坑边坡 2.厚度:4cm 3.材料种类:细石砼 4.混凝土(砂浆)类别、强度等级:C20 5.备注:第一道 | m2 | 115.74
本页小计
分部分项工程项目清单计价表
工程名称：翁源产业园区产城融合基础设施配套项目(商务中心区配套运动设施) |  |  | 标段：翁源产业园区产城融合基础设施配套项目(商务中心区配套运动设施) |  |  |  | 第 15 页 共 156 页
序号 | 项目编码 | 项目名称 |  | 项目特征描述 | 计量单位 | 工程量 |  | 金额（元）
[8 empty] | 综合单价 | 合价
141 | 010506001013 | 现浇混凝土基础及联系梁钢筋 |  | 1.边坡插筋 2.φ14@1000*1000 L=1m | t | 0.38
142 | 010506023008 | 钢丝网 |  | 1.钢丝网规格:φ6.5@200*200 2.使用部位:基坑边坡 | t | 0.36
143 | 010202009013 | 喷射混凝土、水泥砂浆 |  | 1.部位:基坑边坡 2.厚度:4cm 3.材料种类:细石砼 4.混凝土(砂浆)类别、强度等级:C20 5.备注:第二道 | m2 | 115.74
144 | 040402016006 | 透水管 |  | 1.φ50排水管 | m | 64.31
145 | 011503004006 | 成品带扶手栏杆、栏板 |  | 1.成品基坑护栏 | m | 39.1
146 | 040201022009 | 排水沟、截水沟 |  | 1.断面尺寸:300*400/520 2.垫层、基础材料品种、厚度:C20砼60厚 3.砌筑材料品种、规格、强度等级:120厚标准砖 4.其它:土方挖运填，模板 | m | 39.1
147 | 040504001008 | 砌筑井 |  | 1.集水井 | 座 | 1
148 | 040501017008 | 混凝土方沟 |  | 1.坑底排水沟C20素砼 模板 | m | 39.1
桩基础
本页小计
分部分项工程项目清单计价表
工程名称：翁源产业园区产城融合基础设施配套项目(商务中心区配套运动设施) |  |  | 标段：翁源产业园区产城融合基础设施配套项目(商务中心区配套运动设施) |  |  |  | 第 16 页 共 156 页
序号 | 项目编码 | 项目名称 |  | 项目特征描述 | 计量单位 | 工程量 |  | 金额（元）
[8 empty] | 综合单价 | 合价
149 | 010301001001 | 预制钢筋混凝土实心桩 |  | 1.送桩深度、桩长:35-36m 2.桩外径、壁厚:桩外径φ500mm，壁厚125mm 3.沉桩方法:锤击 4.桩尖C30微膨胀混凝土，焊接十字钢板桩尖 5.桩顶C35微膨胀混凝土，现浇钢筋制安 6、截桩头及外运（暂按1.5m计算） 7.详见预应力混凝土管桩说明及大样 | m | 12924
150 | 010301001002 | 预制钢筋混凝土实心桩（试验桩） |  | 1.送桩深度、桩长:35-36m 2.桩外径、壁厚:桩外径φ500mm，壁厚125mm 3.沉桩方法:锤击 4.桩尖C30微膨胀混凝土，焊接十字钢板桩尖 5.桩顶C35微膨胀混凝土，现浇钢筋制安 6、截桩头及外运（暂按1.5m计算） 7.详见预应力混凝土管桩说明及大样 | m | 108
砌筑工程
151 | 010402001001 | 砌块墙 |  | 1.砌块品种、规格、强度等级:蒸压加气混凝土砌块 2.墙体类型:外墙 3.墙体厚度:200厚 4.砂浆强度等级: DM M5 | m3 | 214.1414
本页小计
分部分项工程项目清单计价表
工程名称：翁源产业园区产城融合基础设施配套项目(商务中心区配套运动设施) |  |  | 标段：翁源产业园区产城融合基础设施配套项目(商务中心区配套运动设施) |  |  |  | 第 17 页 共 156 页
序号 | 项目编码 | 项目名称 |  | 项目特征描述 | 计量单位 | 工程量 |  | 金额（元）
[8 empty] | 综合单价 | 合价
152 | 010402001004 | 砌块墙 |  | 1.砌块品种、规格、强度等级:蒸压加气混凝土砌块 2.墙体类型:外墙 3.墙体厚度:300厚 4.砂浆强度等级: DM M5 | m3 | 14.5074
153 | 010402001005 | 砌块墙 |  | 1.砌块品种、规格、强度等级:蒸压加气混凝土砌块 2.墙体类型:内墙 3.墙体厚度:100厚 4.砂浆强度等级: DM M5 | m3 | 0.7417
154 | 010402001002 | 砌块墙 |  | 1.砌块品种、规格、强度等级:蒸压加气混凝土砌块 2.墙体类型:内墙 3.墙体厚度:200厚 4.砂浆强度等级: DM M5 | m3 | 759.5539
155 | 010402001003 | 砌块墙 |  | 1.砌块品种、规格、强度等级:蒸压加气混凝土砌块 2.墙体类型:内墙 3.墙体厚度:300厚 4.砂浆强度等级: DM M5 | m3 | 64.358
156 | 010401008001 | 零星砌砖 |  | 1.砖砌台阶 | m3 | 1.5199
混凝土及钢筋混凝土工程
157 | 010501001001 | 基础垫层 |  | 1.混凝土种类:商品混凝土 2.混凝土强度等级:C20 3.含泵送费 | m3 | 536.472
158 | 010502004001 | 设备基础 |  | 1.混凝土种类:商品混凝土 2.混凝土强度等级:C30 3.含泵送费 | m3 | 5.9981
本页小计
分部分项工程项目清单计价表
工程名称：翁源产业园区产城融合基础设施配套项目(商务中心区配套运动设施) |  |  | 标段：翁源产业园区产城融合基础设施配套项目(商务中心区配套运动设施) |  |  |  | 第 18 页 共 156 页
序号 | 项目编码 | 项目名称 |  | 项目特征描述 | 计量单位 | 工程量 |  | 金额（元）
[8 empty] | 综合单价 | 合价
159 | 010502001001 | 独立基础（承台） |  | 1.混凝土种类:商品混凝土 2.混凝土强度等级:C35 P8 3.含泵送费 | m3 | 971.9229
160 | 010502002001 | 条形基础 |  | 1.混凝土种类:商品混凝土 2.混凝土强度等级:C35 P8 3.含泵送费 | m3 | 99.0455
161 | 010502003001 | 筏形基础 |  | 1.混凝土种类:商品混凝土 2.混凝土强度等级:C35 P8 3.含泵送费 | m3 | 3538.2451
162 | 010502006001 | 钢筋混凝土柱 |  | 1.混凝土种类:商品混凝土 2.混凝土强度等级:C40 3.含泵送费 | m3 | 834.6697
163 | 010502009001 | 地下室外墙 |  | 1.混凝土种类:商品混凝土 2.混凝土强度等级:C35 3.含泵送费 | m3 | 506.9778
164 | 010502010001 | 钢筋混凝土墙 |  | 1.混凝土种类:商品混凝土 2.混凝土强度等级:C40 3.含泵送费 | m3 | 301.0849
165 | 010502005001 | 基础联系梁 |  | 1.混凝土种类:商品混凝土 2.混凝土强度等级:C35 P8 3.含泵送费 | m3 | 2.8989
166 | 010502011001 | 钢筋混凝土梁 |  | 1.混凝土种类:商品混凝土 2.混凝土强度等级:C35 3.含泵送费 | m3 | 2118.2072
本页小计
分部分项工程项目清单计价表
工程名称：翁源产业园区产城融合基础设施配套项目(商务中心区配套运动设施) |  |  | 标段：翁源产业园区产城融合基础设施配套项目(商务中心区配套运动设施) |  |  |  | 第 19 页 共 156 页
序号 | 项目编码 | 项目名称 |  | 项目特征描述 | 计量单位 | 工程量 |  | 金额（元）
[8 empty] | 综合单价 | 合价
167 | 010502011002 | 钢筋混凝土梁 |  | 1.混凝土种类:商品混凝土 2.混凝土强度等级:C25 3.含泵送费 | m3 | 3.0242
168 | 010502011003 | 钢筋混凝土梁 |  | 1.混凝土种类:商品混凝土 2.混凝土强度等级:C40 3.含泵送费 | m3 | 42.0428
169 | 010502013002 | 实心楼板 |  | 1.混凝土种类:商品混凝土 2.混凝土强度等级:C35 3.含泵送费 | m3 | 732.9737
170 | 010502013003 | 实心楼板 |  | 1.混凝土种类:商品混凝土 2.混凝土强度等级:C40 3.含泵送费 | m3 | 40.2202
171 | 010502020001 | 楼梯 |  | 1.混凝土种类:商品混凝土 2.混凝土强度等级:C35 3.含泵送费 | m3 | 175.8325
172 | 010502021001 | 构造柱 |  | 1.混凝土种类:商品混凝土 2.混凝土强度等级:C25 | m3 | 24.7935
173 | 010502022001 | 圈梁 |  | 1.混凝土种类:商品混凝土 2.混凝土强度等级:C25 | m3 | 12.6463
174 | 010502023001 | 过梁 |  | 1.混凝土种类:商品混凝土 2.混凝土强度等级:C25 | m3 | 3.3233
175 | 010502033001 | 后浇带（梁板综合考虑） |  | 1.混凝土种类:商品混凝土 2.混凝土强度等级:C35 | m3 | 11.8382
本页小计
分部分项工程项目清单计价表
工程名称：翁源产业园区产城融合基础设施配套项目(商务中心区配套运动设施) |  |  | 标段：翁源产业园区产城融合基础设施配套项目(商务中心区配套运动设施) |  |  |  | 第 20 页 共 156 页
序号 | 项目编码 | 项目名称 |  | 项目特征描述 | 计量单位 | 工程量 |  | 金额（元）
[8 empty] | 综合单价 | 合价
176 | 010502029001 | 散水 |  | 1.120厚块石(表面平整),DTG水泥砂浆灌缝 2.30厚粗砂垫层 3.150厚粒径10~40砾石灌DM M5砂浆(M5混合砂浆) 4.压实填土，压实系数>93%，向外坡3%~5% | m2 | 414.8992
177 | 010505001001 | 垫层模板 |  | 1.基础垫层模板 | m2 | 145.1743
178 | 010505002001 | 基础模板 |  | 1.桩承台模板 | m2 | 937.2972
179 | 010505002002 | 基础模板 |  | 1.带形基础模板 有筋 | m2 | 108.147
180 | 010505002003 | 基础模板 |  | 1.满堂基础模板 无梁式 | m2 | 968.8491
181 | 010505002004 | 基础模板 |  | 1.设备基础模板(块体体积m3) 5以内 | m2 | 105.5131
182 | 010505003001 | 基础联系梁模板 |  | 1.基础梁模板 | m2 | 157.5016
183 | 010505004001 | 柱面模板 |  | 1、矩形柱模板(周长m) 支模高度7m内 1.8内 | m2 | 36.7471
184 | 010505004002 | 柱面模板 |  | 1、矩形柱模板(周长m) 支模高度6m内 1.8内 | m2 | 27.5174
185 | 010505004003 | 柱面模板 |  | 1、矩形柱模板(周长m) 支模高度5.4m内 1.8内 | m2 | 97.5697
186 | 010505004004 | 柱面模板 |  | 1、矩形柱模板(周长m) 支模高度4.2m内 1.8内 | m2 | 45.6198
187 | 010505004005 | 柱面模板 |  | 1、矩形柱模板(周长m) 支模高度7m内 1.8外 | m2 | 1470.3122
188 | 010505004009 | 柱面模板 |  | 1、异形柱模板 支模高度3.6m内 实际支模高度(m):7 | m2 | 38.5341
本页小计
分部分项工程项目清单计价表
工程名称：翁源产业园区产城融合基础设施配套项目(商务中心区配套运动设施) |  |  | 标段：翁源产业园区产城融合基础设施配套项目(商务中心区配套运动设施) |  |  |  | 第 21 页 共 156 页
序号 | 项目编码 | 项目名称 |  | 项目特征描述 | 计量单位 | 工程量 |  | 金额（元）
[8 empty] | 综合单价 | 合价
189 | 010505004006 | 柱面模板 |  | 1、矩形柱模板(周长m) 支模高度6m内 1.8外 | m2 | 807.6971
190 | 010505004007 | 柱面模板 |  | 1、矩形柱模板(周长m) 支模高度5.4m内 1.8外 | m2 | 823.8686
191 | 010505004008 | 柱面模板 |  | 1、矩形柱模板(周长m) 支模高度4.2m内 1.8外 | m2 | 118.972
192 | 010505005001 | 墙面模板 |  | 直形墙模板 墙厚(cm以内) 40 支模高度3.6m内 实际支模高度(m):7 | m2 | 1545.7446
193 | 010505005003 | 墙面模板 |  | 直形墙模板 墙厚(cm以内) 40 支模高度3.6m内 实际支模高度(m):4.2 | m2 | 1833.5694
194 | 010505005002 | 墙面模板 |  | 直形墙模板 墙厚(cm以内) 70 支模高度3.6m内 实际支模高度(m):7 | m2 | 1298.7845
195 | 010505006001 | 梁模板 |  | 1.单梁、连续梁模板(梁宽cm) 25以内 支模高度3.6m 实际支模高度(m):7 | m2 | 51.0246
196 | 010505006002 | 梁模板 |  | 1.单梁、连续梁模板(梁宽cm) 25以外 支模高度3.6m 实际支模高度(m):7 | m2 | 3671.6358
197 | 010505006003 | 梁模板 |  | 1.单梁、连续梁模板(梁宽cm) 25以内 支模高度3.6m 实际支模高度(m):6 | m2 | 49.2186
198 | 010505006004 | 梁模板 |  | 1.单梁、连续梁模板(梁宽cm) 25以内 支模高度3.6m 实际支模高度(m):5.4 | m2 | 95.0131
本页小计
分部分项工程项目清单计价表
工程名称：翁源产业园区产城融合基础设施配套项目(商务中心区配套运动设施) |  |  | 标段：翁源产业园区产城融合基础设施配套项目(商务中心区配套运动设施) |  |  |  | 第 22 页 共 156 页
序号 | 项目编码 | 项目名称 |  | 项目特征描述 | 计量单位 | 工程量 |  | 金额（元）
[8 empty] | 综合单价 | 合价
199 | 010505006005 | 梁模板 |  | 1.单梁、连续梁模板(梁宽cm) 25以内 支模高度3.6m 实际支模高度(m):4.2 | m2 | 413.9065
200 | 010505006006 | 梁模板 |  | 1.单梁、连续梁模板(梁宽cm) 25以外 支模高度3.6m 实际支模高度(m):6 | m2 | 4777.5111
201 | 010505006007 | 梁模板 |  | 1.单梁、连续梁模板(梁宽cm) 25以外 支模高度3.6m 实际支模高度(m):5.4 | m2 | 882.8837
202 | 010505006008 | 梁模板 |  | 1.单梁、连续梁模板(梁宽cm) 25以外 支模高度3.6m 实际支模高度(m):4.2 | m2 | 108.3613
203 | 010505006009 | 梁模板 |  | 1.单梁、连续梁模板(梁宽cm) 25以内 支模高度3.6m 实际支模高度(m):5.4 11°19′至26°34′ | m2 | 1.707
204 | 010505006010 | 梁模板 |  | 1.单梁、连续梁模板(梁宽cm) 25以外 支模高度3.6m 实际支模高度(m):5.4 | m2 | 179.8387
205 | 010505007001 | 楼板、屋面板、坡道板模板 |  | 1.有梁板模板 支模高度3.6m 实际支模高度(m):7 | m2 | 2486.8022
206 | 010505007005 | 楼板、屋面板、坡道板模板 |  | 1.有梁板模板 支模高度3.6m 实际支模高度(m):6 | m2 | 1410.3124
207 | 010505007003 | 楼板、屋面板、坡道板模板 |  | 1.有梁板模板 支模高度3.6m 实际支模高度(m):5.4 | m2 | 513.7529
本页小计
分部分项工程项目清单计价表
工程名称：翁源产业园区产城融合基础设施配套项目(商务中心区配套运动设施) |  |  | 标段：翁源产业园区产城融合基础设施配套项目(商务中心区配套运动设施) |  |  |  | 第 23 页 共 156 页
序号 | 项目编码 | 项目名称 |  | 项目特征描述 | 计量单位 | 工程量 |  | 金额（元）
[8 empty] | 综合单价 | 合价
208 | 010505007004 | 楼板、屋面板、坡道板模板 |  | 1.有梁板模板 支模高度3.6m 实际支模高度(m):4.2 | m2 | 307.7232
209 | 010505007002 | 楼板、屋面板、坡道板模板 |  | 1.有梁板模板 支模高度3.6m 实际支模高度(m):4.2 11°19′至26°34′ | m2 | 273.0511
210 | 010505010001 | 楼梯模板 |  | 1.楼梯模板 直形 | m2 | 657.275
211 | 010505011001 | 构造柱模板 |  | 1.矩形柱模板(周长m) 支模高度3.6m内 1.2内 实际支模高度(m):7 | m2 | 94.5753
212 | 010505011003 | 构造柱模板 |  | 1.矩形柱模板(周长m) 支模高度3.6m内 1.2内 实际支模高度(m):5.4 | m2 | 144.9423
213 | 010505011004 | 构造柱模板 |  | 1.矩形柱模板(周长m) 支模高度3.6m内 1.2内 实际支模高度(m):4.2 | m2 | 35.217
214 | 010505012001 | 圈梁模板 |  | 1.圈梁模板 | m2 | 143.4471
215 | 010505013001 | 过梁模板 |  | 1.过梁模板 | m2 | 51.8905
216 | 010505019001 | 后浇带模板 |  | 1、有梁板模板 支模高度7m | m2 | 60.909
217 | 010505019003 | 后浇带模板 |  | 1、有梁板模板 支模高度5.4m | m2 | 4.3394
218 | 010506001008 | 现浇混凝土钢筋 |  | 1、加强筋1a25内 | t | 9.4839
219 | 010506001009 | 现浇混凝土钢筋 |  | 1、φ20@300钢爬梯 | t | 0.1704
220 | 010506001001 | 现浇混凝土钢筋 |  | 1、现浇构件圆钢 φ10内 | t | 5.36
221 | 010506001002 | 现浇混凝土钢筋 |  | 1、现浇构件带肋钢筋 φ10以内 | t | 96.26
222 | 010506001003 | 现浇混凝土钢筋 |  | 1、现浇构件带肋钢筋 φ25以内 | t | 769.7942
本页小计
分部分项工程项目清单计价表
工程名称：翁源产业园区产城融合基础设施配套项目(商务中心区配套运动设施) |  |  | 标段：翁源产业园区产城融合基础设施配套项目(商务中心区配套运动设施) |  |  |  | 第 24 页 共 156 页
序号 | 项目编码 | 项目名称 |  | 项目特征描述 | 计量单位 | 工程量 |  | 金额（元）
[8 empty] | 综合单价 | 合价
223 | 010506001004 | 现浇混凝土钢筋 |  | 1、现浇构件带肋钢筋 φ25以外 | t | 234.211
224 | 010506001005 | 现浇混凝土钢筋 |  | 1、现浇构件箍筋 圆钢 φ10以内 | t | 20.372
225 | 010506001006 | 现浇混凝土钢筋 |  | 1、现浇构件箍筋 带肋钢筋(HRB400内) φ10以内 | t | 108.608
226 | 010506001007 | 现浇混凝土钢筋 |  | 1、现浇构件箍筋 带肋钢筋(HRB400内) φ10以外 | t | 121.947
227 | 010506024001 | 钢筋接头 |  | 1.电渣压力焊接 φ18以内 | 套 | 2934
228 | 010506024002 | 钢筋接头 |  | 1.电渣压力焊接 φ32以内 | 套 | 3637
229 | 010506024003 | 钢筋接头 |  | 1.套筒直螺纹钢筋接头 φ18以内 | 套 | 1637
230 | 010506024004 | 钢筋接头 |  | 1.套筒直螺纹钢筋接头 φ25以内 | 套 | 805
231 | 010506024005 | 钢筋接头 |  | 1.套筒冷挤压接头 φ32以内 | 套 | 8207
金属结构工程
232 | 010506023001 | 钢丝网 |  | 1、满挂镀锌钢丝网（φ1.0x20x20) | m2 | 7163.9731
233 | 010506023002 | 钢丝网 |  | 1、钢筋混凝土梁、柱与砖墙交接处挂300宽镀锌电焊钢丝网(φ0.6X15X15) | m2 | 400.691
234 | 010905003001 | 止水带 |  | 1、3厚止水钢板，宽度30cm | m | 404.143
门窗工程
235 | 010802004001 | 钢质防火门 |  | 1、乙级双扇防火门 2、闭门器 3、详见门窗表 | m2 | 38.9078
236 | 010802004002 | 钢质防火门 |  | 1、甲级单扇防火门 2、闭门器 3、详见门窗表 | m2 | 39.6342
本页小计
分部分项工程项目清单计价表
工程名称：翁源产业园区产城融合基础设施配套项目(商务中心区配套运动设施) |  |  | 标段：翁源产业园区产城融合基础设施配套项目(商务中心区配套运动设施) |  |  |  | 第 25 页 共 156 页
序号 | 项目编码 | 项目名称 |  | 项目特征描述 | 计量单位 | 工程量 |  | 金额（元）
[8 empty] | 综合单价 | 合价
237 | 010802004003 | 钢质防火门 |  | 1、甲级双扇防火门 2、闭门器 3、详见门窗表 | m2 | 81.3876
238 | 010801001001 | 木质门 |  | 1、单扇平开夹板门 2、详见门窗表 | m2 | 47.9878
239 | 010801001002 | 木质门 |  | 1、双扇平开夹板门 2、详见门窗表 | m2 | 7.0478
240 | 010803002001 | 防火卷帘(闸)门 |  | 1、防火卷帘门 2、电动装置 3、详见门窗表 | m2 | 6.72
241 | 010802001001 | 金属(塑钢)门 |  | 1、隔热铝合金双扇平开门 2、6+12+6中空玻璃 3、外框厚度大于2.2mm | m2 | 46.1229
242 | 010807001001 | 金属(塑钢)窗 |  | 1、铝合金窗 2、6+12+6中空玻璃 3、外框厚度大于1.8mm | m2 | 107.4155
243 | 010807003001 | 金属百叶窗 |  | 1、铝合金百叶窗 | m2 | 22.9699
244 | 010807003002 | 金属百叶窗 |  | 1、防鼠网 | m2 | 6.8432
屋面及防水工程
245 | 010902004001 | 屋面刚性层（屋面1） |  | 1、最薄处50mmm厚C20细石混凝土抹平压光,内配φ4@100)单层双向钢筋网片, 2、最薄处30厚 M15水泥砂浆找披层,向地漏或排水沟找3%坡 3、钢筋混凝土结构板,基层清理 | m2 | 248.5436
本页小计
分部分项工程项目清单计价表
工程名称：翁源产业园区产城融合基础设施配套项目(商务中心区配套运动设施) |  |  | 标段：翁源产业园区产城融合基础设施配套项目(商务中心区配套运动设施) |  |  |  | 第 26 页 共 156 页
序号 | 项目编码 | 项目名称 |  | 项目特征描述 | 计量单位 | 工程量 |  | 金额（元）
[8 empty] | 综合单价 | 合价
246 | 010902004002 | 屋面刚性层（屋面2） |  | 1、最薄处50mmm厚C20细石混凝土抹平压光,内配φ4@100)单层双向钢筋网片, 2、最薄处30厚 M15水泥砂浆找披层,向地漏或排水沟找3%坡 3、钢筋混凝土结构板,基层清理 | m2 | 317.4425
247 | 010902004003 | 屋面刚性层（屋面3） |  | 1、最薄处20厚 M20预拌砂浆找坡找平层,坡度不少于2%(根部批R≥50的圆角),抹平压光; 2、素水泥浆结合层一道(内掺水重5%的建筑胶 3、钢筋混凝土板,清扫干净。 | m2 | 92.2144
248 | 010902004005 | 屋面刚性层（屋面4） |  | 1、20厚1:1.5水泥砂浆找坡找平层,面上撒素水泥压光 2、钢筋混凝土板,清扫干净。 | m2 | 44.265
249 | 010902001001 | 屋面卷材防水 |  | 1、3mmSBS改性沥青防水卷材聚酯胎聚乙烯膜(PE)]型 | m2 | 2396.788
250 | 010902004004 | 屋面刚性层 |  | 1、5厚聚合物水泥防水砂浆; | m2 | 92.2144
251 | 010902002002 | 屋面涂膜防水 |  | 1、1.5厚JS-II型聚合物防水涂料,分两道涂刷 | m2 | 3750.8046
252 | 010902002001 | 屋面涂膜防水 |  | 1、1.5mm厚高强水性橡胶沥青防水涂料（2道） | m2 | 2396.788
253 | 010902002003 | 屋面涂膜防水 |  | 1、1.5厚聚合物水泥基防水涂料(II型)2道 | m2 | 145.3293
本页小计
分部分项工程项目清单计价表
工程名称：翁源产业园区产城融合基础设施配套项目(商务中心区配套运动设施) |  |  | 标段：翁源产业园区产城融合基础设施配套项目(商务中心区配套运动设施) |  |  |  | 第 27 页 共 156 页
序号 | 项目编码 | 项目名称 |  | 项目特征描述 | 计量单位 | 工程量 |  | 金额（元）
[8 empty] | 综合单价 | 合价
254 | 010902001002 | 屋面卷材防水 |  | 1、4mmSBS耐根穿刺改性沥青防水卷材接侧墙下翻1000mm,遇外墙上翻超过地面500mm | m2 | 579.3544
255 | 010902002004 | 屋面涂膜防水 |  | 1、2mm厚非固化橡胶沥青防水涂料。遇外墙上翻超过室外地面500mm基层处理剂详防水厂家产品深化设计 | m2 | 579.3544
256 | 010904003001 | 楼(地)面砂浆防水(防潮) |  | 1、5厚聚合物水泥防水砂浆,抹平压光 | m2 | 2773.843
257 | 010904001001 | 楼(地)面卷材防水 |  | 1、1.2mm厚预铺反粘防水卷材(HDPE,非沥青基施工过程中需采取防止钢筋或尖锐物品破坏防水层或电焊焊渣掉幕烧穿防水层的措施 | m2 | 1099.7196
258 | 010904001002 | 楼(地)面卷材防水 |  | 1、1.5mm厚双面自粘聚合物改性沥青防水卷材 | m2 | 1099.7196
259 | 010904002001 | 楼(地)面涂膜防水 |  | 1、水泥基渗透结晶型防水涂料2道(总厚1.0,用量≥1.5kg/m3): | m2 | 102.4893
260 | 010904002002 | 楼(地)面涂膜防水 |  | 1、2厚聚合物防水涂料(I型) | m2 | 164.3884
261 | 010904002005 | 楼(地)面涂膜防水（含天棚面） |  | 1、1.5厚聚合物水泥防水涂料 | m2 | 35.8765
262 | 010904002003 | 楼(地)面涂膜防水 |  | 1、1.5厚单组分聚氨酯防水涂料 | m2 | 497.7946
263 | 010904002004 | 楼(地)面涂膜防水 |  | 1、2厚双组分JS-I型聚合物水泥基防水涂料,与墙面一体; | m2 | 169.0178
264 | 010903003001 | 墙面砂浆防水 |  | 1、15厚聚合物水泥防水砂浆层 | m2 | 2549.9448
本页小计
分部分项工程项目清单计价表
工程名称：翁源产业园区产城融合基础设施配套项目(商务中心区配套运动设施) |  |  | 标段：翁源产业园区产城融合基础设施配套项目(商务中心区配套运动设施) |  |  |  | 第 28 页 共 156 页
序号 | 项目编码 | 项目名称 |  | 项目特征描述 | 计量单位 | 工程量 |  | 金额（元）
[8 empty] | 综合单价 | 合价
265 | 010903003002 | 墙面砂浆防水 |  | 1、5厚聚合物水泥防水砂浆层 | m2 | 29.1945
266 | 010903002001 | 墙面涂膜防水 |  | 1、水泥基渗透结晶型防水涂料2道(总厚1.0,用量≥1.5kg/m3): | m2 | 29.1945
267 | 010903002002 | 墙面涂膜防水 |  | 1、1.5厚聚合物水泥防水涂料 | m2 | 1136.8783
268 | 010903001001 | 墙面卷材防水 |  | 1、1.5mm厚纤维增强型高分子膜自粘沥青防水卷材 2、2.0厚高强水性橡胶沥青防水涂料 | m2 | 686.9055
保温、隔热、防腐工程
269 | 011001001001 | 保温隔热屋面 |  | 1、满铺200g/平米聚酯无纺布一层 | m2 | 1099.7196
270 | 011001001003 | 保温隔热屋面 |  | 1、120厚挤塑聚苯乙烯泡沫塑料板保温层 | m2 | 2216.5118
271 | 011001001004 | 保温隔热屋面 |  | 1、100厚挤塑聚苯乙烯泡沫塑料板保温层 | m2 | 44.265
楼地面工程
272 | 011102003005 | 块料楼地面（屋1） |  | 1、20厚(WS M20)干硬质性砂浆铺贴10厚防滑地砖, | m2 | 1650.5257
273 | 011101001001 | 水泥砂浆楼地面（消防水池） |  | 1、无毒、防菌、防霉涂膜防护三道(详专业厂家) 2、沿墙角及管根部位采用1:2.5水泥砂抹小八字角; 3、钢筋混凝土板(抗渗等级P8 | m2 | 102.4893
本页小计
分部分项工程项目清单计价表
工程名称：翁源产业园区产城融合基础设施配套项目(商务中心区配套运动设施) |  |  | 标段：翁源产业园区产城融合基础设施配套项目(商务中心区配套运动设施) |  |  |  | 第 29 页 共 156 页
序号 | 项目编码 | 项目名称 |  | 项目特征描述 | 计量单位 | 工程量 |  | 金额（元）
[8 empty] | 综合单价 | 合价
274 | 011101002002 | 细石混凝土楼地面（底板1） |  | 1、70厚C25细石砼耐磨层(排水坡度及分区见平面图),内村4@200钢筋网(置于上半部,保护层厚度不少于15),随捣随抹平,表面压光,每6mX6m切缝(钢筋在此处需断开);缝宽15,采用单组份聚氨酯建筑密封膏嵌缝 2、自防水钢筋混凝土结构底板(结构找坡,分区详底板标高图 抗渗等级P8 3、100厚C15混凝土垫层,随捣随抹平压光,转角做R≥100的圆弧(在软弱士层中≥150厚） | m2 | 1099.7196
275 | 011106003001 | 块料楼梯（楼1） |  | 1、10厚的地砖(规格300X300,颜色待定)细缝拼接,白水泥擦缝,踏步用防滑条地砖,梯井处设挡水条 2、5mm厚素水泥胶浆(内掺8%建筑粘结胶 3、20~35厚M20干硬质性水泥砂浆结合层; 4、钢筋混凝土结构板,基层清理; | m2 | 392.0518
本页小计
分部分项工程项目清单计价表
工程名称：翁源产业园区产城融合基础设施配套项目(商务中心区配套运动设施) |  |  | 标段：翁源产业园区产城融合基础设施配套项目(商务中心区配套运动设施) |  |  |  | 第 30 页 共 156 页
序号 | 项目编码 | 项目名称 |  | 项目特征描述 | 计量单位 | 工程量 |  | 金额（元）
[8 empty] | 综合单价 | 合价
276 | 011102003001 | 块料楼地面（楼2） |  | 1、10厚的地砖,细缝拼接,干水泥擦缝 2、5mm厚素水泥胶浆(内掺8%建筑粘结胶) 3、15厚M20干硬质性水泥砂浆结合层; 4、20厚M15水泥砂浆找平层; 4、架高的设备基础(如有); 5、钢筋混凝土结构板,基层清理 | m2 | 411.4662
277 | 011102003002 | 块料楼地面（楼3） |  | 1、10厚防滑地砖(规格300X300,颜色待定),细缝拼接,聚合物水泥砂浆擦缝; 2、5mm厚素水泥胶浆(内掺B%建筑粘结胶 3、15厚M20千硬质性水泥砂浆结合层; 4、20厚M15水泥砂浆保护层: 7、40厚(最薄处)C20细石混凝土整筑层,随浇随抹平,朝地漏或集水井或排水沟找坡;(如无排水沟,则此层调整为:最薄处20厚M15水泥砂浆找平兼找坡层 8、架高的设备基础(如有); 9、钢筋混凝土结构板,基层清理; | m2 | 165.2284
本页小计
分部分项工程项目清单计价表
工程名称：翁源产业园区产城融合基础设施配套项目(商务中心区配套运动设施) |  |  | 标段：翁源产业园区产城融合基础设施配套项目(商务中心区配套运动设施) |  |  |  | 第 31 页 共 156 页
序号 | 项目编码 | 项目名称 |  | 项目特征描述 | 计量单位 | 工程量 |  | 金额（元）
[8 empty] | 综合单价 | 合价
278 | 011101002001 | 细石混凝土楼地面（楼4） |  | 1、40厚C25细石混凝士,表面撒1:1水泥砂子,随打随抹光; 2、水泥浆一道(内掺建筑胶 3、钢筋混凝土结构板、基层清理: | m2 | 45.2201
279 | 011101001002 | 水泥砂浆楼地面（楼5） |  | 1、20厚M20水泥砂浆面层; 2、钢筋混凝土结构板,基层清理 | m2 | 144.1824
280 | 011102003003 | 块料楼地面（楼6） |  | 1、20厚(WS M20)水泥砂浆铺贴防滑地砖铺实拍平,专用瓷砖勾缝剂勾缝 2、40厚C20细石混凝土找平,内配4@150钢筋网,表面收光,沿墙角及管根部位抹小八字角; 3、500厚陶粒混凝土(LC5.0.客重800 kg/m3,水泥:陶粒=1:8)回填兼找坡,从门口处向地漏找1%坡: 4、最薄处20厚1:2.5水泥砂浆找坡找平层,1%坡向沉箱地漏,沿墙角及管根部位抹小八字角; 5、钢筋混凝土楼板; | m2 | 184.9312
本页小计
分部分项工程项目清单计价表
工程名称：翁源产业园区产城融合基础设施配套项目(商务中心区配套运动设施) |  |  | 标段：翁源产业园区产城融合基础设施配套项目(商务中心区配套运动设施) |  |  |  | 第 32 页 共 156 页
序号 | 项目编码 | 项目名称 |  | 项目特征描述 | 计量单位 | 工程量 |  | 金额（元）
[8 empty] | 综合单价 | 合价
281 | 011109001001 | 架空地板（楼7） |  | 1.150高600*600*30陶瓷面架空防静电活动地板(含配套镀锌钢支架 2.20mm厚发泡闭孔橡塑垫 3.20厚M15预拌砂浆1:3找平层 5.钢筋混凝土楼板 | m2 | 24.905
282 | 011102003004 | 块料楼地面（楼8） |  | 1、20厚WS M15预拌水泥砂浆铺贴防滑地砖铺实拍平,专用瓷砖勾缝剂勾缝; 2、相差高度由CL20陶粒混凝土填充架空层从门口处向室外找1%坡,泳池和戏水池向地漏找1%坡（暂按15cm） 3、钢筋混凝土楼板 | m2 | 28.5559
283 | 011103003001 | 塑胶运动地板（楼9） |  | 1、2~4厚PVC塑胶运动地板卷材,用专用胶粘剂粘铺,用滚筒碾压2遍 2、3厚垫层水泥基自流平砂浆 3、40厚C25细石混凝土基层,随打随抹平,强度达标后表面打磨 4、界面剂道 5、钢筋混凝土楼板 | m2 | 1663.4864
本页小计
分部分项工程项目清单计价表
工程名称：翁源产业园区产城融合基础设施配套项目(商务中心区配套运动设施) |  |  | 标段：翁源产业园区产城融合基础设施配套项目(商务中心区配套运动设施) |  |  |  | 第 33 页 共 156 页
序号 | 项目编码 | 项目名称 |  | 项目特征描述 | 计量单位 | 工程量 |  | 金额（元）
[8 empty] | 综合单价 | 合价
284 | 011105003001 | 块料踢脚线（踢1） |  | 1、10厚地砖,同色专用瓷砖勾缝剂勾缝; 2、5厚瓷砖专用粘贴剂结合层; 3、15厚DPM20聚合物水泥砂浆进行抹灰; 4、墙体基层,表面清理干净,素水泥浆一道(内掺108胶 | m | 589.1326
285 | 011105001001 | 水泥砂浆踢脚线（踢2） |  | 1、20厚DPM20聚合物水泥砂浆进行抹灰; 2、墙体基层,表面清理干净,素水泥浆一道(内掺108胶 | m | 684.3809
286 | 011105003002 | 块料踢脚线（踢3） |  | 1.成品砖踢脚线 2.3-4厚DS20水泥砂浆加水重20%建筑胶镶贴 3.15厚DS15水泥砂浆 4.素水泥浆一道(内掺建筑胶) | m | 425.135
墙面装修工程
287 | 011201001001 | 墙、柱面一般抹灰（消防水池） |  | 1、无毒、防菌、防霉涂膜防护三道(详专业厂家) 2、沿墙角及管根部位采用1:2.5水泥砂抹小八字角; 3、钢筋混凝土板(抗渗等级P8 | m2 | 29.1945
本页小计
分部分项工程项目清单计价表
工程名称：翁源产业园区产城融合基础设施配套项目(商务中心区配套运动设施) |  |  | 标段：翁源产业园区产城融合基础设施配套项目(商务中心区配套运动设施) |  |  |  | 第 34 页 共 156 页
序号 | 项目编码 | 项目名称 |  | 项目特征描述 | 计量单位 | 工程量 |  | 金额（元）
[8 empty] | 综合单价 | 合价
288 | 011201001007 | 墙、柱面一般抹灰（侧壁1） |  | 1、自防水钢筋泥凝土结构侧墙,抗渗等级详结构说明(不小于P8(不小干P8); 3、0.4mm厚聚乙烯薄膜隔离层 4、20厚1:2.5水泥砂浆 5、240厚蒸压灰砂砖保护层 6、3:7灰土分层夯实; | m2 | 686.9055
289 | 011201001002 | 墙、柱面一般抹灰（内1） |  | 1、刷无机涂料(一底漆二面漆)。 2、满刮耐水(防霉)型成品腻子粉两遍,砂纸打磨光(打磨平整,掌尺复核平整度,同墙面误差小于2mmm) 3、滚涂刷界面剂一遍; 4、15厚(WP M20)水泥砂浆抹灰找平,分两遍成活,底层抹灰应压实搓毛平整; 5、甩浆,使墙面形成毛刺 6、墙体,清理基层(敲除突出物,打磨平整,用M20水泥砂浆修补孔洞 | m2 | 2804.495
本页小计
分部分项工程项目清单计价表
工程名称：翁源产业园区产城融合基础设施配套项目(商务中心区配套运动设施) |  |  | 标段：翁源产业园区产城融合基础设施配套项目(商务中心区配套运动设施) |  |  |  | 第 35 页 共 156 页
序号 | 项目编码 | 项目名称 |  | 项目特征描述 | 计量单位 | 工程量 |  | 金额（元）
[8 empty] | 综合单价 | 合价
290 | 011203003001 | 块料墙、柱面（内2） |  | 1、铺贴墙面瓷砖,同砖色专用瓷砖勾缝剂勾缝; 2、5厚瓷砖专用粘结剂; 3、滚涂刷界面剂一遍; 4、15厚(WP M20)水泥砂浆抹灰找平,分两遍成活,底层抹灰应压实搓毛平整; 5、甩浆,使墙面形成毛刺 6、墙体,清理基层(敲除突出物,打磨平整,用M20水泥砂浆修补孔洞 | m2 | 449.0787
291 | 011203003002 | 块料墙、柱面（内墙3） |  | 1.刷专业界面剂一道(仅用于加气混凝土墙面 2.10厚2:1:8水泥石灰砂浆找平 3.75C型龙骨,间距600mm,内填充离心玻璃棉(32kg/m3) 4.一道无纺布包裹 5.挂8厚600mmX1200mmFC穿孔板,穿孔率≥18% | m2 | 515.1946
292 | 011201001003 | 墙、柱面一般抹灰（内4） |  | 1、1.8米以上内墙底漆一遍+防霉无机涂料(燃烧性能为A级)两遍, 2、1.8米以上满刮成品N型内墙防水腻子两遍,打磨平整 2、15mrm厚DP M15预拌砂浆进行抹灰 | m2 | 608.8612
本页小计
分部分项工程项目清单计价表
工程名称：翁源产业园区产城融合基础设施配套项目(商务中心区配套运动设施) |  |  | 标段：翁源产业园区产城融合基础设施配套项目(商务中心区配套运动设施) |  |  |  | 第 36 页 共 156 页
序号 | 项目编码 | 项目名称 |  | 项目特征描述 | 计量单位 | 工程量 |  | 金额（元）
[8 empty] | 综合单价 | 合价
293 | 011203003003 | 块料墙、柱面（内墙4） |  | 1、1.8米以下贴瓷砖 2、15mm厚DPM15预拌砂浆进行抹灰 | m2 | 172.605
294 | 011201001004 | 墙、柱面一般抹灰（内5） |  | 1、防霉无机涂料(一底两面)(燃烧性能为A级);1 2、满刮外墙腻子2道,砂纸抹平 3、15厚(WP M20)水泥砂浆抹灰找平,分两遍成活,底层抹灰应压实搓毛平整; 4、甩浆,使墙面形成毛刺 5、墙体,清理基层(敲除突出物,打磨平整,用M20水泥砂浆修补孔洞 | m2 | 1704.9219
295 | 011201001005 | 墙、柱面一般抹灰（内6） |  | 1、15厚WP M15预拌砂浆进行抹灰 3、甩浆,使墙面形成毛刺 4、墙体,清理基层(敲除突出物,打磨平整,用M20水泥砂浆修补孔洞 | m2 | 1919.4241
296 | 011205001001 | 墙、柱面装饰板（内墙7） |  | 1、墙体基层清理,无明显凹凸颗粒 2.素水泥浆一道(掺水重5%108胶); 3、15厚WP M20预拌砂浆批荡找平; 4、口40X4mm镀锌方钢/C50轻钢龙骨内夹50mm(容重32kg/m3)玻璃棉外包白色玻纤布坚向间距@1200,横向@600 5.木色冲孔造型铝板 | m2 | 279.4487
本页小计
分部分项工程项目清单计价表
工程名称：翁源产业园区产城融合基础设施配套项目(商务中心区配套运动设施) |  |  | 标段：翁源产业园区产城融合基础设施配套项目(商务中心区配套运动设施) |  |  |  | 第 37 页 共 156 页
序号 | 项目编码 | 项目名称 |  | 项目特征描述 | 计量单位 | 工程量 |  | 金额（元）
[8 empty] | 综合单价 | 合价
297 | 011201001006 | 墙、柱面一般抹灰（外墙3） |  | 1、外墙涂料两遍 2、柔性耐水腻子两道 | m2 | 2549.9448
298 | 011207003001 | 成品隔断 |  | 1、抗倍特板隔断2.1m高 | m2 | 1097.8002
299 | 011207003002 | 成品隔断 |  | 1、抗倍特板隔断1m高 | m2 | 9.2
幕墙工程
300 | 010606003001 | 钢墙架 |  | 1.钢材品种、规格:热浸镀锌钢管 综合 2.其它:场内运输 | t | 200.63
301 | 011402003001 | 金属面油漆 |  | 1.2道环氧富锌底漆 2.2道环氧云铁中间漆 3.2道氟碳面漆 | m2 | 4666.64
302 | 011206001001 | 构件式玻璃幕墙 |  | 1.竖明横隐玻璃幕墙 2.12TP(双银low-e)+12A+12TP超白中空钢化玻璃 | m2 | 424.38
303 | 011206001002 | 构件式玻璃幕墙 |  | 1.竖明横隐玻璃幕墙 2.6HS+1.52pvb+6HS(双银low-e)+12A+6TP超白夹胶中空钢化玻璃 3.上悬窗增加费 | m2 | 45.77
304 | 011206001003 | 构件式玻璃幕墙 |  | 1.竖明横隐玻璃幕墙 2.TP6(双银low-e)+12A+TP6mm超白中空钢化玻璃 3.上悬窗增加费 | m2 | 30.28
305 | 010807003004 | 金属百叶窗 |  | 1.电动百叶（氟碳喷涂） 2.电动装置与上悬窗电动控制系统合并暂估考虑 | m2 | 25.66
本页小计
分部分项工程项目清单计价表
工程名称：翁源产业园区产城融合基础设施配套项目(商务中心区配套运动设施) |  |  | 标段：翁源产业园区产城融合基础设施配套项目(商务中心区配套运动设施) |  |  |  | 第 38 页 共 156 页
序号 | 项目编码 | 项目名称 |  | 项目特征描述 | 计量单位 | 工程量 |  | 金额（元）
[8 empty] | 综合单价 | 合价
306 | 011206002001 | 构件式石材幕墙 |  | 1.干挂仿混凝土板幕墙 | m2 | 2913.03
307 | 011206004001 | 构件式人造板幕墙 |  | 1.铝板幕墙（3.0厚氟碳喷涂铝单板） | m2 | 471.48
308 | 010901004001 | 玻璃采光顶 |  | 1.断热铝合金LOWE双银6+12+6中空夹胶钢化玻璃 | m2 | 350
309 | 010506025001 | 预埋铁件 |  | 1.幕墙预埋件 | t | 12.7
天棚装修工程
310 | 011301001001 | 天棚抹灰（顶棚1） |  | 1、钢筋混凝土板(底面清理干净,露出的铁钉、铁丝及个别露筋点作防锈处理 2、刷素水泥浆一遍扫毛(掺水重5%108胶 3、满刮白色耐水腻子二道、砂纸抹平 4、防霉白色无机涂料(一底两面)料燃烧性能应为A级 | m2 | 5049.2571
311 | 011301001002 | 天棚抹灰（顶棚2） |  | 1、钢筋混凝土板(底面清理干净,露出的铁钉、铁丝及个别露筋点作防锈处理 2、刷素水泥浆一遍扫毛(掺水重5%108胶 3、满刮腻子二道、砂纸抹平 4、防霉白色无机涂料(一底两面)料燃烧性能应为A级 | m2 | 4219.8889
本页小计
分部分项工程项目清单计价表
工程名称：翁源产业园区产城融合基础设施配套项目(商务中心区配套运动设施) |  |  | 标段：翁源产业园区产城融合基础设施配套项目(商务中心区配套运动设施) |  |  |  | 第 39 页 共 156 页
序号 | 项目编码 | 项目名称 |  | 项目特征描述 | 计量单位 | 工程量 |  | 金额（元）
[8 empty] | 综合单价 | 合价
312 | 011301001004 | 天棚抹灰（顶棚3） |  | 1、钢筋混凝土板(底面清理抹平,露出的铁钉、铁丝及个别露筋点作防锈处理 2、刮水泥腻子(两道),打磨平整 3、3a.白水泥浆两遍(重量比,白水泥100,建筑胶20 | m2 | 241.4136
313 | 011302001001 | 平面吊顶天棚（顶棚4） |  | 1、钢筋混凝土板(底面清理抹平,露出的铁钉、铁丝及个别露筋点作防锈处理) 2、配套铝合金龙骨(龙骨与结构板采取悬吊式隔离器连接 3、50厚僧水玻璃棉吸声板(48kg/m3)外包憎水玻璃丝布 4、一道无纺布包裹 5、挂两层12厚石膏板(700kg/m3) | m2 | 977.202
本页小计
分部分项工程项目清单计价表
工程名称：翁源产业园区产城融合基础设施配套项目(商务中心区配套运动设施) |  |  | 标段：翁源产业园区产城融合基础设施配套项目(商务中心区配套运动设施) |  |  |  | 第 40 页 共 156 页
序号 | 项目编码 | 项目名称 |  | 项目特征描述 | 计量单位 | 工程量 |  | 金额（元）
[8 empty] | 综合单价 | 合价
314 | 011302001002 | 平面吊顶天棚（顶棚5） |  | 1.钢筋混凝土板(底面清理抹平,露出的铁钉、铁丝及个别露筋点作防锈处理 2.T型轻钢龙骨标准骨架:主龙骨中距900-1000次龙骨中距450.横撑龙骨中距900。 3.双层9mmmn硅钙板错缝拼装,专用自攻螺丝与龙骨固定,中距≤200,孔眼用腻子填平 4.满刮白色耐水腻子二道、砂纸抹平 5.白色无机涂料(一底两面) | m2 | 106.8658
315 | 011302001004 | 平面吊顶天棚（顶棚5） |  | 1.钢筋混凝土板(底面清理抹平,露出的铁钉、铁丝及个别露筋点作防锈处理 2.T型轻钢龙骨标准骨架:主龙骨中距900-1000次龙骨中距450.横撑龙骨中距900。 3.双层9mmmn硅钙板错缝拼装,专用自攻螺丝与龙骨固定,中距≤200,孔眼用腻子填平 4.满刮白色耐水腻子二道、砂纸抹平 5.白色防水防霉无机涂料 | m2 | 301.3246
本页小计
分部分项工程项目清单计价表
工程名称：翁源产业园区产城融合基础设施配套项目(商务中心区配套运动设施) |  |  | 标段：翁源产业园区产城融合基础设施配套项目(商务中心区配套运动设施) |  |  |  | 第 41 页 共 156 页
序号 | 项目编码 | 项目名称 |  | 项目特征描述 | 计量单位 | 工程量 |  | 金额（元）
[8 empty] | 综合单价 | 合价
316 | 011301001005 | 天棚抹灰（顶棚6） |  | 1.钢筋混凝土板(底面清理抹平,露出的铁钉、铁丝及个别露筋点作防锈处理) 2.20厚1:2水泥砂浆找平 3.刷基层处理剂一遍 4.20厚1:2水泥砂浆保护层 | m2 | 145.3293
317 | 011302001003 | 平面吊顶天棚（顶棚7） |  | 1、钢筋混凝土板(底面清理干净,露出的铁钉、铁丝及个别露筋点作防锈处理)预留08螺纹吊杆,双向中距≤1200; 2、铝条板配套龙骨 3、铝条板(具体规格详见装修一览表) | m2 | 137.0874
其它装饰工程
318 | 011503001002 | 带扶手的栏杆、栏板 |  | 1、楼梯栏杆扶手参见22J403-1,2-7/A1 | m | 135.051
319 | 011503001003 | 带扶手的栏杆、栏板 |  | 1、1.1m高浅灰色扶手，详15J403-1,D80 | m | 119.3494
320 | 011503001004 | 带扶手的栏杆、栏板 |  | 1、护窗栏杆1.2m,详15J509,LC1A/F5 | m | 33.0359
321 | 011503001005 | 带扶手的栏杆、栏板 |  | 1、1.2m高护窗栏杆，详22J403-1,HC7/4-24 | m | 9.2656
322 | 011503003001 | 扶手 |  | 1、无障碍卫生间安全抓杆，详见12J926 | m | 2.45
安装工程
本页小计
分部分项工程项目清单计价表
工程名称：翁源产业园区产城融合基础设施配套项目(商务中心区配套运动设施) |  |  | 标段：翁源产业园区产城融合基础设施配套项目(商务中心区配套运动设施) |  |  |  | 第 42 页 共 156 页
序号 | 项目编码 | 项目名称 |  | 项目特征描述 | 计量单位 | 工程量 |  | 金额（元）
[8 empty] | 综合单价 | 合价
安装工程
高低压配电
配电柜
323 | 030401002002 | 干式变压器 B1~B2 |  | 1.名称:干式变压器 B1~B2 2.容量(kV·A):630(KVA) 3.基础:型号尺寸满足设计及规范要求 4.其他:满足设计及规范要求 | 台 | 2
324 | 030402010001 | 低压柜 AA1-AA16 |  | 1.名称:低压柜 AA1-AA16 2.规格:满足设计及规范要求 3.电压等级(kV):满足设计及规范要求 4.其他:满足设计及规范要求 | 台 | 16
325 | 030404004001 | 直流屏 |  | 1.名称:直流馈电屏 2.型号规格:30AH 3.基础:型号尺寸满足设计及规范要求 4.其他:满足设计及规范要求 | 台 | 1
326 | 030416005001 | 电力变压器系统调试 |  | 1.名称:电力变压器系统调试 2.其他:满足设计及规范要求 | 系统 | 2
327 | 030416006001 | 送配电装置系统调试（10KV以下） |  | 1.名称:送配电装置系统调试 2.电压(kV):10KV以下 3.其他:满足设计及规范要求 | 系统 | 4
本页小计
分部分项工程项目清单计价表
工程名称：翁源产业园区产城融合基础设施配套项目(商务中心区配套运动设施) |  |  | 标段：翁源产业园区产城融合基础设施配套项目(商务中心区配套运动设施) |  |  |  | 第 43 页 共 156 页
序号 | 项目编码 | 项目名称 |  | 项目特征描述 | 计量单位 | 工程量 |  | 金额（元）
[8 empty] | 综合单价 | 合价
328 | 030416006002 | 送配电装置系统调试（1KV以下） |  | 1.名称:送配电装置系统调试 2.电压(kV):1KV以下 3.其他:满足设计及规范要求 | 系统 | 17
329 | 030416029001 | 直流屏调试 |  | 1.名称:直流屏调试 2.其他:满足设计及规范要求 | 系统 | 1
330 | 040205001001 | 人(手)孔井 |  | 1.名称:手孔井 2.规格:1000(长)X1000(宽)X1000(深) | 座 | 2
331 | 040801004001 | 高压配电柜 AH1~4 |  | 1.名称:高压配电柜 AH1~4 2.型号:满足设计及规范要求 3.基础形式、材质、规格:满足设计及规范要求 4.其他:满足设计及规范要求 | 台 | 4
332 | 040807003001 | 接地装置 |  | 1.名称:接地装置调试 2.其他:满足设计及规范要求 | 系统 | 1
柴油发电机
333 | 030113005001 | 柴油发电机组 |  | 1.名称:柴油发电机组 2.型号:500KW 3.基础、台座灌浆 4.设备减振台座安装 5.发电机检查接线 | 台 | 1
334 | 030410002001 | 接地母线 |  | 1.名称:接地母线 2.材质:镀锌扁钢 3.规格:40*4 4.其他:满足设计及规范要求 | m | 40
本页小计
分部分项工程项目清单计价表
工程名称：翁源产业园区产城融合基础设施配套项目(商务中心区配套运动设施) |  |  | 标段：翁源产业园区产城融合基础设施配套项目(商务中心区配套运动设施) |  |  |  | 第 44 页 共 156 页
序号 | 项目编码 | 项目名称 |  | 项目特征描述 | 计量单位 | 工程量 |  | 金额（元）
[8 empty] | 综合单价 | 合价
335 | 040807003002 | 接地装置 |  | 1.名称:接地系统调试 2.其他:满足设计及规范要求 | 系统 | 1
336 | 080605001001 | 发电机系统调试 |  | 1.名称:发电机系统调试 2.其他:满足设计及规范要求 | 项 | 1
337 | 080708004001 | 接地端子版 |  | 1.名称:接地端子版 | 块 | 3
338 | 030402010002 | 低压柜 AF1 |  | 1.名称:接地端子版 2.规格:满足设计及规范要求 3.其他:满足设计及规范要求 | 台 | 1
339 | 03B003 | 其他工程系统调试费_系统调试费(制冷站(库)、空气压缩站、乙炔发生器、水压机蓄势站、小型制氧站、煤气站等工程)(机械设备安装工程) |  |  | 项 | 1
电缆，配线
340 | 030409001001 | 矿物绝缘防火电缆 TBTRZY-B1-4*120+1*70 |  | 1.名称:柔性矿物绝缘防火电缆 2.型号:TBTRZY-B1-4*120+1*70 3.其它:按图纸、国家规范中的相关规定 | m | 250.83
本页小计
分部分项工程项目清单计价表
工程名称：翁源产业园区产城融合基础设施配套项目(商务中心区配套运动设施) |  |  | 标段：翁源产业园区产城融合基础设施配套项目(商务中心区配套运动设施) |  |  |  | 第 45 页 共 156 页
序号 | 项目编码 | 项目名称 |  | 项目特征描述 | 计量单位 | 工程量 |  | 金额（元）
[8 empty] | 综合单价 | 合价
341 | 030409001002 | 矿物绝缘防火电缆 TBTRZY-B1-4*25+1*16 |  | 1.名称:柔性矿物绝缘防火电缆 2.型号:TBTRZY-B1-4*25+1*16 3.其它:按图纸、国家规范中的相关规定 | m | 348.3
342 | 030409001003 | 矿物绝缘防火电缆 TBTRZY-B1-4*95+1*50 |  | 1.名称:柔性矿物绝缘防火电缆 2.型号:TBTRZY-B1-4*95+1*50 3.其它:按图纸、国家规范中的相关规定 | m | 252.72
343 | 030409001004 | 矿物绝缘防火电缆 TBTRZY-B1-5*16 |  | 1.名称:柔性矿物绝缘防火电缆 2.型号:TBTRZY-B1-5*16 3.其它:按图纸、国家规范中的相关规定 | m | 157.85
344 | 030409001005 | 电力电缆 WDZB-YJY-B1-1KV-4*185+1*95 |  | 1.名称:电力电缆 2.型号规格:WDZB-YJY-B1-1KV-4*185+1*95 3.材质:铜芯 4.敷设方式:综合考虑 5.其他:满足设计及规范要求 | m | 961.63
本页小计
分部分项工程项目清单计价表
工程名称：翁源产业园区产城融合基础设施配套项目(商务中心区配套运动设施) |  |  | 标段：翁源产业园区产城融合基础设施配套项目(商务中心区配套运动设施) |  |  |  | 第 46 页 共 156 页
序号 | 项目编码 | 项目名称 |  | 项目特征描述 | 计量单位 | 工程量 |  | 金额（元）
[8 empty] | 综合单价 | 合价
345 | 030409001006 | 电力电缆 WDZB-YJY-B1-4*35+1*16 |  | 1.名称:电力电缆 2.型号规格:WDZB-YJY-B1-4*35+1*16 3.材质:铜芯 4.敷设方式:综合考虑 5.其他:满足设计及规范要求 | m | 533.52
346 | 030409001007 | 电力电缆 WDZB-YJY-B1-4*70+1*35 |  | 1.名称:电力电缆 2.型号规格:WDZB-YJY-B1-4*70+1*35 3.材质:铜芯 4.敷设方式:综合考虑 5.其他:满足设计及规范要求 | m | 117.7
347 | 030409001008 | 电力电缆 WDZB-YJY-B1-4*95+1*50 |  | 1.名称:电力电缆 2.型号规格:WDZB-YJY-B1-4*95+1*50 3.材质:铜芯 4.敷设方式:综合考虑 5.其他:满足设计及规范要求 | m | 106.18
348 | 030409001009 | 电力电缆 WDZB-YJY-B1-5*16 |  | 1.名称:电力电缆 2.型号规格:WDZB-YJY-B1-5*16 3.材质:铜芯 4.敷设方式:综合考虑 5.其他:满足设计及规范要求 | m | 912.67
本页小计
分部分项工程项目清单计价表
工程名称：翁源产业园区产城融合基础设施配套项目(商务中心区配套运动设施) |  |  | 标段：翁源产业园区产城融合基础设施配套项目(商务中心区配套运动设施) |  |  |  | 第 47 页 共 156 页
序号 | 项目编码 | 项目名称 |  | 项目特征描述 | 计量单位 | 工程量 |  | 金额（元）
[8 empty] | 综合单价 | 合价
349 | 030409001010 | 电力电缆 WDZN-YJY22-B1-8.7/15KV-3x300 |  | 1.名称:电力电缆 2.型号规格:WDZN-YJY22-B1-8.7/15KV-3x300 3.材质:铜芯 4.敷设方式:综合考虑 5.其他:满足设计及规范要求 | m | 50
350 | 030409001011 | 电力电缆 WDZN-YJY22-B1-3*95 |  | 1.名称:电力电缆 2.型号规格:WDZN-YJY22-B1-3*95 3.材质:铜芯 4.敷设方式:综合考虑 5.其他:满足设计及规范要求 | m | 45.08
351 | 030409003001 | 电力电缆头 ≤16截面mm2 |  | 1.名称:电力电缆头 2.规格:16mm2以下 3.其它:按图纸、国家规范中的相关规定 | 个 | 36
352 | 030409003002 | 电力电缆头 ≤35截面mm2 |  | 1.名称:电力电缆头 2.规格:35mm2以下 3.其它:按图纸、国家规范中的相关规定 | 个 | 24
353 | 030409003003 | 电力电缆头 ≤185截面mm2 |  | 1.名称:电力电缆头 2.规格:185mm2以下 3.其它:按图纸、国家规范中的相关规定 | 个 | 20
本页小计
分部分项工程项目清单计价表
工程名称：翁源产业园区产城融合基础设施配套项目(商务中心区配套运动设施) |  |  | 标段：翁源产业园区产城融合基础设施配套项目(商务中心区配套运动设施) |  |  |  | 第 48 页 共 156 页
序号 | 项目编码 | 项目名称 |  | 项目特征描述 | 计量单位 | 工程量 |  | 金额（元）
[8 empty] | 综合单价 | 合价
354 | 030409003004 | 电力电缆头 ≤120截面mm2 |  | 1.名称:电力电缆头 2.规格:95mm2以下 3.其它:按图纸、国家规范中的相关规定 | 个 | 4
355 | 030409003005 | 电力电缆头 ≤70截面mm2 |  | 1.名称:电力电缆头 2.规格:70mm2以下 3.其它:按图纸、国家规范中的相关规定 | 个 | 6
356 | 030409003006 | 矿物电缆头 ≤35截面mm2 |  | 1.名称:矿物电缆头 2.规格:35mm2以下 3.其它:按图纸、国家规范中的相关规定 | 个 | 26
357 | 030409003007 | 矿物电缆头 ≤120截面mm2 |  | 1.名称:矿物电缆头 2.规格:120mm2以下 3.其它:按图纸、国家规范中的相关规定 | 个 | 12
358 | 030409003008 | 电力电缆头 ≤400截面mm2 |  | 1.名称:10kV电缆终端接头 2.型号:冷缩式 3.规格:3x300mm2 4.电压等级(kV):10KV | 个 | 2
359 | 030412001002 | 配管 SC150 |  | 1.名称:配管 2.规格:SC150 3.符合设计及验收规范要求 | m | 75.36
本页小计
分部分项工程项目清单计价表
工程名称：翁源产业园区产城融合基础设施配套项目(商务中心区配套运动设施) |  |  | 标段：翁源产业园区产城融合基础设施配套项目(商务中心区配套运动设施) |  |  |  | 第 49 页 共 156 页
序号 | 项目编码 | 项目名称 |  | 项目特征描述 | 计量单位 | 工程量 |  | 金额（元）
[8 empty] | 综合单价 | 合价
360 | 030502003001 | 低压封闭式插接母线槽LB2C1250A-2/4P |  | 1.名称:低压封闭式插接母线槽LB2C1250A-2/4P 2.类别:低压封闭式插接母线槽 3.规格:LB2C1250A-2/4P 4.其他:满足设计及规范要求 | m | 24.61
361 | 030502003002 | 低压封闭式插接母线槽LB2C1000A-5/5P |  | 1.名称:低压封闭式插接母线槽LB2C1000A-5/5P 2.类别:低压封闭式插接母线槽 3.规格:LB2C1000A-5/5P 4.其他:满足设计及规范要求 | m | 8.74
362 | 030409001018 | 矿物绝缘防火电缆 NW-YTTW-B1-4*35+1*16 |  | 1.名称:矿物绝缘防火电缆 NW-YTTW-B1-4*35+1*16 2.型号:NW-YTTW-B1-4*35+1*16 3.电压(kV):满足设计及规范要求 4.其他:满足设计及规范要求 | m | 161.25
363 | 030409001019 | 矿物绝缘防火电缆 NW-YTTW-B1-4*95+1*50 |  | 1.名称:矿物绝缘防火电缆 NW-YTTW-B1-4*95+1*50 2.型号:NW-YTTW-B1-4*95+1*50 3.电压(kV):满足设计及规范要求 4.其他:满足设计及规范要求 | m | 120.75
本页小计
分部分项工程项目清单计价表
工程名称：翁源产业园区产城融合基础设施配套项目(商务中心区配套运动设施) |  |  | 标段：翁源产业园区产城融合基础设施配套项目(商务中心区配套运动设施) |  |  |  | 第 50 页 共 156 页
序号 | 项目编码 | 项目名称 |  | 项目特征描述 | 计量单位 | 工程量 |  | 金额（元）
[8 empty] | 综合单价 | 合价
364 | 030409001021 | 矿物绝缘防火电缆 TBTRZY-B1-4*35+1*16 |  | 1.名称:矿物绝缘防火电缆 TBTRZY-B1-4*35+1*16 2.型号:TBTRZY-B1-4*35+1*16 3.电压(kV):满足设计及规范要求 4.其他:满足设计及规范要求 | m | 249.28
365 | 030409001020 | 电力电缆 WDZB-YJY-B1-4*150+1*95 |  | 1.名称:电力电缆 WDZB-YJY-B1-4*150+1*95 2.型号规格:WDZB-YJY-B1-4*150+1*95 3.材质:铜芯 4.敷设方式:综合考虑 5.其他:满足设计及规范要求 | m | 185.97
366 | 030409002001 | 控制电缆 WDZN-KYJ-4*1.5 |  | 1.名称:控制电缆 WDZN-KYJ-4*1.5 2.型号规格:WDZN-KYJ-4*1.5 3.材质:铜芯 4.敷设方式:综合考虑 5.其他:满足设计及规范要求 | m | 42.13
367 | 031301003003 | 防水金属套管 SC150 |  | 1.名称:防水金属套管 SC150 2.材质:SC 3.规格:DN150 4.填料材质:满足设计及规范要求 5.其他:满足设计及规范要求 | 个 | 5
动力系统
本页小计
分部分项工程项目清单计价表
工程名称：翁源产业园区产城融合基础设施配套项目(商务中心区配套运动设施) |  |  | 标段：翁源产业园区产城融合基础设施配套项目(商务中心区配套运动设施) |  |  |  | 第 51 页 共 156 页
序号 | 项目编码 | 项目名称 |  | 项目特征描述 | 计量单位 | 工程量 |  | 金额（元）
[8 empty] | 综合单价 | 合价
配电箱
368 | 030402011001 | 成套配电箱 TMAPXF |  | 1.名称:配电箱 2.型号:TMAPXF 3.接线端子材质、规格:含箱内所有元器件、断路器、浪涌保护器、接线端子等 4.其他:满足设计及规范要求 | 台 | 1
369 | 030402011002 | 成套配电箱 TMAPXF2~3 |  | 1.名称:配电箱 2.型号:TMAPXF2~3 3.接线端子材质、规格:含箱内所有元器件、断路器、浪涌保护器、接线端子等 4.其他:满足设计及规范要求 | 台 | 2
370 | 030402011003 | 成套配电箱 TMAPXF1 |  | 1.名称:配电箱 2.型号:TMAPXF1 3.接线端子材质、规格:含箱内所有元器件、断路器、浪涌保护器、接线端子等 4.其他:满足设计及规范要求 | 台 | 1
371 | 030402011004 | 成套配电箱 TMAPKT1 |  | 1.名称:配电箱 2.型号:TMAPKT1 3.接线端子材质、规格:含箱内所有元器件、断路器、浪涌保护器、接线端子等 4.其他:满足设计及规范要求 | 台 | 1
本页小计
分部分项工程项目清单计价表
工程名称：翁源产业园区产城融合基础设施配套项目(商务中心区配套运动设施) |  |  | 标段：翁源产业园区产城融合基础设施配套项目(商务中心区配套运动设施) |  |  |  | 第 52 页 共 156 页
序号 | 项目编码 | 项目名称 |  | 项目特征描述 | 计量单位 | 工程量 |  | 金额（元）
[8 empty] | 综合单价 | 合价
372 | 030402011005 | 成套配电箱 TMAPKT2 |  | 1.名称:配电箱 2.型号:TMAPKT2 3.接线端子材质、规格:含箱内所有元器件、断路器、浪涌保护器、接线端子等 4.其他:满足设计及规范要求 | 台 | 1
373 | 030402011006 | 成套配电箱 TMAPKT3 |  | 1.名称:配电箱 2.型号:TMAPKT1 3.接线端子材质、规格:含箱内所有元器件、断路器、浪涌保护器、接线端子等 4.其他:满足设计及规范要求 | 台 | 1
374 | 030402011007 | 成套配电箱 TMAPKT2a |  | 1.名称:配电箱 2.型号:TMAPKT2a 3.接线端子材质、规格:含箱内所有元器件、断路器、浪涌保护器、接线端子等 4.其他:满足设计及规范要求 | 台 | 1
375 | 030402011008 | 成套配电箱 TMAPKT2b |  | 1.名称:配电箱 2.型号:TMAPKT2a 3.接线端子材质、规格:含箱内所有元器件、断路器、浪涌保护器、接线端子等 4.其他:满足设计及规范要求 | 台 | 1
本页小计
分部分项工程项目清单计价表
工程名称：翁源产业园区产城融合基础设施配套项目(商务中心区配套运动设施) |  |  | 标段：翁源产业园区产城融合基础设施配套项目(商务中心区配套运动设施) |  |  |  | 第 53 页 共 156 页
序号 | 项目编码 | 项目名称 |  | 项目特征描述 | 计量单位 | 工程量 |  | 金额（元）
[8 empty] | 综合单价 | 合价
376 | 030402011009 | 成套配电箱 TMAPKT2c |  | 1.名称:配电箱 2.型号:TMAPKT2c 3.接线端子材质、规格:含箱内所有元器件、断路器、浪涌保护器、接线端子等 4.其他:满足设计及规范要求 | 台 | 1
377 | 030402011010 | 成套配电箱 TMAPKT2d |  | 1.名称:配电箱 2.型号:TMAPKT2c 3.接线端子材质、规格:含箱内所有元器件、断路器、浪涌保护器、接线端子等 4.其他:满足设计及规范要求 | 台 | 1
378 | 030402011012 | 成套配电箱 TMAPKT2e |  | 1.名称:配电箱 2.型号:TMAPKT2e 3.接线端子材质、规格:含箱内所有元器件、断路器、浪涌保护器、接线端子等 4.其他:满足设计及规范要求 | 台 | 1
379 | 030402011011 | 成套配电箱 TMAPSB1 |  | 1.名称:配电箱 2.型号:TMAPSB1 3.接线端子材质、规格:含箱内所有元器件、断路器、浪涌保护器、接线端子等 4.其他:满足设计及规范要求 | 台 | 1
本页小计
分部分项工程项目清单计价表
工程名称：翁源产业园区产城融合基础设施配套项目(商务中心区配套运动设施) |  |  | 标段：翁源产业园区产城融合基础设施配套项目(商务中心区配套运动设施) |  |  |  | 第 54 页 共 156 页
序号 | 项目编码 | 项目名称 |  | 项目特征描述 | 计量单位 | 工程量 |  | 金额（元）
[8 empty] | 综合单价 | 合价
380 | 030402011015 | 成套配电箱 D1APPF |  | 1.名称:配电箱 2.型号:D1APPF 3.接线端子材质、规格:含箱内所有元器件、断路器、浪涌保护器、接线端子等 4.其他:满足设计及规范要求 | 台 | 1
381 | 030402011017 | 成套配电箱 2APEdt |  | 1.名称:配电箱 2.型号:2APEdt 3.接线端子材质、规格:含箱内所有元器件、断路器、浪涌保护器、接线端子等 4.其他:满足设计及规范要求 | 台 | 1
382 | 030402011018 | 成套配电箱 D1APKT1 |  | 1.名称:配电箱 2.型号:D1APKT1 3.接线端子材质、规格:含箱内所有元器件、断路器、浪涌保护器、接线端子等 4.其他:满足设计及规范要求 | 台 | 1
383 | 030402011019 | 成套配电箱 D1APYCP |  | 1.名称:配电箱 2.型号:D1APYCP 3.接线端子材质、规格:含箱内所有元器件、断路器、浪涌保护器、接线端子等 4.其他:满足设计及规范要求 | 台 | 1
本页小计
分部分项工程项目清单计价表
工程名称：翁源产业园区产城融合基础设施配套项目(商务中心区配套运动设施) |  |  | 标段：翁源产业园区产城融合基础设施配套项目(商务中心区配套运动设施) |  |  |  | 第 55 页 共 156 页
序号 | 项目编码 | 项目名称 |  | 项目特征描述 | 计量单位 | 工程量 |  | 金额（元）
[8 empty] | 综合单价 | 合价
384 | 030402011020 | 成套配电箱 D1APkt |  | 1.名称:配电箱 2.型号:D1APkt 3.接线端子材质、规格:含箱内所有元器件、断路器、浪涌保护器、接线端子等 4.其他:满足设计及规范要求 | 台 | 1
385 | 030402011021 | 成套配电箱 TMAPRS |  | 1.名称:配电箱 2.型号:TMAPRS 3.接线端子材质、规格:含箱内所有元器件、断路器、浪涌保护器、接线端子等 4.其他:满足设计及规范要求 | 台 | 1
386 | 030402011022 | 成套配电箱 D1APyc1 |  | 1.名称:配电箱 2.型号:D1APyc1 3.接线端子材质、规格:含箱内所有元器件、断路器、浪涌保护器、接线端子等 4.其他:满足设计及规范要求 | 台 | 1
387 | 030402011023 | 成套配电箱 D1APyc2 |  | 1.名称:配电箱 2.型号:D1APyc2 3.接线端子材质、规格:含箱内所有元器件、断路器、浪涌保护器、接线端子等 4.其他:满足设计及规范要求 | 台 | 1
本页小计
分部分项工程项目清单计价表
工程名称：翁源产业园区产城融合基础设施配套项目(商务中心区配套运动设施) |  |  | 标段：翁源产业园区产城融合基础设施配套项目(商务中心区配套运动设施) |  |  |  | 第 56 页 共 156 页
序号 | 项目编码 | 项目名称 |  | 项目特征描述 | 计量单位 | 工程量 |  | 金额（元）
[8 empty] | 综合单价 | 合价
388 | 030402011024 | 成套配电箱 D1JAPExfb1 |  | 1.名称:配电箱 2.型号:D1JAPExfb1 3.接线端子材质、规格:含箱内所有元器件、断路器、浪涌保护器、接线端子等 4.其他:满足设计及规范要求 | 台 | 1
389 | 030402011025 | 成套配电箱 D1JAPExfb2 |  | 1.名称:配电箱 2.型号:D1JAPExfb2 3.接线端子材质、规格:含箱内所有元器件、断路器、浪涌保护器、接线端子等 4.其他:满足设计及规范要求 | 台 | 1
390 | 030402011026 | 成套配电箱 TMAPKT2a |  | 1.名称:配电箱 2.型号:TMAPKT2a 3.接线端子材质、规格:含箱内所有元器件、断路器、浪涌保护器、接线端子等 4.其他:满足设计及规范要求 | 台 | 1
391 | 030402011027 | 成套配电箱 D1JALExf |  | 1.名称:配电箱 2.型号:D1JALExf 3.接线端子材质、规格:含箱内所有元器件、断路器、浪涌保护器、接线端子等 4.其他:满足设计及规范要求 | 台 | 1
本页小计
分部分项工程项目清单计价表
工程名称：翁源产业园区产城融合基础设施配套项目(商务中心区配套运动设施) |  |  | 标段：翁源产业园区产城融合基础设施配套项目(商务中心区配套运动设施) |  |  |  | 第 57 页 共 156 页
序号 | 项目编码 | 项目名称 |  | 项目特征描述 | 计量单位 | 工程量 |  | 金额（元）
[8 empty] | 综合单价 | 合价
392 | 030402011028 | 成套配电箱 D1JALEaf |  | 1.名称:配电箱 2.型号:D1JALEaf 3.接线端子材质、规格:含箱内所有元器件、断路器、浪涌保护器、接线端子等 4.其他:满足设计及规范要求 | 台 | 1
393 | 030402011029 | 成套配电箱 D1APdx |  | 1.名称:配电箱 2.型号:D1APdx 3.接线端子材质、规格:含箱内所有元器件、断路器、浪涌保护器、接线端子等 4.其他:满足设计及规范要求 | 台 | 1
394 | 030402011030 | 成套配电箱 D1APwl |  | 1.名称:配电箱 D1APwl 2.型号:D1APwl 3.接线端子材质、规格:含箱内所有元器件、断路器、浪涌保护器、接线端子等 4.其他:满足设计及规范要求 | 台 | 1
395 | 030402011031 | 成套配电箱 2-APGB |  | 1.名称:配电箱 2.型号:2-APGB 3.接线端子材质、规格:含箱内所有元器件、断路器、浪涌保护器、接线端子等 4.其他:满足设计及规范要求 | 台 | 1
本页小计
分部分项工程项目清单计价表
工程名称：翁源产业园区产城融合基础设施配套项目(商务中心区配套运动设施) |  |  | 标段：翁源产业园区产城融合基础设施配套项目(商务中心区配套运动设施) |  |  |  | 第 58 页 共 156 页
序号 | 项目编码 | 项目名称 |  | 项目特征描述 | 计量单位 | 工程量 |  | 金额（元）
[8 empty] | 综合单价 | 合价
396 | 030402011032 | 成套配电箱 1APcdz1 |  | 1.名称:配电箱 2.型号:1APcdz1~2 3.接线端子材质、规格:含箱内所有元器件、断路器、浪涌保护器、接线端子等 4.其他:满足设计及规范要求 | 台 | 2
397 | 030402011033 | 成套配电箱 1~2ALEy |  | 1.名称:配电箱 2.型号:2ALEy 3.接线端子材质、规格:含箱内所有元器件、断路器、浪涌保护器、接线端子等 4.其他:满足设计及规范要求 | 台 | 2
398 | 030402011052 | 成套配电箱 D1、1~2ALEye |  | 1.名称:配电箱 2.型号:D1、1~2ALEye 3.接线端子材质、规格:含箱内所有元器件、断路器、浪涌保护器、接线端子等 4.其他:满足设计及规范要求 | 台 | 3
399 | 030402011034 | 成套配电箱 D1ALEy |  | 1.名称:配电箱 2.型号:D1ALEy 3.接线端子材质、规格:含箱内所有元器件、断路器、浪涌保护器、接线端子等 4.其他:满足设计及规范要求 | 台 | 1
本页小计
分部分项工程项目清单计价表
工程名称：翁源产业园区产城融合基础设施配套项目(商务中心区配套运动设施) |  |  | 标段：翁源产业园区产城融合基础设施配套项目(商务中心区配套运动设施) |  |  |  | 第 59 页 共 156 页
序号 | 项目编码 | 项目名称 |  | 项目特征描述 | 计量单位 | 工程量 |  | 金额（元）
[8 empty] | 综合单价 | 合价
400 | 030402011035 | 成套配电箱 1ALYM |  | 1.名称:配电箱 2.型号:1ALYM 3.接线端子材质、规格:含箱内所有元器件、断路器、浪涌保护器、接线端子等 4.其他:满足设计及规范要求 | 台 | 1
401 | 030402011036 | 成套配电箱 1ALLQ |  | 1.名称:配电箱 2.型号:1ALLQ 3.接线端子材质、规格:含箱内所有元器件、断路器、浪涌保护器、接线端子等 4.其他:满足设计及规范要求 | 台 | 1
402 | 030402011038 | 成套配电箱 1-ALEq |  | 1.名称:配电箱 2.型号:1-ALEq 3.接线端子材质、规格:含箱内所有元器件、断路器、浪涌保护器、接线端子等 4.其他:满足设计及规范要求 | 台 | 1
403 | 030402011039 | 成套配电箱 D1-ALEq |  | 1.名称:配电箱 2.型号:d1-ALEq 3.接线端子材质、规格:含箱内所有元器件、断路器、浪涌保护器、接线端子等 4.其他:满足设计及规范要求 | 台 | 1
本页小计
分部分项工程项目清单计价表
工程名称：翁源产业园区产城融合基础设施配套项目(商务中心区配套运动设施) |  |  | 标段：翁源产业园区产城融合基础设施配套项目(商务中心区配套运动设施) |  |  |  | 第 60 页 共 156 页
序号 | 项目编码 | 项目名称 |  | 项目特征描述 | 计量单位 | 工程量 |  | 金额（元）
[8 empty] | 综合单价 | 合价
404 | 030402011040 | 成套配电箱 D1ALYC |  | 1.名称:配电箱 2.型号:D1ALYC 3.接线端子材质、规格:含箱内所有元器件、断路器、浪涌保护器、接线端子等 4.其他:满足设计及规范要求 | 台 | 1
405 | 030402011041 | 成套配电箱 1ALPP |  | 1.名称:配电箱 2.型号:1ALPP 3.接线端子材质、规格:含箱内所有元器件、断路器、浪涌保护器、接线端子等 4.其他:满足设计及规范要求 | 台 | 1
406 | 030402011042 | 成套配电箱 1ALYW |  | 1.名称:配电箱 2.型号:1ALYW 3.接线端子材质、规格:含箱内所有元器件、断路器、浪涌保护器、接线端子等 4.其他:满足设计及规范要求 | 台 | 1
407 | 030402011043 | 成套配电箱 1ALVIP |  | 1.名称:配电箱 2.型号:1ALVIP 3.接线端子材质、规格:含箱内所有元器件、断路器、浪涌保护器、接线端子等 4.其他:满足设计及规范要求 | 台 | 1
本页小计
分部分项工程项目清单计价表
工程名称：翁源产业园区产城融合基础设施配套项目(商务中心区配套运动设施) |  |  | 标段：翁源产业园区产城融合基础设施配套项目(商务中心区配套运动设施) |  |  |  | 第 61 页 共 156 页
序号 | 项目编码 | 项目名称 |  | 项目特征描述 | 计量单位 | 工程量 |  | 金额（元）
[8 empty] | 综合单价 | 合价
408 | 030402011044 | 成套配电箱 1ALYJ |  | 1.名称:配电箱 2.型号:1ALYJ 3.接线端子材质、规格:含箱内所有元器件、断路器、浪涌保护器、接线端子等 4.其他:满足设计及规范要求 | 台 | 1
409 | 030402011046 | 成套配电箱 D1ALXY |  | 1.名称:配电箱 2.型号:D1ALXY 3.接线端子材质、规格:含箱内所有元器件、断路器、浪涌保护器、接线端子等 4.其他:满足设计及规范要求 | 台 | 1
410 | 030402011047 | 成套配电箱 1ALCS |  | 1.名称:配电箱 2.型号:1ALCS 3.接线端子材质、规格:含箱内所有元器件、断路器、浪涌保护器、接线端子等 4.其他:满足设计及规范要求 | 台 | 1
411 | 030402011048 | 成套配电箱 1ALXY |  | 1.名称:配电箱 2.型号:1ALXY 3.接线端子材质、规格:含箱内所有元器件、断路器、浪涌保护器、接线端子等 4.其他:满足设计及规范要求 | 台 | 1
本页小计
分部分项工程项目清单计价表
工程名称：翁源产业园区产城融合基础设施配套项目(商务中心区配套运动设施) |  |  | 标段：翁源产业园区产城融合基础设施配套项目(商务中心区配套运动设施) |  |  |  | 第 62 页 共 156 页
序号 | 项目编码 | 项目名称 |  | 项目特征描述 | 计量单位 | 工程量 |  | 金额（元）
[8 empty] | 综合单价 | 合价
412 | 030402011049 | 成套配电箱 2ALCP |  | 1.名称:配电箱 2.型号:2ALCP 3.接线端子材质、规格:含箱内所有元器件、断路器、浪涌保护器、接线端子等 4.其他:满足设计及规范要求 | 台 | 1
413 | 030402011050 | 成套配电箱 2ALGL |  | 1.名称:配电箱 2.型号:2ALGL 3.接线端子材质、规格:含箱内所有元器件、断路器、浪涌保护器、接线端子等 4.其他:满足设计及规范要求 | 台 | 1
414 | 030402011053 | 成套配电箱 D1ALEfd |  | 1.名称:配电箱 2.型号:D1ALEfd 3.接线端子材质、规格:含箱内所有元器件、断路器、浪涌保护器、接线端子等 4.其他:满足设计及规范要求 | 台 | 1
本页小计
分部分项工程项目清单计价表
工程名称：翁源产业园区产城融合基础设施配套项目(商务中心区配套运动设施) |  |  | 标段：翁源产业园区产城融合基础设施配套项目(商务中心区配套运动设施) |  |  |  | 第 63 页 共 156 页
序号 | 项目编码 | 项目名称 |  | 项目特征描述 | 计量单位 | 工程量 |  | 金额（元）
[8 empty] | 综合单价 | 合价
415 | 03B001 | 电梯 |  | 1.名称:电梯 2.工作内容:1.本体安装 2.电梯电气安装、调试 3.辅助项目安装 4.单机试运转及调试 5.补刷(喷)油漆 6.包含深化设计、生产、包装、运输、保险、装卸、保管、安装、验收，技术资料提交、人员培训、项目总体验收前配合使用和质量保修期内的维修、维护、保养(含零部件更换）、包含型钢、铰链、弹簧、连接件等附件的制作安装 3.其他:满足设计及规范要求 | 台 | 1
电缆，配线
416 | 030109001003 | 用水点-储热罐循环泵（一备一用） |  | 1.名称:用水点-储热罐循环泵（一备一用） 2.型号:Q=1.0L/S,H=15M,N=2.5kw | 台 | 2
417 | 030109001004 | 空气源热泵机组 |  | 1.名称:空气源热泵机组 | 台 | 3
418 | 030109001005 | 热泵-储热罐循环泵（一备一用） |  | 1.名称:热泵-储热罐循环泵（一备一用） 2.型号:Q=6.0L/S,H=15M,N=3kw | 台 | 2
本页小计
分部分项工程项目清单计价表
工程名称：翁源产业园区产城融合基础设施配套项目(商务中心区配套运动设施) |  |  | 标段：翁源产业园区产城融合基础设施配套项目(商务中心区配套运动设施) |  |  |  | 第 64 页 共 156 页
序号 | 项目编码 | 项目名称 |  | 项目特征描述 | 计量单位 | 工程量 |  | 金额（元）
[8 empty] | 综合单价 | 合价
419 | 030109001006 | 太阳能集热器-储热罐循环泵（一备一用） |  | 1.名称:太阳能集热器-储热罐循环泵（一备一用） 2.型号:Q=1.2L/S,H=15M,N=2.5kw | 台 | 2
420 | 030113008001 | 卧式承压储热罐 |  | 1.名称:卧式承压储热罐 2.型号:TBF-W-S-4,G=6.5T,罐体LR=4200*1200 | 台 | 2
421 | 030405016001 | 充电桩 |  | 1.名称:充电桩 2.型号:满足设计及规范要求 3.其他:满足设计及规范要求 | 台 | 3
422 | 030409001012 | 电力电缆 WDZB-YJY-B1-1KV-4*25+1*16 |  | 1.名称:电力电缆 2.型号规格:WDZB-YJY-B1-1KV-4*25+1*16 3.材质:铜芯 4.敷设方式:综合考虑 5.其他:满足设计及规范要求 | m | 97.57
423 | 030412001003 | 配管 SC100 |  | 1.名称:配管 2.规格:SC100 3.符合设计及验收规范要求 | m | 118.825
424 | 030412001004 | 配管 JDG20 |  | 1.名称:配管 2.规格:JDG20 3.配置形式:暗配 4.符合设计及验收规范要求 | m | 933.32
本页小计
分部分项工程项目清单计价表
工程名称：翁源产业园区产城融合基础设施配套项目(商务中心区配套运动设施) |  |  | 标段：翁源产业园区产城融合基础设施配套项目(商务中心区配套运动设施) |  |  |  | 第 65 页 共 156 页
序号 | 项目编码 | 项目名称 |  | 项目特征描述 | 计量单位 | 工程量 |  | 金额（元）
[8 empty] | 综合单价 | 合价
425 | 030412004001 | 配线 WDZB-BYJ-2.5 |  | 1.名称:配线 WDZB-BYJ-2.5 2.配线形式:综合考虑 3.型号规格:WDZB-BYJ-2.5 4.材质:铜芯 5.其他:满足设计及规范要求 | m | 3768.479
426 | 030413014001 | 插座 |  | 1.名称:地板插座 | 套 | 19
427 | 030701003001 | 卧式水冷空调器 |  | 1.名称:卧式水冷空调器 2.型号:15KW | 台 | 4
428 | 031005005001 | 太阳能集热装置 |  | 1.类型:太阳能集热器 2.型号规格:满足设计及规范要求 3.其他:满足设计及规范要求 | m2 | 60
429 | 031005014001 | 消毒器、消毒锅 |  | 1.类型:银离子消毒器 2.型号规格:满足设计及规范要求 3.其他:满足设计及规范要求 | 台 | 1
430 | 03B004 | 其他工程系统调试费_系统调试费(制冷站(库)、空气压缩站、乙炔发生器、水压机蓄势站、小型制氧站、煤气站等工程)(机械设备安装工程) |  |  | 项 | 1
431 | 030704001001 | 通风工程检测、调试 |  |  | 系统 | 1
桥架
432 | 010502027001 | 电缆沟、地沟 |  | 1.名称及规格:电缆沟800 (L)x800 (H) 2.符合设计及验收规范要求 | m | 80
本页小计
分部分项工程项目清单计价表
工程名称：翁源产业园区产城融合基础设施配套项目(商务中心区配套运动设施) |  |  | 标段：翁源产业园区产城融合基础设施配套项目(商务中心区配套运动设施) |  |  |  | 第 66 页 共 156 页
序号 | 项目编码 | 项目名称 |  | 项目特征描述 | 计量单位 | 工程量 |  | 金额（元）
[8 empty] | 综合单价 | 合价
433 | 010502027002 | 电缆沟、地沟 |  | 1.名称及规格:电缆沟300 (L)x800 (H) 2.符合设计及验收规范要求 | m | 5
434 | 030412002001 | 线槽 200*100 |  | 1.名称:金属桥架 2.规格:200*100 3.符合设计及验收规范要求 | m | 40.93
435 | 030412003002 | 桥架 500*150 |  | 1.名称:钢制桥架 2.规格:CT500*150 3.其他:按图纸、国家规范中的相关规定 | m | 51
436 | 030412003003 | 桥架 400*150 |  | 1.名称:钢制桥架 2.规格:CT400*150 3.其他:按图纸、国家规范中的相关规定 | m | 48.07
437 | 030412003004 | 桥架 300*200 |  | 1.名称:钢制桥架 2.规格:CT300*200 3.其他:按图纸、国家规范中的相关规定 | m | 56.54
438 | 030412003005 | 桥架 300*150 |  | 1.名称:钢制桥架 2.规格:CT300*150 3.其他:按图纸、国家规范中的相关规定 | m | 78.49
439 | 030412003006 | 桥架 100*100 |  | 1.名称:钢制桥架 2.规格:CT100*100 3.其他:按图纸、国家规范中的相关规定 | m | 231.95
本页小计
分部分项工程项目清单计价表
工程名称：翁源产业园区产城融合基础设施配套项目(商务中心区配套运动设施) |  |  | 标段：翁源产业园区产城融合基础设施配套项目(商务中心区配套运动设施) |  |  |  | 第 67 页 共 156 页
序号 | 项目编码 | 项目名称 |  | 项目特征描述 | 计量单位 | 工程量 |  | 金额（元）
[8 empty] | 综合单价 | 合价
440 | 080707007001 | 金属线槽 100*75 |  | 1.名称:金属线槽 100*75 2.材质:满足设计及规范要求 3.规格:100*75 4.安装方式:综合考虑 5.其他:满足设计及规范要求 | m | 200.62
441 | 080707009001 | 支架、吊架 |  | 1.名称:支架制作安装 2.规格:型钢 3.符合设计及验收规范要求 | kg | 1115.79
442 | 031201001004 | 支架刷油 |  | 1.除锈级别:轻锈 2.油漆品种:防锈漆2遍，调和漆2遍 3.符合设计及验收规范要求 | kg | 1115.79
443 | 030412003007 | 桥架 150*100 |  | 1.名称:钢制桥架 2.规格:CT150*100 3.其他:按图纸、国家规范中的相关规定 | m | 88.39
444 | 030412003008 | 桥架 250*200 |  | 1.名称:桥架 250*200 2.型号:250*200 3.材质:满足设计及规范要求 4.其他:满足设计及规范要求 | m | 35.31
445 | 030412003009 | 桥架 600*150 |  | 1.名称:桥架 600*150 2.型号:600*150 3.材质:满足设计及规范要求 4.其他:满足设计及规范要求 | m | 25.07
本页小计
分部分项工程项目清单计价表
工程名称：翁源产业园区产城融合基础设施配套项目(商务中心区配套运动设施) |  |  | 标段：翁源产业园区产城融合基础设施配套项目(商务中心区配套运动设施) |  |  |  | 第 68 页 共 156 页
序号 | 项目编码 | 项目名称 |  | 项目特征描述 | 计量单位 | 工程量 |  | 金额（元）
[8 empty] | 综合单价 | 合价
446 | 030412003010 | 桥架 600*200 |  | 1.名称:桥架 600*200 2.型号:600*200 3.材质:满足设计及规范要求 4.其他:满足设计及规范要求 | m | 51.28
照明系统
电线，配管
447 | 030409001013 | 电力电缆 WDZB-YJY-5*10 |  | 1.名称:电力电缆 2.型号规格:WDZB-YJY-5*10 3.材质:铜芯 4.敷设方式:综合考虑 5.其他:满足设计及规范要求 | m | 95.6
448 | 030409001014 | 电力电缆 WDZB-YJY-5*4 |  | 1.名称:电力电缆 2.型号规格:WDZB-YJY-5*4 3.材质:铜芯 4.敷设方式:综合考虑 5.其他:满足设计及规范要求 | m | 92.7
449 | 030409001015 | 电力电缆 WDZB-YJY-5*6 |  | 1.名称:电力电缆 2.型号规格:WDZB-YJY-5*6 3.材质:铜芯 4.敷设方式:综合考虑 5.其他:满足设计及规范要求 | m | 38.97
450 | 030412001005 | 配管 JDG20 |  | 1.名称:配管 2.规格:JDG20 3.配置形式:暗配 4.符合设计及验收规范要求 | m | 2781.97
本页小计
分部分项工程项目清单计价表
工程名称：翁源产业园区产城融合基础设施配套项目(商务中心区配套运动设施) |  |  | 标段：翁源产业园区产城融合基础设施配套项目(商务中心区配套运动设施) |  |  |  | 第 69 页 共 156 页
序号 | 项目编码 | 项目名称 |  | 项目特征描述 | 计量单位 | 工程量 |  | 金额（元）
[8 empty] | 综合单价 | 合价
451 | 030412001006 | 配管 JDG40 |  | 1.名称:配管 2.规格:JDG40 3.配置形式:暗配 4.符合设计及验收规范要求 | m | 65.14
452 | 030412004002 | 配线 WDZA-BYJ-4 |  | 1.名称:配线 2.配线形式:综合考虑 3.型号规格:WDZA-BYJ-4 4.材质:铜芯 5.其他:满足设计及规范要求 | m | 530.78
453 | 030412004003 | 配线 WDZAN-BYJ-2.5 |  | 1.名称:配线 2.配线形式:综合考虑 3.型号规格:WDZAN-BYJ-2.5 4.材质:铜芯 5.其他:满足设计及规范要求 | m | 227.58
454 | 030412004004 | 配线 WDZC-BYJ-2.5 |  | 1.名称:配线 2.配线形式:综合考虑 3.型号规格:WDZC-BYJ-2.5 4.材质:铜芯 5.其他:满足设计及规范要求 | m | 7962.92
455 | 030412004013 | 配线 WDZC-BYJ-B1-4 |  | 1.名称:配线 2.配线形式:综合考虑 3.型号规格:WDZC-BYJ-B1-4 4.材质:铜芯 5.其他:满足设计及规范要求 | m | 188.58
本页小计
分部分项工程项目清单计价表
工程名称：翁源产业园区产城融合基础设施配套项目(商务中心区配套运动设施) |  |  | 标段：翁源产业园区产城融合基础设施配套项目(商务中心区配套运动设施) |  |  |  | 第 70 页 共 156 页
序号 | 项目编码 | 项目名称 |  | 项目特征描述 | 计量单位 | 工程量 |  | 金额（元）
[8 empty] | 综合单价 | 合价
456 | 030412004014 | 配线 WDZB-BYJ-B1-4 |  | 1.名称:配线 2.配线形式:综合考虑 3.型号规格:WDZB-BYJ-B1-4 4.材质:铜芯 5.其他:满足设计及规范要求 | m | 188.44
457 | 030412004015 | 配线 WDZCN-BYJ-B1-2.5 |  | 1.名称:配线 2.配线形式:综合考虑 3.型号规格:WDZCN-BYJ-B1-2.5 4.材质:铜芯 5.其他:满足设计及规范要求 | m | 707.95
458 | 030409001022 | 电力电缆 WDZAN-B1-YJY-4*50+1*25 |  | 1.名称:电力电缆 2.型号规格:WDZAN-B1-YJY-4*50+1*25 3.材质:铜芯 4.敷设方式:综合考虑 5.其他:满足设计及规范要求 | m | 21.73
459 | 030409001023 | 电力电缆 WDZAN-B1-YJY-5*6 |  | 1.名称:电力电缆 2.型号规格:WDZAN-B1-YJY-5*6 3.材质:铜芯 4.敷设方式:综合考虑 5.其他:满足设计及规范要求 | m | 23.98
本页小计
分部分项工程项目清单计价表
工程名称：翁源产业园区产城融合基础设施配套项目(商务中心区配套运动设施) |  |  | 标段：翁源产业园区产城融合基础设施配套项目(商务中心区配套运动设施) |  |  |  | 第 71 页 共 156 页
序号 | 项目编码 | 项目名称 |  | 项目特征描述 | 计量单位 | 工程量 |  | 金额（元）
[8 empty] | 综合单价 | 合价
460 | 030409001024 | 电力电缆 WDZAN-YJY-B1-5*2.5 |  | 1.名称:电力电缆 2.型号规格:WDZAN-YJY-B1-5*2.5 3.材质:铜芯 4.敷设方式:综合考虑 5.其他:满足设计及规范要求 | m | 23.98
461 | 030409001025 | 电力电缆 WDZBN-YJY-B1-5*2.5 |  | 1.名称:电力电缆 2.型号规格:WDZBN-YJY-B1-5*2.5 3.材质:铜芯 4.敷设方式:综合考虑 5.其他:满足设计及规范要求 | m | 19.54
462 | 030409001026 | 电力电缆 WDZBN-YJY-B1-5*4 |  | 1.名称:电力电缆 2.型号规格:WDZBN-YJY-B1-5*4 3.材质:铜芯 4.敷设方式:综合考虑 5.其他:满足设计及规范要求 | m | 19.54
463 | 030409001027 | 电力电缆 WDZAN-YJY-B1-7*25 |  | 1.名称:电力电缆 2.型号规格:WDZAN-YJY-B1-7*25 3.材质:铜芯 4.敷设方式:综合考虑 5.其他:满足设计及规范要求 | m | 15.2
本页小计
分部分项工程项目清单计价表
工程名称：翁源产业园区产城融合基础设施配套项目(商务中心区配套运动设施) |  |  | 标段：翁源产业园区产城融合基础设施配套项目(商务中心区配套运动设施) |  |  |  | 第 72 页 共 156 页
序号 | 项目编码 | 项目名称 |  | 项目特征描述 | 计量单位 | 工程量 |  | 金额（元）
[8 empty] | 综合单价 | 合价
464 | 030409001028 | 电力电缆 WDZAN-YJY-B1-7*50 |  | 1.名称:电力电缆 2.型号规格:WDZAN-YJY-B1-7*50 3.材质:铜芯 4.敷设方式:综合考虑 5.其他:满足设计及规范要求 | m | 24.44
465 | 030412004016 | 配线 WDZAN-BYJ-B1-6 |  | 1.名称:配线 2.配线形式:综合考虑 3.型号规格:WDZAN-BYJ-B1-6 4.材质:铜芯 5.其他:满足设计及规范要求 | m | 116.44
466 | 030412004017 | 配线 WDZB-BYJ-B1-10 |  | 1.名称:配线 2.配线形式:综合考虑 3.型号规格:WDZB-BYJ-B1-10 4.材质:铜芯 5.其他:满足设计及规范要求 | m | 11.18
467 | 030412004019 | 配线 WDZB-BYJ-B1-6 |  | 1.名称:配线 2.配线形式:综合考虑 3.型号规格:WDZB-BYJ-B1-6 4.材质:铜芯 5.其他:满足设计及规范要求 | m | 361.2
本页小计
分部分项工程项目清单计价表
工程名称：翁源产业园区产城融合基础设施配套项目(商务中心区配套运动设施) |  |  | 标段：翁源产业园区产城融合基础设施配套项目(商务中心区配套运动设施) |  |  |  | 第 73 页 共 156 页
序号 | 项目编码 | 项目名称 |  | 项目特征描述 | 计量单位 | 工程量 |  | 金额（元）
[8 empty] | 综合单价 | 合价
468 | 030412004020 | 配线 WDZC-BYJ-B2-6 |  | 1.名称:配线 2.配线形式:综合考虑 3.型号规格:WDZC-BYJ-B2-6 4.材质:铜芯 5.其他:满足设计及规范要求 | m | 185.89
469 | 030412004021 | 配线 WDZCN-BYJ-B1-1.5 |  | 1.名称:配线 2.配线形式:综合考虑 3.型号规格:WDZCN-BYJ-B1-1.5 4.材质:铜芯 5.其他:满足设计及规范要求 | m | 684
470 | 030412004022 | 配线 WDZCN-BYJ-B1-10 |  | 1.名称:配线 2.配线形式:综合考虑 3.型号规格:WDZCN-BYJ-B1-10 4.材质:铜芯 5.其他:满足设计及规范要求 | m | 136.8
471 | 030412004023 | 配线 WDZCN-BYJ-B1-16 |  | 1.名称:配线 2.配线形式:综合考虑 3.型号规格:WDZCN-BYJ-B1-16 4.材质:铜芯 5.其他:满足设计及规范要求 | m | 136.8
本页小计
分部分项工程项目清单计价表
工程名称：翁源产业园区产城融合基础设施配套项目(商务中心区配套运动设施) |  |  | 标段：翁源产业园区产城融合基础设施配套项目(商务中心区配套运动设施) |  |  |  | 第 74 页 共 156 页
序号 | 项目编码 | 项目名称 |  | 项目特征描述 | 计量单位 | 工程量 |  | 金额（元）
[8 empty] | 综合单价 | 合价
472 | 030412001016 | 配管 SC20 |  | 1.名称:配管 SC20 2.材质:SC 3.规格:DN20 4.配置形式:综合考虑 5.其他:满足设计及规范要求 | m | 304.27
473 | 030412001017 | 配管 JDG32 |  | 1.名称:配管 JDG32 2.材质:JDG 3.规格:DN32 4.配置形式:综合考虑 5.其他:满足设计及规范要求 | m | 129.49
电气设备
474 | 030413001001 | 4米庭院灯 |  | 1.名称:4米庭院灯 2.型号规格:满足设计及规范要求 3.其他:满足设计及规范要求 | 套 | 20
475 | 030413003001 | LED球场灯 200W |  | 1.名称:LED球场灯 2.型号:200W 3.安装方式:满足设计及规范要求 4.其他:满足设计及规范要求 | 套 | 34
476 | 030413003002 | LED球场灯 4*250W |  | 1.名称:LED球场灯 2.型号:4*250W 3.其他:满足设计及规范要求 | 套 | 4
477 | 030413003003 | 单管LED灯 |  | 1.名称:单管LED灯 2.型号:18W 3.其他:满足设计及规范要求 | 套 | 128
478 | 030413003004 | 双管LED灯 |  | 1.名称:双管LED灯 2.型号:2*18W 3.安装方式:满足设计及规范要求 4.其他:满足设计及规范要求 | 套 | 16
本页小计
分部分项工程项目清单计价表
工程名称：翁源产业园区产城融合基础设施配套项目(商务中心区配套运动设施) |  |  | 标段：翁源产业园区产城融合基础设施配套项目(商务中心区配套运动设施) |  |  |  | 第 75 页 共 156 页
序号 | 项目编码 | 项目名称 |  | 项目特征描述 | 计量单位 | 工程量 |  | 金额（元）
[8 empty] | 综合单价 | 合价
479 | 030413003005 | 防水防尘吸顶灯 |  | 1.名称:防水防尘吸顶灯 2.型号:12W 3.安装方式:满足设计及规范要求 4.其他:满足设计及规范要求 | 套 | 1
480 | 030413003006 | 吸顶灯 |  | 1.名称:吸顶灯 2.型号:12W 3.其他:满足设计及规范要求 | 套 | 84
481 | 030413003007 | LED灯盘 |  | 1.名称:LED灯盘 2.型号:满足设计及规范要求 3.其他:满足设计及规范要求 | 套 | 117
482 | 030413003008 | 36w平面灯 |  | 1.名称:36w平面灯 2.型号:满足设计及规范要求 3.其他:满足设计及规范要求 | 套 | 9
483 | 030413001006 | 圆形筒灯 |  | 1.名称:圆形筒灯 2.型号:满足设计及规范要求 3.其他:满足设计及规范要求 | 套 | 129
484 | 030413013001 | 单联单控开关 |  | 1.名称:单联单控开关 2.规格:10A，250V 3.符合设计及验收规范要求 | 套 | 6
485 | 030413013002 | 三联单控开关 |  | 1.名称:三联单控开关 2.规格:10A，250V 3.符合设计及验收规范要求 | 套 | 13
本页小计
分部分项工程项目清单计价表
工程名称：翁源产业园区产城融合基础设施配套项目(商务中心区配套运动设施) |  |  | 标段：翁源产业园区产城融合基础设施配套项目(商务中心区配套运动设施) |  |  |  | 第 76 页 共 156 页
序号 | 项目编码 | 项目名称 |  | 项目特征描述 | 计量单位 | 工程量 |  | 金额（元）
[8 empty] | 综合单价 | 合价
486 | 030413013003 | 双联单控开关 |  | 1.名称:双联单控开关 2.规格:10A，250V 3.符合设计及验收规范要求 | 套 | 30
487 | 030413013005 | 四联单控开关 |  | 1.名称:四联单控开关 2.规格:10A，250V 3.符合设计及验收规范要求 | 套 | 8
488 | 030413013006 | 三联双控开关 |  | 1.名称:三联双控开关 2.规格:符合设计及验收规范要求 3.符合设计及验收规范要求 | 套 | 2
489 | 030413013007 | 双联双控开关 |  | 1.名称:双联双控开关 2.规格:符合设计及验收规范要求 3.符合设计及验收规范要求 | 套 | 2
490 | 030413013004 | 节能限时自熄开关 |  | 1.名称:节能限时自熄开关 2.规格:10A，250V 3.符合设计及验收规范要求 | 套 | 24
491 | 030412006001 | 接线盒 |  | 1.名称:接线盒 2.安装形式:综合考虑 3.其他:满足设计及规范要求 | 个 | 627
应急照明，插座
电线，配管
492 | 030412001007 | 配管 JDG20 |  | 1.名称:配管 2.规格:JDG20 3.配置形式:暗配 4.符合设计及验收规范要求 | m | 695.71
本页小计
分部分项工程项目清单计价表
工程名称：翁源产业园区产城融合基础设施配套项目(商务中心区配套运动设施) |  |  | 标段：翁源产业园区产城融合基础设施配套项目(商务中心区配套运动设施) |  |  |  | 第 77 页 共 156 页
序号 | 项目编码 | 项目名称 |  | 项目特征描述 | 计量单位 | 工程量 |  | 金额（元）
[8 empty] | 综合单价 | 合价
493 | 030412001008 | 配管 SC20 |  | 1.名称:配管 2.规格:SC20 3.配置形式:暗配 4.符合设计及验收规范要求 | m | 1415.17
494 | 030412004005 | 配线 WDZCN-RYS-2*2.5 |  | 1.名称:配线 2.配线形式:综合考虑 3.型号规格:WDZCN-RYS-2*2.5 4.材质:铜芯 5.其他:满足设计及规范要求 | m | 1695.89
495 | 030412004006 | 配线 WDZA-BYJ-4 |  | 1.名称:配线 2.配线形式:综合考虑 3.型号规格:WDZA-BYJ-4 4.材质:铜芯 5.其他:满足设计及规范要求 | m | 430.1
496 | 030412004007 | 配线 WDZC-BYJ-2.5 |  | 1.名称:配线 2.配线形式:综合考虑 3.型号规格:WDZC-BYJ-2.5 4.材质:铜芯 5.其他:满足设计及规范要求 | m | 725.58
电气设备
497 | 030413002001 | 安全出口标志灯 |  | 1.名称:安全出口标志灯 2.规格:2W 3.安装形式:壁装 4.符合设计及验收规范要求 | 套 | 16
本页小计
分部分项工程项目清单计价表
工程名称：翁源产业园区产城融合基础设施配套项目(商务中心区配套运动设施) |  |  | 标段：翁源产业园区产城融合基础设施配套项目(商务中心区配套运动设施) |  |  |  | 第 78 页 共 156 页
序号 | 项目编码 | 项目名称 |  | 项目特征描述 | 计量单位 | 工程量 |  | 金额（元）
[8 empty] | 综合单价 | 合价
498 | 030413002002 | 方向标志灯 |  | 1.名称:方向标志灯 2.规格:2W 3.安装形式:壁装 4.符合设计及验收规范要求 | 套 | 76
499 | 030413002003 | 集中电源疏散照明灯 |  | 1.名称:集中电源疏散照明灯 2.规格:10W 3.安装形式:壁装 4.符合设计及验收规范要求 | 套 | 120
500 | 030413002004 | 楼层标志灯 |  | 1.名称:楼层标志灯 2.规格:2W 3.安装形式:壁装 4.符合设计及验收规范要求 | 套 | 11
501 | 030413002005 | 疏散出口标志灯 |  | 1.名称:疏散出口标志灯 2.规格:2W 3.安装形式:壁装 4.符合设计及验收规范要求 | 套 | 20
502 | 030413014002 | 单相二、三孔插座 |  | 1.名称:单相二、三孔插座 2.规格:10A，250V 3.安装方式:暗装 4.符合设计及验收规范要求 | 套 | 99
503 | 030413002006 | 双面多信息复合标志灯 |  | 1.名称:双面多信息复合标志灯 2.规格:2W 3.安装形式:壁装 4.符合设计及验收规范要求 | 套 | 3
本页小计
分部分项工程项目清单计价表
工程名称：翁源产业园区产城融合基础设施配套项目(商务中心区配套运动设施) |  |  | 标段：翁源产业园区产城融合基础设施配套项目(商务中心区配套运动设施) |  |  |  | 第 79 页 共 156 页
序号 | 项目编码 | 项目名称 |  | 项目特征描述 | 计量单位 | 工程量 |  | 金额（元）
[8 empty] | 综合单价 | 合价
504 | 030413014005 | 防溅型插座 |  | 1.名称:防溅型插座 2.规格:10A，250V 3.安装方式:暗装 4.符合设计及验收规范要求 | 套 | 11
505 | 030412006002 | 接线盒 |  | 1.名称:接线盒 2.安装形式:综合考虑 3.其他:满足设计及规范要求 | 个 | 356
防雷接地
506 | 030410002002 | 接地母线 |  | 1.名称:接地母线 2.安装形式:利用基础钢筋 3.符合设计及验收规范要求 | m | 1252.71
507 | 030410002003 | 接地干线 |  | 1.名称:接地干线 2.安装形式:ZR-BV(1*25)-PV32焊接，距地面300mm高引出，露出墙面500mm与接地版相接 3.符合设计及验收规范要求 | 处 | 4
508 | 030410005001 | 接闪带 |  | 1.名称:接闪带 2.规格:满足设计及规范要求 3.安装形式:综合考虑 4.其他:满足设计及规范要求 | m | 1084.2
509 | 030410006001 | 接闪杆 |  | 1.名称:接闪杆 2.材质:镀锌圆钢 3.规格:Φ12，H=500mm 4.符合设计及验收规范要求 | 根 | 22
本页小计
分部分项工程项目清单计价表
工程名称：翁源产业园区产城融合基础设施配套项目(商务中心区配套运动设施) |  |  | 标段：翁源产业园区产城融合基础设施配套项目(商务中心区配套运动设施) |  |  |  | 第 80 页 共 156 页
序号 | 项目编码 | 项目名称 |  | 项目特征描述 | 计量单位 | 工程量 |  | 金额（元）
[8 empty] | 综合单价 | 合价
510 | 030410007001 | 电阻测试点 |  | 1.名称:电气接地点 2.材质:镀锌圆钢 3.规格:Φ12，L=300mm 4.符合设计及验收规范要求 | 台 | 10
511 | 030410007002 | 接地电阻测试端子 |  | 1.名称:接地电阻测试端子 2.材质:镀锌圆钢 3.规格:Φ12 4.符合设计及验收规范要求 | 处 | 14
512 | 030410007003 | 等电位端子箱、测试板 |  | 1.名称:MEB电位端子箱 | 台 | 4
513 | 030410007004 | 等电位端子箱、测试板 |  | 1.名称:LEB电位端子箱 | 台 | 13
514 | 040806003001 | 避雷引下线 |  | 1.名称:避雷引下线 2.安装形式:利用结构柱内对角两根主钢筋(不小于φ10)作防雷装置引下线 3.符合设计及验收规范要求 | m | 714.39
火灾自动报警
电线，配管
515 | 030412001009 | 配管 JDG20 |  | 1.名称:配管 2.规格:JDG20 3.配置形式:暗配 4.符合设计及验收规范要求 | m | 3388.35
516 | 030412001010 | 配管 JDG25 |  | 1.名称:配管 2.规格:JDG25 3.配置形式:暗配 4.符合设计及验收规范要求 | m | 120.92
本页小计
分部分项工程项目清单计价表
工程名称：翁源产业园区产城融合基础设施配套项目(商务中心区配套运动设施) |  |  | 标段：翁源产业园区产城融合基础设施配套项目(商务中心区配套运动设施) |  |  |  | 第 81 页 共 156 页
序号 | 项目编码 | 项目名称 |  | 项目特征描述 | 计量单位 | 工程量 |  | 金额（元）
[8 empty] | 综合单价 | 合价
517 | 030412003001 | 桥架 300*100 |  | 1.名称:镀锌金属线槽 2.规格:300*100*1.2mm 3.符合设计及验收规范要求 | m | 199.4
518 | 030412003011 | 防水防潮热浸锌桥架 150*100 |  | 1.名称:防水防潮热浸锌桥架消防桥架-150*100 2.规格:150*100 3.材质:热浸锌桥架 4.类型:防水防潮 5.其他:满足设计及规范要求 | m | 69.85
519 | 030412004010 | 配线 WDUZCN-RYS-2*1.5 |  | 1.名称:配线 2.配线形式:管内穿线 3.规格:WDUZCN-RYS-2*1.5 3.符合设计及验收规范要求 | m | 2892.26
520 | 030412004011 | 配线 WDZCN-RYS-2*1.5 |  | 1.名称:配线 2.配线形式:管内穿线 3.规格:WDZCN-RYS-2*1.5 3.符合设计及验收规范要求 | m | 435.53
521 | 030412004024 | 配线 WDZCN-BYJ-B2.5 |  | 1.名称:配线 2.配线形式:综合考虑 3.型号规格:WDZCN-BYJ-B2.5 4.材质:铜芯 5.其他:满足设计及规范要求 | m | 871.05
本页小计
分部分项工程项目清单计价表
工程名称：翁源产业园区产城融合基础设施配套项目(商务中心区配套运动设施) |  |  | 标段：翁源产业园区产城融合基础设施配套项目(商务中心区配套运动设施) |  |  |  | 第 82 页 共 156 页
序号 | 项目编码 | 项目名称 |  | 项目特征描述 | 计量单位 | 工程量 |  | 金额（元）
[8 empty] | 综合单价 | 合价
522 | 030412004025 | 配线 WDUZCN-BYJ-B2.5 |  | 1.名称:配线 2.配线形式:综合考虑 3.型号规格:WDUZCN-BYJ-B2.5 4.材质:铜芯 5.其他:满足设计及规范要求 | m | 101.89
523 | 030412004026 | 配线 WDUZCN-BYJ-1.5 |  | 1.名称:配线 2.配线形式:综合考虑 3.型号规格:WDUZCN-BYJ-1.5 4.材质:铜芯 5.其他:满足设计及规范要求 | m | 777.57
524 | 030412004027 | 配线 WDUZCN-RYSP-B1-2X1.5 |  | 1.名称:配线 2.配线形式:综合考虑 3.型号规格:WDUZCN-RYSP-B1-2X1.5 4.材质:铜芯 5.其他:满足设计及规范要求 | m | 902.09
525 | 030412004028 | 配线 WDUZCN-BYJ-B6 |  | 1.名称:配线 2.配线形式:综合考虑 3.型号规格:配线 WDUZCN-BYJ-B6 4.材质:铜芯 5.其他:满足设计及规范要求 | m | 187.72
电气设备
本页小计
分部分项工程项目清单计价表
工程名称：翁源产业园区产城融合基础设施配套项目(商务中心区配套运动设施) |  |  | 标段：翁源产业园区产城融合基础设施配套项目(商务中心区配套运动设施) |  |  |  | 第 83 页 共 156 页
序号 | 项目编码 | 项目名称 |  | 项目特征描述 | 计量单位 | 工程量 |  | 金额（元）
[8 empty] | 综合单价 | 合价
526 | 030405004001 | 控制器 |  | 1.名称:气体灭火控制器 2.型号、规格:厂商规格型号为准 3.技术参数及要求:详见文件技术规格书及设计图纸说明,符合设计及验收规范要求 | 台 | 6
527 | 030405004002 | 控制器 |  | 1.名称:集中火灾报警控制器 | 台 | 1
528 | 030405004003 | 应急照明控制器 |  | 1.名称:应急照明控制器 | 台 | 1
529 | 030406002001 | EPS、UPS电源 |  | 1.名称:UPS不间断电源 2.容量(kV·A):10 | 套 | 1
530 | 030406002002 | DC24V电源 |  | 1.DC24V电源 2.技术参数及要求:详见文件技术规格书及设计图纸说明,符合设计及验收规范要求 | 套 | 5
531 | 030412005001 | 接线箱 |  | 1.名称:消防模块接线箱 | 个 | 7
532 | 030413001002 | 普通灯具 |  | 1.名称:带声音的放气指示灯 2.型号、规格:厂商规格型号为准 3.技术参数及要求:详见文件技术规格书及设计图纸说明,符合设计及验收规范要求 | 套 | 11
533 | 030503002001 | 控制器 |  | 1.名称:手动控制盘 2.规格:符合设计及验收规范要求 | 台 | 1
534 | 030505005001 | 扬声器 |  | 1.名称:消防壁挂扬声器 2.规格:符合设计及验收规范要求 | 台 | 57
本页小计
分部分项工程项目清单计价表
工程名称：翁源产业园区产城融合基础设施配套项目(商务中心区配套运动设施) |  |  | 标段：翁源产业园区产城融合基础设施配套项目(商务中心区配套运动设施) |  |  |  | 第 84 页 共 156 页
序号 | 项目编码 | 项目名称 |  | 项目特征描述 | 计量单位 | 工程量 |  | 金额（元）
[8 empty] | 综合单价 | 合价
535 | 030505008001 | 扩声系统设备 |  | 1.话筒 2.规格:符合设计及验收规范要求 | 个 | 1
536 | 030904001001 | 点型探测器 |  | 1.名称:智能光电感温探测器 2.型号、规格:厂商规格型号为准 3.技术参数及要求:详见文件技术规格书及设计图纸说明,符合设计及验收规范要求 | 个 | 25
537 | 030904001002 | 点型探测器 |  | 1.名称:智能光电感烟探测器 2.型号、规格:厂商规格型号为准 3.技术参数及要求:详见文件技术规格书及设计图纸说明,符合设计及验收规范要求 | 个 | 249
538 | 030904001004 | 红外对射探测器 |  | 1.名称:红外对射探测器 2.其他:满足设计及规范要求 | 个 | 8
539 | 030904003001 | 按钮 |  | 1.名称:带消防电话插孔的手动火灾报警按钮 | 个 | 28
540 | 030904003002 | 按钮 |  | 1.名称:手动火灾报警按钮 | 个 | 28
541 | 030904004001 | 声光报警器 |  | 1.名称:声光报警器 2.规格:符合设计及验收规范要求 | 个 | 39
542 | 030904009001 | 区域报警控制器 |  | 1.分区控制器 2.规格:符合设计及验收规范要求 | 台 | 1
543 | 030904012001 | 图形显示装置 |  | 1.名称:图形显示装置 | 台 | 1
544 | 030904012002 | 火灾报警系统控制主机 |  | 1.名称:火灾报警系统控制主机 | 台 | 1
本页小计
分部分项工程项目清单计价表
工程名称：翁源产业园区产城融合基础设施配套项目(商务中心区配套运动设施) |  |  | 标段：翁源产业园区产城融合基础设施配套项目(商务中心区配套运动设施) |  |  |  | 第 85 页 共 156 页
序号 | 项目编码 | 项目名称 |  | 项目特征描述 | 计量单位 | 工程量 |  | 金额（元）
[8 empty] | 综合单价 | 合价
545 | 030904012003 | 防火门监控主机 |  | 1.名称:防火门监控主机 | 台 | 1
546 | 030904012004 | 防火门监控分机 |  | 1.名称:防火门监控主机 | 台 | 1
547 | 030904014002 | 消防应急广播 |  | 1.名称:消防应急广播 | 台 | 1
548 | 030904014003 | 消防专用电话总机 |  | 1.名称:消防专用电话总机 | 台 | 1
549 | 030904014004 | 功放 |  | 1.功放 2.规格:符合设计及验收规范要求 | 台 | 1
550 | 030906002001 | 防火门监控器 |  | 1.名称:防火门监控器 2.规格:符合设计及验收规范要求 | 个 | 7
551 | 030906002002 | 电气火灾监控器 |  | 1.名称:电气火灾监控器 | 个 | 1
552 | 030906002003 | 消防设备监控器 |  | 1.名称:消防设备监控器 | 个 | 1
553 | 030906002004 | 电气火灾监控模块 |  | 1.名称:电气火灾监控模块 | 个 | 10
554 | 030909003001 | 自动报警系统调试 |  | 1.名称:自动报警系统调试 2.技术参数及要求:详见文件技术规格书及设计图纸说明,符合设计及验收规范要求 | 系统 | 1
555 | 030909004001 | 消防广播系统调试 |  | 1.消防广播调试 2.规格:符合设计及验收规范要求 | 系统 | 1
556 | 030909006001 | 防火控制装置调试 |  | 1.防火门监控系统调试 2.规格:符合设计及验收规范要求 | 个 | 7
557 | 080503013001 | 消防电话分机 |  | 1.名称:消防电话分机 | 个 | 11
558 | 080802004001 | 模块箱 |  | 1.名称:输出模块 2.规格:符合设计及验收规范要求 | 台 | 26
本页小计
分部分项工程项目清单计价表
工程名称：翁源产业园区产城融合基础设施配套项目(商务中心区配套运动设施) |  |  | 标段：翁源产业园区产城融合基础设施配套项目(商务中心区配套运动设施) |  |  |  | 第 86 页 共 156 页
序号 | 项目编码 | 项目名称 |  | 项目特征描述 | 计量单位 | 工程量 |  | 金额（元）
[8 empty] | 综合单价 | 合价
559 | 080802004002 | 模块箱 |  | 1.名称:输入模块 2.规格:符合设计及验收规范要求 | 台 | 104
560 | 080802004003 | 端子箱 |  | 1.名称:消防模块端子箱 | 台 | 6
561 | 030704001002 | 通风工程检测、调试 |  |  | 系统 | 1
智能化（整体暂估）
电线，配管
电气设备
停车场管理系统
暖通
防排烟
562 | 010504006001 | 风管保温 |  | 1.名称:风管保温 2.材质:不燃A级离心玻璃棉 3.保温厚度:30mm 4.符合设计及验收规范要求 | m3 | 27.118
563 | 030702001017 | 防火板 |  | 1.名称:防火板 2.材质:详设计 3.形状:综合考虑 4.板材厚度:综合考虑 5.其他:满足设计及规范要求 | m2 | 556
564 | 030108001002 | 吊装式轴流风机 风量：66600 功率：37KW 860PA |  | 1.名称:吊装式轴流风机 2.规格:风量：66600 功率：37KW 860PA 3.单机试运转要求:满足设计及规范要求 4.其他:满足设计及规范要求 | 台 | 2
本页小计
分部分项工程项目清单计价表
工程名称：翁源产业园区产城融合基础设施配套项目(商务中心区配套运动设施) |  |  | 标段：翁源产业园区产城融合基础设施配套项目(商务中心区配套运动设施) |  |  |  | 第 87 页 共 156 页
序号 | 项目编码 | 项目名称 |  | 项目特征描述 | 计量单位 | 工程量 |  | 金额（元）
[8 empty] | 综合单价 | 合价
565 | 030108001003 | 吊装式轴流风机 风量：66600 功率：37KW 680PA |  | 1.名称:吊装式轴流风机 2.规格:风量：66600 功率：37KW 860PA 3.单机试运转要求:满足设计及规范要求 4.其他:满足设计及规范要求 | 台 | 2
566 | 030702001007 | 碳钢通风管道 |  | 1.名称:通风管道 2.材质:镀锌钢板 3.形状:矩形 4.板材厚度:δ=1mm 5.符合设计及验收规范要求 | m2 | 106.85
567 | 030702001008 | 碳钢通风管道 |  | 1.名称:通风管道 2.材质:镀锌钢板 3.形状:矩形 4.板材厚度:δ=1.2mm 5.符合设计及验收规范要求 | m2 | 126.86
568 | 030703007001 | 碳钢风口、散流器、百叶窗 |  | 1.名称:单层百叶风口 2.类型:800*300 | 个 | 4
569 | 030703007002 | 碳钢风口、散流器、百叶窗 |  | 1.名称:单层百叶风口 2.类型:400*400 | 个 | 8
570 | 030703007003 | 碳钢风口、散流器、百叶窗 |  | 1.名称:单层百叶风口 2.类型:1400*2000 | 个 | 2
571 | 031003014001 | 防雨弯头 |  | 1.类型:40°防雨弯头 | 个 | 4
本页小计
分部分项工程项目清单计价表
工程名称：翁源产业园区产城融合基础设施配套项目(商务中心区配套运动设施) |  |  | 标段：翁源产业园区产城融合基础设施配套项目(商务中心区配套运动设施) |  |  |  | 第 88 页 共 156 页
序号 | 项目编码 | 项目名称 |  | 项目特征描述 | 计量单位 | 工程量 |  | 金额（元）
[8 empty] | 综合单价 | 合价
572 | 031201001002 | 通风管道支架刷油 |  | 1.名称:通风管道支架刷油 2.材质:碳钢(型钢综合) 3.除锈、刷油:樟丹底漆刷2道，灰色调和漆2道 4.符合设计及验收规范要求 | kg | 3054.1477
573 | 030703019001 | 柔性接口 |  | 1.名称:柔性接口 2.材质:满足设计及规范要求 3.规格:综合考虑 4.其他:满足设计及规范要求 | m2 | 6.28
574 | 030702001015 | 碳钢通风管道 |  | 1.名称:通风管道 2.材质:镀锌钢板 3.形状:矩形 4.板材厚度:δ=1.2mm 5.符合设计及验收规范要求 | m2 | 41.46
575 | 030702001014 | 碳钢通风管道 |  | 1.名称:通风管道 2.材质:镀锌钢板 3.形状:矩形 4.板材厚度:δ=1.5mm 5.符合设计及验收规范要求 | m2 | 334.12
576 | 030603002006 | 280℃高气密防烟防火阀(常开) 1250*1000 |  | 1.名称:280℃高气密防烟防火阀(常开) 1250*1000 2.功能:280℃高气密防烟防火阀(常开) 3.规格:1250*1000 4.其他:满足设计及规范要求 | 台 | 1
本页小计
分部分项工程项目清单计价表
工程名称：翁源产业园区产城融合基础设施配套项目(商务中心区配套运动设施) |  |  | 标段：翁源产业园区产城融合基础设施配套项目(商务中心区配套运动设施) |  |  |  | 第 89 页 共 156 页
序号 | 项目编码 | 项目名称 |  | 项目特征描述 | 计量单位 | 工程量 |  | 金额（元）
[8 empty] | 综合单价 | 合价
577 | 030603002007 | 280℃高气密防烟防火阀(常开) 1250*500 |  | 1.名称:280℃高气密防烟防火阀(常开) 1250*500 2.功能:280℃高气密防烟防火阀(常开) 3.规格:1250*500 4.其他:满足设计及规范要求 | 台 | 2
578 | 030603002008 | 280℃高气密防烟防火阀(常开) 600*2000 |  | 1.名称:280℃高气密防烟防火阀(常开) 600*2000 2.功能:280℃高气密防烟防火阀(常开) 3.规格:600*2000 4.其他:满足设计及规范要求 | 台 | 1
579 | 030603002009 | 280℃高气密防烟防火阀(常开) 630*400 |  | 1.名称:280℃高气密防烟防火阀(常开) 630*400 2.功能:280℃高气密防烟防火阀(常开) 3.规格:630*400 4.其他:满足设计及规范要求 | 台 | 2
580 | 030603002010 | 280℃高气密排烟防火阀(常开) 1000*500 |  | 1.名称:280℃高气密排烟防火阀(常开) 1000*500 2.功能:280℃高气密防烟防火阀(常开) 3.规格:1000*500 4.其他:满足设计及规范要求 | 台 | 2
本页小计
分部分项工程项目清单计价表
工程名称：翁源产业园区产城融合基础设施配套项目(商务中心区配套运动设施) |  |  | 标段：翁源产业园区产城融合基础设施配套项目(商务中心区配套运动设施) |  |  |  | 第 90 页 共 156 页
序号 | 项目编码 | 项目名称 |  | 项目特征描述 | 计量单位 | 工程量 |  | 金额（元）
[8 empty] | 综合单价 | 合价
581 | 030603002011 | 280℃高气密排烟防火阀(常开) 1250 |  | 1.名称:280℃高气密排烟防火阀(常开) 1250 2.功能:280℃高气密防烟防火阀(常开) 3.规格:1250 4.其他:满足设计及规范要求 | 台 | 3
582 | 030603002012 | 280℃高气密排烟防火阀(常开) 1250*1000 |  | 1.名称:280℃高气密排烟防火阀(常开) 1250*1000 2.功能:280℃高气密防烟防火阀(常开) 3.规格:1250*1000 4.其他:满足设计及规范要求 | 台 | 2
583 | 030603002013 | 280℃高气密排烟防火阀(常开) 1250*500 |  | 1.名称:280℃高气密排烟防火阀(常开) 1250*500 2.功能:280℃高气密防烟防火阀(常开) 3.规格:1250*500 4.其他:满足设计及规范要求 | 台 | 4
584 | 030603002014 | 280℃高气密排烟防火阀(常开) 1600*800 |  | 1.名称:280℃高气密排烟防火阀(常开) 1600*800 2.功能:280℃高气密防烟防火阀(常开) 3.规格:1600*800 4.其他:满足设计及规范要求 | 台 | 1
本页小计
分部分项工程项目清单计价表
工程名称：翁源产业园区产城融合基础设施配套项目(商务中心区配套运动设施) |  |  | 标段：翁源产业园区产城融合基础设施配套项目(商务中心区配套运动设施) |  |  |  | 第 91 页 共 156 页
序号 | 项目编码 | 项目名称 |  | 项目特征描述 | 计量单位 | 工程量 |  | 金额（元）
[8 empty] | 综合单价 | 合价
585 | 030603002015 | 280℃高气密排烟防火阀(常开) 1900*500 |  | 1.名称:280℃高气密排烟防火阀(常开) 1900*500 2.功能:280℃高气密防烟防火阀(常开) 3.规格:1900*500 4.其他:满足设计及规范要求 | 台 | 3
586 | 030603002016 | 280℃高气密排烟防火阀(常开) 2100*600 |  | 1.名称:280℃高气密排烟防火阀(常开) 2100*600 2.功能:280℃高气密防烟防火阀(常开) 3.规格:2100*600 4.其他:满足设计及规范要求 | 台 | 1
587 | 030603002017 | 280℃高气密排烟防火阀(常开) 600*2000 |  | 1.名称:280℃高气密排烟防火阀(常开) 600*2000 2.功能:280℃高气密防烟防火阀(常开) 3.规格:600*2000 4.其他:满足设计及规范要求 | 台 | 1
588 | 030603002018 | 280℃高气密排烟防火阀(常开) 630*400 |  | 1.名称:280℃高气密排烟防火阀(常开) 630*400 2.功能:280℃高气密防烟防火阀(常开) 3.规格:630*400 4.其他:满足设计及规范要求 | 台 | 2
589 | 030703007005 | 单层百叶风口1000*500 |  | 1.名称:单层百叶风口 1000*500 2.类型:单层百叶风口 3.规格:1000*500 4.其他:满足设计及规范要求 | 个 | 6
本页小计
分部分项工程项目清单计价表
工程名称：翁源产业园区产城融合基础设施配套项目(商务中心区配套运动设施) |  |  | 标段：翁源产业园区产城融合基础设施配套项目(商务中心区配套运动设施) |  |  |  | 第 92 页 共 156 页
序号 | 项目编码 | 项目名称 |  | 项目特征描述 | 计量单位 | 工程量 |  | 金额（元）
[8 empty] | 综合单价 | 合价
590 | 030703007006 | 单层百叶风口5000*500 |  | 1.名称:单层百叶风口 5000*500 2.类型:单层百叶风口 3.规格:5000*500 4.其他:满足设计及规范要求 | 个 | 6
591 | 030704001003 | 通风工程检测、调试 |  |  | 系统 | 1
通风空调
592 | 031208003001 | 风管保温 玻璃棉 |  | 1.绝热材料品种:风管保温 玻璃棉 2.绝热厚度:40mm 3.其他:满足设计及规范要求 | m3 | 80.771
593 | 030703019002 | 柔性接口 |  | 1.名称:柔性接口 2.材质:满足设计及规范要求 3.规格:综合考虑 4.其他:满足设计及规范要求 | m2 | 18.37
594 | 031208007001 | 保护层 0.5MM铝板 |  | 1.材料:铝板 2.厚度:0.5MM 3.层数:综合考虑 4.对象:室外 5.其他:满足设计及规范要求 | m2 | 278.63
595 | 031208002001 | 水管保温 闭孔发泡橡塑 厚度25 |  | 1.绝热材料品种:闭孔发泡橡塑 2.绝热厚度:厚度25 3.管道外径:综合考虑 4.其他:满足设计及规范要求 | m3 | 0.49
596 | 031208002002 | 水管保温 闭孔发泡橡塑 厚度40 |  | 1.绝热材料品种:闭孔发泡橡塑 2.绝热厚度:厚度40 3.管道外径:综合考虑 4.其他:满足设计及规范要求 | m3 | 3.134
本页小计
分部分项工程项目清单计价表
工程名称：翁源产业园区产城融合基础设施配套项目(商务中心区配套运动设施) |  |  | 标段：翁源产业园区产城融合基础设施配套项目(商务中心区配套运动设施) |  |  |  | 第 93 页 共 156 页
序号 | 项目编码 | 项目名称 |  | 项目特征描述 | 计量单位 | 工程量 |  | 金额（元）
[8 empty] | 综合单价 | 合价
597 | 031208002003 | 水管保温 闭孔发泡橡塑 厚度44 |  | 1.绝热材料品种:闭孔发泡橡塑 2.绝热厚度:厚度44 3.管道外径:综合考虑 4.其他:满足设计及规范要求 | m3 | 13.938
598 | 030108001004 | 吊顶箱式离心风机(P(SH)-B1-01、P-1-04、P-B1-06) |  | 1.名称:吊顶箱式离心风机 2.型号:(P(SH)-B1-01、P-1-04、P-B1-06 3.规格:风量:1000CMH 机外余压:200PA 参考功率:0.37KW 4.单机试运转要求:满足设计及规范要求 5.其他:满足设计及规范要求 | 台 | 3
599 | 030108001005 | 窗墙式排气扇 8" |  | 1.名称:窗墙式排气扇 2.规格:8" 风量500CMH 参考功率50W | 台 | 6
600 | 030108001006 | 窗墙式排气扇 6" |  | 1.名称:窗墙式排气扇 2.规格:6" 风量250CMH 参考功率40W | 台 | 11
601 | 030108001007 | 管道式离心风机（P(SH)-B1-03~04） |  | 1.名称:管道式离心风机 2.型号:P(SH)-B1-03~04 3.规格:风量:500CMH 机外余压:150PA 参考功率:0.22KW | 台 | 2
本页小计
分部分项工程项目清单计价表
工程名称：翁源产业园区产城融合基础设施配套项目(商务中心区配套运动设施) |  |  | 标段：翁源产业园区产城融合基础设施配套项目(商务中心区配套运动设施) |  |  |  | 第 94 页 共 156 页
序号 | 项目编码 | 项目名称 |  | 项目特征描述 | 计量单位 | 工程量 |  | 金额（元）
[8 empty] | 综合单价 | 合价
602 | 030108001008 | 吊顶箱式离心风机（P(SH)-B1-02） |  | 1.名称:吊顶箱式离心风机 2.型号:P(SH)-B1-02 3.规格:风量:1800CMH 机外余压:200PA 参考功率:0.55KW | 台 | 1
603 | 030108001009 | 吊顶箱式离心风机（P-B1-03~5） |  | 1.名称:吊顶箱式离心风机 2.型号:P-B1-03~5 3.规格:风量:4000CMH 机外余压:120PA 参考功率:0.75KW | 台 | 3
604 | 030108001010 | 吊顶箱式离心风机（P-1-01、P-B1-02） |  | 1.名称:吊顶箱式离心风机 2.型号:P-1-01、P-B1-02 3.规格:风量:2000CMH 机外余压:200PA 参考功率:0.55KW | 台 | 2
605 | 030108001017 | 吊顶箱式离心风机（P-B1-01） |  | 1.名称:吊顶箱式离心风机（P-B1-01） 2.规格:风量:5000CMH 机外余压:200PA 参考功率:1.1KW 3.单机试运转要求:满足设计及规范要求 4.其他:满足设计及规范要求 | 台 | 1
本页小计
分部分项工程项目清单计价表
工程名称：翁源产业园区产城融合基础设施配套项目(商务中心区配套运动设施) |  |  | 标段：翁源产业园区产城融合基础设施配套项目(商务中心区配套运动设施) |  |  |  | 第 95 页 共 156 页
序号 | 项目编码 | 项目名称 |  | 项目特征描述 | 计量单位 | 工程量 |  | 金额（元）
[8 empty] | 综合单价 | 合价
606 | 030108001018 | 墙式轴流风机 P(SH)-B1-05~06 |  | 1.名称:墙式轴流风机 P(SH)-B1-05~06 2.规格:风量:1000CMH 机外余压:100PA 参考功率:0.22KW 3.单机试运转要求:满足设计及规范要求 4.其他:满足设计及规范要求 | 台 | 2
607 | 030108001019 | 墙式轴流风机 P(SH)-B1-07~12 |  | 1.名称:墙式轴流风机 P(SH)-B1-07~12 2.规格:风量:2000CMH 机外余压:100PA 参考功率:0.37KW 3.单机试运转要求:满足设计及规范要求 4.其他:满足设计及规范要求 | 台 | 6
608 | 030108001012 | 吊顶箱式离心风机（P-1-02） |  | 1.名称:吊顶箱式离心风机 2.型号:P-1-02 3.规格:风量:1200CMH 机外余压:200PA 参考功率:0.37KW 4.单机试运转要求:满足设计及规范要求 5.其他:满足设计及规范要求 | 台 | 1
本页小计
分部分项工程项目清单计价表
工程名称：翁源产业园区产城融合基础设施配套项目(商务中心区配套运动设施) |  |  | 标段：翁源产业园区产城融合基础设施配套项目(商务中心区配套运动设施) |  |  |  | 第 96 页 共 156 页
序号 | 项目编码 | 项目名称 |  | 项目特征描述 | 计量单位 | 工程量 |  | 金额（元）
[8 empty] | 综合单价 | 合价
609 | 030108001013 | 吊顶箱式离心风机（P-1-03） |  | 1.名称:吊顶箱式离心风机 2.型号:P-1-03 3.规格:风量:2500CMH 机外余压:200PA 参考功率:0.75KW 4.单机试运转要求:满足设计及规范要求 5.其他:满足设计及规范要求 | 台 | 1
610 | 030108001014 | 座地式离心风机（P-W-10） |  | 1.名称:座地式离心风机 2.型号:P-W-10 3.规格:风量:16000CMH 机外余压:200PA 参考功率:3.0KW 4.单机试运转要求:满足设计及规范要求 5.其他:满足设计及规范要求 | 台 | 1
611 | 030108001015 | 座地式离心风机（P-W-01~04） |  | 1.名称:座地式离心风机 2.型号:P-W-01~04 3.规格:风量:20000cmh 机外余压:400Pa 参考功率:7.5KW 4.单机试运转要求:满足设计及规范要求 5.其他:满足设计及规范要求 | 台 | 4
本页小计
分部分项工程项目清单计价表
工程名称：翁源产业园区产城融合基础设施配套项目(商务中心区配套运动设施) |  |  | 标段：翁源产业园区产城融合基础设施配套项目(商务中心区配套运动设施) |  |  |  | 第 97 页 共 156 页
序号 | 项目编码 | 项目名称 |  | 项目特征描述 | 计量单位 | 工程量 |  | 金额（元）
[8 empty] | 综合单价 | 合价
612 | 030108001016 | 座地式离心风机（P-W-05~09） |  | 1.名称:座地式离心风机 2.型号:P-W-05~09 3.规格:风量:6600cmh 机外余压:120Pa 参考功率:1.5KW 4.单机试运转要求:满足设计及规范要求 5.其他:满足设计及规范要求 | 台 | 5
613 | 030109001007 | 变频风冷螺杆式热泵机组 |  | 1.名称:变频风冷螺杆式热泵机组 2.规格:制冷量：422KW 功率 137KW 3.单机试运转要求:满足设计及规范要求 4.其他:满足设计及规范要求 | 台 | 3
614 | 030109001008 | 立式离心变频冷冻水泵 |  | 1.名称:立式离心变频冷冻水泵 2.规格:流量：80m3/h 功率7.5KW 3.单机试运转要求:满足设计及规范要求 4.其他:满足设计及规范要求 | 台 | 3
615 | 030601004001 | 压差流量旁通装置 DN100 |  | 1.名称:压差流量旁通装置 2.型号:DN100 3.其他:满足设计及规范要求 | 台 | 1
本页小计
分部分项工程项目清单计价表
工程名称：翁源产业园区产城融合基础设施配套项目(商务中心区配套运动设施) |  |  | 标段：翁源产业园区产城融合基础设施配套项目(商务中心区配套运动设施) |  |  |  | 第 98 页 共 156 页
序号 | 项目编码 | 项目名称 |  | 项目特征描述 | 计量单位 | 工程量 |  | 金额（元）
[8 empty] | 综合单价 | 合价
616 | 030703001004 | 70℃防火阀 2100*500 |  | 1.名称:70℃防火阀 2100*500 2.类型:70℃防火阀 3.型号:2100*500 4.其他:满足设计及规范要求 | 个 | 5
617 | 030703001005 | 70℃防火阀 2300*500 |  | 1.名称:70℃防火阀 2300*500 2.类型:70℃防火阀 3.型号:2300*500 4.其他:满足设计及规范要求 | 个 | 7
618 | 030703001027 | 70℃高气密防烟防火阀(常开) 2000*2000 |  | 1.名称:70℃高气密防烟防火阀(常开) 2000*2000 2.类型:70℃高气密防烟防火阀(常开) 3.规格:2000*2000 4.其他:满足设计及规范要求 | 个 | 1
619 | 030703001026 | 70℃高气密防烟防火阀(常开) 250*250 |  | 1.名称:70℃高气密防烟防火阀(常开) 250*250 2.类型:70℃高气密防烟防火阀(常开) 3.规格:250*250 4.其他:满足设计及规范要求 | 个 | 3
620 | 030703001028 | 70℃高气密防烟防火阀(常开) 400*200 |  | 1.名称:70℃高气密防烟防火阀(常开) 400*200 2.类型:70℃高气密防烟防火阀(常开) 3.规格:400*200 4.其他:满足设计及规范要求 | 个 | 1
本页小计
分部分项工程项目清单计价表
工程名称：翁源产业园区产城融合基础设施配套项目(商务中心区配套运动设施) |  |  | 标段：翁源产业园区产城融合基础设施配套项目(商务中心区配套运动设施) |  |  |  | 第 99 页 共 156 页
序号 | 项目编码 | 项目名称 |  | 项目特征描述 | 计量单位 | 工程量 |  | 金额（元）
[8 empty] | 综合单价 | 合价
621 | 030703001010 | 70℃高气密防烟防火阀(常开) 400*400 |  | 1.名称:70℃高气密防烟防火阀(常开) 400*400 2.类型:70℃高气密防烟防火阀(常开) 3.规格:400*400 4.其他:满足设计及规范要求 | 个 | 2
622 | 030703001012 | 70℃高气密防烟防火阀(常开) 500*500 |  | 1.名称:70℃高气密防烟防火阀(常开) 500*500 2.类型:70℃高气密防烟防火阀(常开) 3.规格:500*500 4.其他:满足设计及规范要求 | 个 | 12
623 | 030703001006 | 70℃高气密风管防火调节阀(常开) 200*200 |  | 1.名称:70℃高气密风管防火调节阀(常开) 200*200 2.类型:70℃高气密风管防火调节阀(常开) 3.规格:200*200 4.其他:满足设计及规范要求 | 个 | 13
624 | 030703001007 | 70℃高气密风管防火调节阀(常开) 250*250 |  | 1.名称:70℃高气密风管防火调节阀(常开) 250*250 2.类型:70℃高气密风管防火调节阀(常开) 3.规格:250*250 4.其他:满足设计及规范要求 | 个 | 1
本页小计
分部分项工程项目清单计价表
工程名称：翁源产业园区产城融合基础设施配套项目(商务中心区配套运动设施) |  |  | 标段：翁源产业园区产城融合基础设施配套项目(商务中心区配套运动设施) |  |  |  | 第 100 页 共 156 页
序号 | 项目编码 | 项目名称 |  | 项目特征描述 | 计量单位 | 工程量 |  | 金额（元）
[8 empty] | 综合单价 | 合价
625 | 030703001008 | 70℃高气密风管防火调节阀(常开) 320*250 |  | 1.名称:70℃高气密风管防火调节阀(常开) 320*250 2.类型:70℃高气密风管防火调节阀(常开) 3.规格:320*250 4.其他:满足设计及规范要求 | 个 | 1
626 | 030703001009 | 70℃高气密风管防火调节阀(常开) 400*200 |  | 1.名称:70℃高气密风管防火调节阀(常开) 400*200 2.类型:70℃高气密风管防火调节阀(常开) 3.规格:400*200 4.其他:满足设计及规范要求 | 个 | 12
627 | 030703001014 | 70℃高气密风管防火调节阀(常开) 500*250 |  | 1.名称:70℃高气密风管防火调节阀(常开) 500*250 2.类型:70℃高气密风管防火调节阀(常开) 3.规格:500*250 4.其他:满足设计及规范要求 | 个 | 2
628 | 030703001015 | 70℃高气密风管防火调节阀(常开) 630*400 |  | 1.名称:70℃高气密风管防火调节阀(常开) 630*400 2.类型:70℃高气密风管防火调节阀(常开) 3.规格:630*400 4.其他:满足设计及规范要求 | 个 | 2
本页小计
分部分项工程项目清单计价表
工程名称：翁源产业园区产城融合基础设施配套项目(商务中心区配套运动设施) |  |  | 标段：翁源产业园区产城融合基础设施配套项目(商务中心区配套运动设施) |  |  |  | 第 101 页 共 156 页
序号 | 项目编码 | 项目名称 |  | 项目特征描述 | 计量单位 | 工程量 |  | 金额（元）
[8 empty] | 综合单价 | 合价
629 | 030703001016 | 70℃高气密风管防火调节阀(常开) 600*800 |  | 1.名称:70℃高气密风管防火调节阀(常开) 600*800 2.类型:70℃高气密风管防火调节阀(常开) 3.规格:600*800 4.其他:满足设计及规范要求 | 个 | 1
630 | 030703001011 | 70℃高气密风管防火调节阀(常开) 1250*400 |  | 1.名称:70℃高气密风管防火调节阀(常开) 1250*400 2.类型:70℃高气密风管防火调节阀(常开) 3.规格:1250*400 4.其他:满足设计及规范要求 | 个 | 1
631 | 030703001019 | 70℃高气密风管防火调节阀(常开) 1250*600 |  | 1.名称:70℃高气密风管防火调节阀(常开) 1250*600 2.类型:70℃高气密风管防火调节阀(常开) 3.规格:1250*600 4.其他:满足设计及规范要求 | 个 | 5
632 | 030703001013 | 70℃高气密风管防火调节阀(常开) 1000*1000 |  | 1.名称:70℃高气密风管防火调节阀(常开) 1000*1000 2.类型:70℃高气密风管防火调节阀(常开) 3.规格:1000*1000 4.其他:满足设计及规范要求 | 个 | 5
本页小计
分部分项工程项目清单计价表
工程名称：翁源产业园区产城融合基础设施配套项目(商务中心区配套运动设施) |  |  | 标段：翁源产业园区产城融合基础设施配套项目(商务中心区配套运动设施) |  |  |  | 第 102 页 共 156 页
序号 | 项目编码 | 项目名称 |  | 项目特征描述 | 计量单位 | 工程量 |  | 金额（元）
[8 empty] | 综合单价 | 合价
633 | 030703001021 | 70℃高气密风管防火调节阀(常开) 1600*630 |  | 1.名称:70℃高气密风管防火调节阀(常开) 1600*630 2.类型:70℃高气密风管防火调节阀(常开) 3.规格:1600*630 4.其他:满足设计及规范要求 | 个 | 2
634 | 030703001017 | 70℃高气密风管防火调节阀(常开) 1250*1050 |  | 1.名称:70℃高气密风管防火调节阀(常开) 1250*1050 2.类型:70℃高气密风管防火调节阀(常开) 3.规格:1250*1050 4.其他:满足设计及规范要求 | 个 | 1
635 | 030703001024 | 70℃高气密风管防火调节阀(常开) 500*1800 |  | 1.名称:70℃高气密风管防火调节阀(常开) 500*1800 2.类型:70℃高气密风管防火调节阀(常开) 3.规格:500*1800 4.其他:满足设计及规范要求 | 个 | 1
636 | 030703001022 | 70℃高气密风管防火调节阀(常开) 1600*800 |  | 1.名称:70℃高气密风管防火调节阀(常开) 1600*800 2.类型:70℃高气密风管防火调节阀(常开) 3.规格:1600*800 4.其他:满足设计及规范要求 | 个 | 2
本页小计
分部分项工程项目清单计价表
工程名称：翁源产业园区产城融合基础设施配套项目(商务中心区配套运动设施) |  |  | 标段：翁源产业园区产城融合基础设施配套项目(商务中心区配套运动设施) |  |  |  | 第 103 页 共 156 页
序号 | 项目编码 | 项目名称 |  | 项目特征描述 | 计量单位 | 工程量 |  | 金额（元）
[8 empty] | 综合单价 | 合价
637 | 030703001018 | 70℃高气密风管防火调节阀(常开) 1250*1250 |  | 1.名称:70℃高气密风管防火调节阀(常开) 1250*1250 2.类型:70℃高气密风管防火调节阀(常开) 3.规格:1250*1250 4.其他:满足设计及规范要求 | 个 | 6
638 | 030703001020 | 70℃高气密风管防火调节阀(常开) 1600*1000 |  | 1.名称:70℃高气密风管防火调节阀(常开) 1600*1000 2.类型:70℃高气密风管防火调节阀(常开) 3.规格:1600*1000 4.其他:满足设计及规范要求 | 个 | 1
639 | 030703001025 | 70℃高气密风管防火调节阀(常开) 500*2300 |  | 1.名称:70℃高气密风管防火调节阀(常开) 500*2300 2.类型:70℃高气密风管防火调节阀(常开) 3.规格:500*2300 4.其他:满足设计及规范要求 | 个 | 1
640 | 030703001029 | 风管电动多叶密闭调节阀 1250*1250 |  | 1.名称:风管电动多叶密闭调节阀 1250*1250 2.类型:风管电动多叶密闭调节阀 3.规格:1250*1250 4.其他:满足设计及规范要求 | 个 | 5
本页小计
分部分项工程项目清单计价表
工程名称：翁源产业园区产城融合基础设施配套项目(商务中心区配套运动设施) |  |  | 标段：翁源产业园区产城融合基础设施配套项目(商务中心区配套运动设施) |  |  |  | 第 104 页 共 156 页
序号 | 项目编码 | 项目名称 |  | 项目特征描述 | 计量单位 | 工程量 |  | 金额（元）
[8 empty] | 综合单价 | 合价
641 | 030703001030 | 风管电动多叶密闭调节阀 1600*1000 |  | 1.名称:风管电动多叶密闭调节阀 1600*1000 2.类型:风管电动多叶密闭调节阀 3.规格:1600*1000 4.其他:满足设计及规范要求 | 个 | 2
642 | 030703001031 | 风管对开多叶调节阀 250*200 |  | 1.名称:风管对开多叶调节阀 250*200 2.类型:风管对开多叶调节阀 3.规格:250*200 4.其他:满足设计及规范要求 | 个 | 2
643 | 030703001032 | 风管对开多叶调节阀 320*250 |  | 1.名称:风管对开多叶调节阀 320*250 2.类型:风管对开多叶调节阀 3.规格:320*250 4.其他:满足设计及规范要求 | 个 | 1
644 | 030703001033 | 风管对开多叶调节阀 630*250 |  | 1.名称:风管对开多叶调节阀 630*250 2.类型:风管对开多叶调节阀 3.规格:630*250 4.其他:满足设计及规范要求 | 个 | 30
645 | 030703001034 | 风管对开多叶调节阀 Φ600 |  | 1.名称:风管对开多叶调节阀 Φ600 2.类型:风管对开多叶调节阀 3.规格:Φ600 4.其他:满足设计及规范要求 | 个 | 10
本页小计
分部分项工程项目清单计价表
工程名称：翁源产业园区产城融合基础设施配套项目(商务中心区配套运动设施) |  |  | 标段：翁源产业园区产城融合基础设施配套项目(商务中心区配套运动设施) |  |  |  | 第 105 页 共 156 页
序号 | 项目编码 | 项目名称 |  | 项目特征描述 | 计量单位 | 工程量 |  | 金额（元）
[8 empty] | 综合单价 | 合价
646 | 030609001001 | 无缝钢管 DN65 |  | 1.安装部位:冷热水回水 2.介质:空调 3.规格、压力等级:无缝钢管 DN65 4.连接形式:焊接 5.压力试验及吹、洗设计要求:樟丹底漆二道,调和漆二道 | m | 4.13
647 | 030609001002 | 无缝钢管 DN50 |  | 1.安装部位:冷热水回水 2.介质:空调 3.规格、压力等级:无缝钢管 DN50 4.连接形式:焊接 5.压力试验及吹、洗设计要求:樟丹底漆二道,调和漆二道 | m | 31.64
648 | 030609001004 | 无缝钢管 DN100 |  | 1.安装部位:冷热水回水 2.介质:空调 3.规格、压力等级:无缝钢管 DN100 4.连接形式:焊接 5.压力试验及吹、洗设计要求:樟丹底漆二道,调和漆二道 | m | 58.12
649 | 030609001005 | 无缝钢管 DN150 |  | 1.安装部位:冷热水回水 2.介质:空调 3.规格、压力等级:无缝钢管 DN150 4.连接形式:焊接 5.压力试验及吹、洗设计要求:樟丹底漆二道,调和漆二道 | m | 224.8
本页小计
分部分项工程项目清单计价表
工程名称：翁源产业园区产城融合基础设施配套项目(商务中心区配套运动设施) |  |  | 标段：翁源产业园区产城融合基础设施配套项目(商务中心区配套运动设施) |  |  |  | 第 106 页 共 156 页
序号 | 项目编码 | 项目名称 |  | 项目特征描述 | 计量单位 | 工程量 |  | 金额（元）
[8 empty] | 综合单价 | 合价
650 | 030609001006 | 无缝钢管 DN125 |  | 1.安装部位:冷热水回水 2.介质:空调 3.规格、压力等级:无缝钢管 DN125 4.连接形式:焊接 5.压力试验及吹、洗设计要求:樟丹底漆二道,调和漆二道 | m | 58.12
651 | 030609001007 | 无缝钢管 DN200 |  | 1.安装部位:冷热水回水 2.介质:空调 3.规格、压力等级:无缝钢管 DN200 4.连接形式:焊接 5.压力试验及吹、洗设计要求:樟丹底漆二道,调和漆二道 | m | 105.14
652 | 030609001008 | 无缝钢管 DN250 |  | 1.安装部位:冷热水回水 2.介质:空调 3.规格、压力等级:无缝钢管 DN250 4.连接形式:焊接 5.压力试验及吹、洗设计要求:樟丹底漆二道,调和漆二道 | m | 46.75
653 | 030701003002 | 卧室冷水空调器 |  | 1.名称:卧室冷水空调器 2.型号:制冷量：210KW 风量30000CMH 功率15KW | 台 | 6
本页小计
分部分项工程项目清单计价表
工程名称：翁源产业园区产城融合基础设施配套项目(商务中心区配套运动设施) |  |  | 标段：翁源产业园区产城融合基础设施配套项目(商务中心区配套运动设施) |  |  |  | 第 107 页 共 156 页
序号 | 项目编码 | 项目名称 |  | 项目特征描述 | 计量单位 | 工程量 |  | 金额（元）
[8 empty] | 综合单价 | 合价
654 | 030702001009 | 矩形风管 δ=0.6mm |  | 1.名称:通风管道 2.材质:镀锌钢板 3.形状:矩形 4.板材厚度:δ=0.6mm 5.符合设计及验收规范要求 | m2 | 184.32
655 | 030702001010 | 矩形风管 δ=0.75mm |  | 1.名称:通风管道 2.材质:镀锌钢板 3.形状:矩形 4.板材厚度:δ=0.75mm 5.符合设计及验收规范要求 | m2 | 534.05
656 | 030702001011 | 矩形风管 δ=1mm |  | 1.名称:通风管道 2.材质:镀锌钢板 3.形状:矩形 4.板材厚度:δ=1mm 5.符合设计及验收规范要求 | m2 | 996.82
657 | 030702001012 | 矩形风管 δ=1.2mm |  | 1.名称:通风管道 2.材质:镀锌钢板 3.形状:矩形 4.板材厚度:δ=1.2mm 5.符合设计及验收规范要求 | m2 | 359.9
658 | 030702001013 | 矩形风管 δ=0.5mm |  | 1.名称:通风管道 2.材质:镀锌钢板 3.形状:矩形 4.板材厚度:δ=0.5mm 5.符合设计及验收规范要求 | m2 | 223.58
659 | 031003014009 | 防雨弯头 |  | 1.类型:40°防雨弯头 | 个 | 15
本页小计
分部分项工程项目清单计价表
工程名称：翁源产业园区产城融合基础设施配套项目(商务中心区配套运动设施) |  |  | 标段：翁源产业园区产城融合基础设施配套项目(商务中心区配套运动设施) |  |  |  | 第 108 页 共 156 页
序号 | 项目编码 | 项目名称 |  | 项目特征描述 | 计量单位 | 工程量 |  | 金额（元）
[8 empty] | 综合单价 | 合价
660 | 030703007004 | 方型散流器 600*600 |  | 1.名称:方型散流器 600*600 2.类型:方型散流器 3.规格:600*600 4.其他:满足设计及规范要求 | 个 | 30
661 | 030703007007 | 单层百叶风口 300*200 |  | 1.名称:单层百叶风口 300*200 2.类型:单层百叶风口 3.规格:300*200 4.其他:满足设计及规范要求 | 个 | 26
662 | 030703007008 | 单层百叶风口 200*400 |  | 1.名称:单层百叶风口 200*400 2.类型:单层百叶风口 3.规格:200*400 4.其他:满足设计及规范要求 | 个 | 15
663 | 030703007009 | 单层百叶风口 400*300 |  | 1.名称:单层百叶风口 400*300 2.类型:单层百叶风口 3.规格:400*300 4.其他:满足设计及规范要求 | 个 | 6
664 | 030703007010 | 单层百叶风口 500*250 |  | 1.名称:单层百叶风口 500*250 2.类型:单层百叶风口 3.规格:500*250 4.其他:满足设计及规范要求 | 个 | 4
665 | 030703007011 | 单层百叶风口 400*400 |  | 1.名称:单层百叶风口 400*400 2.类型:单层百叶风口 3.规格:400*400 4.其他:满足设计及规范要求 | 个 | 1
本页小计
分部分项工程项目清单计价表
工程名称：翁源产业园区产城融合基础设施配套项目(商务中心区配套运动设施) |  |  | 标段：翁源产业园区产城融合基础设施配套项目(商务中心区配套运动设施) |  |  |  | 第 109 页 共 156 页
序号 | 项目编码 | 项目名称 |  | 项目特征描述 | 计量单位 | 工程量 |  | 金额（元）
[8 empty] | 综合单价 | 合价
666 | 030703007012 | 单层百叶风口 500*500 |  | 1.名称:单层百叶风口 500*500 2.类型:单层百叶风口 3.规格:500*500 4.其他:满足设计及规范要求 | 个 | 8
667 | 030703007013 | 单层百叶风口 600*400 |  | 1.名称:单层百叶风口 600*400 2.类型:单层百叶风口 3.规格:600*400 4.其他:满足设计及规范要求 | 个 | 1
668 | 030703007014 | 单层百叶风口 1000*200 |  | 1.名称:单层百叶风口 1000*200 2.类型:单层百叶风口 3.规格:1000*200 4.其他:满足设计及规范要求 | 个 | 3
669 | 030703007015 | 单层百叶风口 800*400 |  | 1.名称:单层百叶风口 800*400 2.类型:单层百叶风口 3.规格:800*400 4.其他:满足设计及规范要求 | 个 | 2
670 | 030703007016 | 单层百叶风口 1250*600 |  | 1.名称:单层百叶风口 1250*600 2.类型:单层百叶风口 3.规格:1250*600 4.其他:满足设计及规范要求 | 个 | 5
671 | 030703007017 | 单层百叶风口 1600*400 |  | 1.名称:单层百叶风口 1600*400 2.类型:单层百叶风口 3.规格:1600*400 4.其他:满足设计及规范要求 | 个 | 4
本页小计
分部分项工程项目清单计价表
工程名称：翁源产业园区产城融合基础设施配套项目(商务中心区配套运动设施) |  |  | 标段：翁源产业园区产城融合基础设施配套项目(商务中心区配套运动设施) |  |  |  | 第 110 页 共 156 页
序号 | 项目编码 | 项目名称 |  | 项目特征描述 | 计量单位 | 工程量 |  | 金额（元）
[8 empty] | 综合单价 | 合价
672 | 030703007018 | 单层百叶风口 2000*1400 |  | 1.名称:单层百叶风口 2000*1400 2.类型:单层百叶风口 3.规格:2000*1400 4.其他:满足设计及规范要求 | 个 | 1
673 | 030703007019 | 单层百叶风口 1050*2500 |  | 1.名称:单层百叶风口 1050*2500 2.类型:单层百叶风口 3.规格:1050*2500 4.其他:满足设计及规范要求 | 个 | 1
674 | 030703007020 | 单层百叶风口 1600*2000 |  | 1.名称:单层百叶风口 1600*2000 2.类型:单层百叶风口 3.规格:1600*2000 4.其他:满足设计及规范要求 | 个 | 3
675 | 030703007021 | 单层百叶风口 2000*2000 |  | 1.名称:单层百叶风口 2000*2000 2.类型:单层百叶风口 3.规格:2000*2000 4.其他:满足设计及规范要求 | 个 | 1
676 | 030703007022 | 单层百叶风口 6000*500 |  | 1.名称:单层百叶风口 6000*500 2.类型:单层百叶风口 3.规格:6000*500 4.其他:满足设计及规范要求 | 个 | 1
本页小计
分部分项工程项目清单计价表
工程名称：翁源产业园区产城融合基础设施配套项目(商务中心区配套运动设施) |  |  | 标段：翁源产业园区产城融合基础设施配套项目(商务中心区配套运动设施) |  |  |  | 第 111 页 共 156 页
序号 | 项目编码 | 项目名称 |  | 项目特征描述 | 计量单位 | 工程量 |  | 金额（元）
[8 empty] | 综合单价 | 合价
677 | 030703007023 | 防雨百叶风口 400*250 |  | 1.名称:防雨百叶风口 400*250 2.类型:防雨百叶风口 3.规格:400*250 4.其他:满足设计及规范要求 | 个 | 2
678 | 030703007024 | 防雨百叶风口 400*400 |  | 1.名称:防雨百叶风口 400*400 2.类型:防雨百叶风口 3.规格:400*400 4.其他:满足设计及规范要求 | 个 | 1
679 | 030703007025 | 防雨百叶风口 500*400 |  | 1.名称:防雨百叶风口 500*400 2.类型:防雨百叶风口 3.规格:500*400 4.其他:满足设计及规范要求 | 个 | 3
680 | 030703007026 | 防雨百叶风口 600*400 |  | 1.名称:防雨百叶风口 600*400 2.类型:防雨百叶风口 3.规格:600*400 4.其他:满足设计及规范要求 | 个 | 1
681 | 030703007027 | 防雨百叶风口 1000*700 |  | 1.名称:防雨百叶风口 1000*700 2.类型:防雨百叶风口 3.规格:1000*700 4.其他:满足设计及规范要求 | 个 | 1
682 | 030703007028 | 防雨百叶风口 1200*500 |  | 1.名称:防雨百叶风口 1200*500 2.类型:防雨百叶风口 3.规格:1200*500 4.其他:满足设计及规范要求 | 个 | 3
本页小计
分部分项工程项目清单计价表
工程名称：翁源产业园区产城融合基础设施配套项目(商务中心区配套运动设施) |  |  | 标段：翁源产业园区产城融合基础设施配套项目(商务中心区配套运动设施) |  |  |  | 第 112 页 共 156 页
序号 | 项目编码 | 项目名称 |  | 项目特征描述 | 计量单位 | 工程量 |  | 金额（元）
[8 empty] | 综合单价 | 合价
683 | 030703007029 | 防雨百叶风口 3000*900 |  | 1.名称:防雨百叶风口 3000*900 2.类型:防雨百叶风口 3.规格:3000*900 4.其他:满足设计及规范要求 | 个 | 1
684 | 030703007030 | 防雨百叶风口 3000*1200 |  | 1.名称:防雨百叶风口 3000*1200 2.类型:防雨百叶风口 3.规格:3000*1200 4.其他:满足设计及规范要求 | 个 | 1
685 | 031005016001 | 开式膨胀水箱 |  | 1.类型:开式膨胀水箱 2.容量:1.5 | 台 | 1
686 | 031201001003 | 通风管道支架刷油 |  | 1.名称:通风管道支架刷油 2.材质:碳钢(型钢综合) 3.除锈、刷油:樟丹底漆刷2道，灰色调和漆2道 4.符合设计及验收规范要求 | kg | 8120.4786
687 | 040602021001 | 自动加药装置 |  | 1.类型:自动加药装置 2.规格、型号:处理系统循环水量240m3/h杀军团菌>99%,工作压力1.0MPa | 套 | 1
688 | 031002003005 | 闸阀 DN15 |  | 1.名称:闸阀 2.规格:DN15 | 个 | 2
689 | 031002003006 | 截止阀 DN32 |  | 1.名称:截止阀 2.规格:DN32 | 个 | 1
690 | 031002003007 | 闸阀 DN65 |  | 1.名称:闸阀 2.规格:DN65 | 个 | 1
691 | 031002003049 | 截止阀 DN65 |  | 1.名称:截止阀 2.规格:DN65 | 个 | 1
本页小计
分部分项工程项目清单计价表
工程名称：翁源产业园区产城融合基础设施配套项目(商务中心区配套运动设施) |  |  | 标段：翁源产业园区产城融合基础设施配套项目(商务中心区配套运动设施) |  |  |  | 第 113 页 共 156 页
序号 | 项目编码 | 项目名称 |  | 项目特征描述 | 计量单位 | 工程量 |  | 金额（元）
[8 empty] | 综合单价 | 合价
692 | 031002003050 | 闸阀 DN50 |  | 1.名称:闸阀 2.规格:DN50 | 个 | 3
693 | 031002003003 | 闸阀 DN200 |  | 1.名称:闸阀 2.规格:DN200 | 个 | 2
694 | 031002003010 | 电磁蝶阀 DN150 |  | 1.名称:电磁蝶阀 2.规格:DN150 | 个 | 3
695 | 031002003001 | 蝶阀 DN150 |  | 1.名称:蝶阀 2.规格:DN150 | 个 | 8
696 | 031002003002 | 蝶阀 DN100 |  | 1.名称:蝶阀 2.规格:DN100 | 个 | 4
697 | 031002003004 | 比例式水路电动二通阀 DN100 |  | 1.名称:比例式水路电动二通阀 2.规格:DN100 | 个 | 1
698 | 030703022001 | 自动排气阀 DN20 |  | 1.名称:自动排气阀 2.规格:DN20 | 个 | 2
699 | 030601002001 | 压力仪表 |  | 1.名称:压力表 | 台 | 15
700 | 040502015001 | Y型过滤器 DN150 |  | 1.种类:Y型过滤器 2.规格:DN150 | 组 | 3
701 | 031002003008 | 闸阀 DN150 |  | 1.名称:闸阀 2.规格:DN150 | 个 | 2
702 | 031002003009 | 止回阀 DN150 |  | 1.名称:止回阀 2.规格:DN150 | 个 | 3
703 | 031002008004 | 弹性软接头DN150 |  |  | 根 | 12
704 | 031002003051 | 截止阀 DN20 |  | 1.名称:截止阀 2.规格:DN32 | 个 | 1
705 | 031002003052 | 截止阀 DN150 |  | 1.名称:截止阀 2.规格:DN32 | 个 | 6
706 | 031002001001 | 水流开关 DN150 |  | 1.类型:水流开关 2.规格、压力等级:DN150 3.连接形式:满足设计及规范要求 4.其他:满足设计及规范要求 | 个 | 3
本页小计
分部分项工程项目清单计价表
工程名称：翁源产业园区产城融合基础设施配套项目(商务中心区配套运动设施) |  |  | 标段：翁源产业园区产城融合基础设施配套项目(商务中心区配套运动设施) |  |  |  | 第 114 页 共 156 页
序号 | 项目编码 | 项目名称 |  | 项目特征描述 | 计量单位 | 工程量 |  | 金额（元）
[8 empty] | 综合单价 | 合价
707 | 080802010002 | 水流量计 DN65 |  | 1.名称:水流量计 DN65 2.规格:DN65 3.类型:水流量计 4.其他:满足设计及规范要求 | 台 | 1
708 | 080802010003 | 水流量计 DN50 |  | 1.名称:水流量计 DN50 2.规格:DN50 3.类型:水流量计 4.其他:满足设计及规范要求 | 台 | 1
709 | 031002012001 | 温度计 |  | 1.类型:温度计 2.连接形式:满足设计及规范要求 3.附件配置:满足设计及规范要求 4.其他:满足设计及规范要求 | 组 | 6
710 | 030702001016 | 圆形风管 δ=0.6mm |  | 1.名称:碳钢通风管道 2.材质:镀锌钢板 δ=0.6mm | m2 | 254.5
711 | 030609001009 | 无缝钢管 DN100 |  | 1.安装部位:冷热水回水 2.介质:空调 3.规格、压力等级:无缝钢管 DN100 4.连接形式:焊接 5.压力试验及吹、洗设计要求:樟丹底漆二道,调和漆二道 | m | 118.95
本页小计
分部分项工程项目清单计价表
工程名称：翁源产业园区产城融合基础设施配套项目(商务中心区配套运动设施) |  |  | 标段：翁源产业园区产城融合基础设施配套项目(商务中心区配套运动设施) |  |  |  | 第 115 页 共 156 页
序号 | 项目编码 | 项目名称 |  | 项目特征描述 | 计量单位 | 工程量 |  | 金额（元）
[8 empty] | 综合单价 | 合价
712 | 030609001010 | 无缝钢管 DN80 |  | 1.安装部位:冷热水回水 2.介质:空调 3.规格、压力等级:无缝钢管 DN125 4.连接形式:焊接 5.压力试验及吹、洗设计要求:樟丹底漆二道,调和漆二道 | m | 22.08
713 | 030703020001 | 消声器 1250*1050*1200 |  | 1.名称:消声器 1250*1050*1200 2.材质:满足设计及规范要求 3.规格:1250*1050*1200 4.其他:满足设计及规范要求 | 个 | 1
714 | 030703020002 | 消声器 1000*1000*1200 |  | 1.名称:消声器 1000*1000*1200 2.材质:满足设计及规范要求 3.规格:1000*1000*1200 4.其他:满足设计及规范要求 | 个 | 4
715 | 030703020003 | 消声器 1250*1250*1200 |  | 1.名称:消声器 1250*1250*1200 2.材质:满足设计及规范要求 3.规格:1250*1250*1200 4.其他:满足设计及规范要求 | 个 | 6
本页小计
分部分项工程项目清单计价表
工程名称：翁源产业园区产城融合基础设施配套项目(商务中心区配套运动设施) |  |  | 标段：翁源产业园区产城融合基础设施配套项目(商务中心区配套运动设施) |  |  |  | 第 116 页 共 156 页
序号 | 项目编码 | 项目名称 |  | 项目特征描述 | 计量单位 | 工程量 |  | 金额（元）
[8 empty] | 综合单价 | 合价
716 | 030703020004 | 消声器 1600*1000*1200 |  | 1.名称:消声器 1600*1000*1200 2.材质:满足设计及规范要求 3.规格:1600*1000*1200 4.其他:满足设计及规范要求 | 个 | 1
717 | 030703021001 | 静压箱 1000*800*400 |  | 1.名称:静压箱 1000*800*400 2.材质:满足设计及规范要求 3.规格:1000*800*400 4.其他:满足设计及规范要求 | m2 | 6.08
718 | 030704001004 | 通风工程检测、调试 |  |  | 系统 | 1
给排水系统
给水系统
719 | 030609002006 | 不锈钢管 |  | 1.安装部位:室内 2.介质:给水 3.规格、压力等级:薄壁不锈钢管(食品级316L) DN25 4.压力试验及吹、洗:符合设计及验收规范要求 | m | 50.234
720 | 030609002004 | 不锈钢管 |  | 1.安装部位:室内 2.介质:给水 3.规格、压力等级:薄壁不锈钢管(食品级316L) DN32 4.压力试验及吹、洗:符合设计及验收规范要求 | m | 9.91
本页小计
分部分项工程项目清单计价表
工程名称：翁源产业园区产城融合基础设施配套项目(商务中心区配套运动设施) |  |  | 标段：翁源产业园区产城融合基础设施配套项目(商务中心区配套运动设施) |  |  |  | 第 117 页 共 156 页
序号 | 项目编码 | 项目名称 |  | 项目特征描述 | 计量单位 | 工程量 |  | 金额（元）
[8 empty] | 综合单价 | 合价
721 | 030609002005 | 不锈钢管 |  | 1.安装部位:室内 2.介质:给水 3.规格、压力等级:薄壁不锈钢管(食品级316L) DN40 4.压力试验及吹、洗:符合设计及验收规范要求 | m | 17.95
722 | 030609002001 | 不锈钢管 |  | 1.安装部位:室内 2.介质:给水 3.规格、压力等级:薄壁不锈钢管(食品级316L) DN50 4.压力试验及吹、洗:符合设计及验收规范要求 | m | 267.215
723 | 030609002002 | 不锈钢管 |  | 1.安装部位:室内 2.介质:给水 3.规格、压力等级:薄壁不锈钢管(食品级316L) DN65 4.压力试验及吹、洗:符合设计及验收规范要求 | m | 195.174
724 | 030609002007 | 不锈钢管 |  | 1.安装部位:室内 2.介质:给水 3.规格、压力等级:薄壁不锈钢管(食品级316L) DN80 4.压力试验及吹、洗:符合设计及验收规范要求 | m | 18.45
本页小计
分部分项工程项目清单计价表
工程名称：翁源产业园区产城融合基础设施配套项目(商务中心区配套运动设施) |  |  | 标段：翁源产业园区产城融合基础设施配套项目(商务中心区配套运动设施) |  |  |  | 第 118 页 共 156 页
序号 | 项目编码 | 项目名称 |  | 项目特征描述 | 计量单位 | 工程量 |  | 金额（元）
[8 empty] | 综合单价 | 合价
725 | 030609002003 | 不锈钢管 |  | 1.安装部位:室内 2.介质:给水 3.规格、压力等级:薄壁不锈钢管(食品级316L) DN100 4.压力试验及吹、洗:符合设计及验收规范要求 | m | 8.6
726 | 030609002008 | 不锈钢管 |  | 1.安装部位:室内 2.介质:给水 3.规格、压力等级:薄壁不锈钢管(食品级316L) DN150 4.压力试验及吹、洗:符合设计及验收规范要求 | m | 194.294
727 | 031003010001 | 倒流防止器 |  | 1.型号:倒流防止器组（倒流防止器，闸阀，Y型过滤器） 2.规格:DN150 | 套 | 1
728 | 031003010002 | 倒流防止器 |  | 1.型号:倒流防止器组（倒流防止器，水表，球阀） 2.规格:DN50 | 套 | 1
729 | 031003010003 | 倒流防止器 |  | 1.型号:倒流防止器组（倒流防止器，水表，球阀） 2.规格:DN25 | 套 | 1
730 | 031002011001 | 水表 |  | 1.类型:水表组（水表，压力表，球阀） 2.规格:DN25 | 组 | 3
731 | 031002011002 | 水表 |  | 1.类型:水表组（水表，闸阀） 2.规格:DN150 | 组 | 3
732 | 031002011003 | 水表 |  | 1.类型:水表组（水表，闸阀） 2.规格:DN100 | 组 | 1
本页小计
分部分项工程项目清单计价表
工程名称：翁源产业园区产城融合基础设施配套项目(商务中心区配套运动设施) |  |  | 标段：翁源产业园区产城融合基础设施配套项目(商务中心区配套运动设施) |  |  |  | 第 119 页 共 156 页
序号 | 项目编码 | 项目名称 |  | 项目特征描述 | 计量单位 | 工程量 |  | 金额（元）
[8 empty] | 综合单价 | 合价
733 | 031002011004 | 水表 |  | 1.类型:水表组（水表，球阀） 2.规格:DN50 | 组 | 3
734 | 031002011005 | 水表 |  | 1.类型:水表组（水表，球阀） 2.规格:DN32 | 组 | 2
735 | 031002011006 | 水表 |  | 1.类型:水表组（水表，球阀） 2.规格:DN25 | 组 | 1
736 | 030601002002 | 压力仪表 |  | 1.名称:压力表 2.型号:DN50 | 台 | 16
737 | 031002003011 | 闸阀 |  | 1.名称:闸阀 2.规格:DN80 | 个 | 1
738 | 031002003012 | 闸阀 |  | 1.名称:闸阀 2.规格:DN65 | 个 | 35
739 | 031002003016 | 闸阀 |  | 1.名称:电磁闸阀 2.规格:DN65 | 个 | 3
740 | 031002003015 | 止回阀 |  | 1.名称:止回阀 2.规格:DN65 | 个 | 4
741 | 031002003013 | 闸阀 |  | 1.名称:闸阀 2.规格:DN25 | 个 | 6
742 | 031002003014 | 闸阀 |  | 1.名称:闸阀,Y型过滤器 2.规格:DN65 | 个 | 2
743 | 031002011007 | 水表 |  | 1.类型:水表组（水表，闸阀,Y型过滤器） 2.规格:DN65 | 组 | 1
744 | 031002011008 | 水表 |  | 1.类型:1.类型:水表组（水表，闸阀,Y型过滤器） 2.规格:DN50 | 组 | 1
745 | 031002011009 | 水表 |  | 1.类型:1.类型:水表组（水表，闸阀,Y型过滤器） 2.规格:DN32 | 组 | 1
746 | 030703022002 | 自动排气阀 |  | 1.名称:自动排气阀 2.规格:DN20 | 个 | 1
本页小计
分部分项工程项目清单计价表
工程名称：翁源产业园区产城融合基础设施配套项目(商务中心区配套运动设施) |  |  | 标段：翁源产业园区产城融合基础设施配套项目(商务中心区配套运动设施) |  |  |  | 第 120 页 共 156 页
序号 | 项目编码 | 项目名称 |  | 项目特征描述 | 计量单位 | 工程量 |  | 金额（元）
[8 empty] | 综合单价 | 合价
747 | 030703022003 | 自动排气阀 |  | 1.名称:自动排气阀 2.规格:DN25 | 个 | 2
排水集水井
748 | 031001007001 | 复合管 |  | 1.安装部位:室内 2.介质:压力流排水管 3.材质、规格:涂塑镀锌钢管 DN100 4.连接形式:DN≤80丝扣连接,DN≥100采用法兰连接 5.压力试验及吹、洗设计要求:符合设计及验收规范要求 | m | 43.546
749 | 040501002001 | 复合管 |  | 1.安装部位:室内 2.介质:压力流排水管 3.材质、规格:涂塑镀锌钢管 DN80 4.连接形式:DN≤80丝扣连接,DN≥100采用法兰连接 5.压力试验及吹、洗设计要求:符合设计及验收规范要求 | m | 62.52
750 | 031001007002 | 复合管 |  | 1.安装部位:室内 2.介质:压力流排水管 3.材质、规格:涂塑镀锌钢管 DN65 4.连接形式:DN≤80丝扣连接,DN≥100采用法兰连接 5.压力试验及吹、洗设计要求:符合设计及验收规范要求 | m | 122.393
本页小计
分部分项工程项目清单计价表
工程名称：翁源产业园区产城融合基础设施配套项目(商务中心区配套运动设施) |  |  | 标段：翁源产业园区产城融合基础设施配套项目(商务中心区配套运动设施) |  |  |  | 第 121 页 共 156 页
序号 | 项目编码 | 项目名称 |  | 项目特征描述 | 计量单位 | 工程量 |  | 金额（元）
[8 empty] | 综合单价 | 合价
751 | 030109001009 | 泵 |  | 1.名称:潜污泵 2.规格:Q=15m3/h;H=15m;N=2.5Kw 3.质量:固定自藕式安装 4.符合设计及验收规范要求 | 台 | 1
752 | 010401007001 | 砖检查井 |  | 1.名称：A型集水井-D型集水井 | 座 | 8
753 | 030109001010 | 泵 |  | 1.名称:潜污泵 2.规格:Q=15m3/h;H=15m;N=1.5Kw 3.位置：集水井内泵 | 台 | 2
754 | 030109001011 | 泵 |  | 1.名称:潜污泵 2.规格:Q=25m3/h;H=15m;N=2.2Kw 3.位置：集水井内泵 | 台 | 5
755 | 030109001012 | 泵 |  | 1.名称:潜污泵 2.规格:Q=40m3/h;H=15m;N=4Kw 3.位置：集水井内泵 | 台 | 3
756 | 031002003017 | 闸阀 |  | 1.名称:闸阀 2.规格:DN65 | 个 | 7
757 | 031002003018 | 止回阀 |  | 1.名称:止回阀 2.规格:DN65 | 个 | 7
758 | 030601002003 | 压力仪表 |  | 1.名称:压力表 | 台 | 10
759 | 031002003019 | 闸阀 |  | 1.名称:闸阀 2.规格:DN80 | 个 | 3
760 | 031002003020 | 止回阀 |  | 1.名称:止回阀 2.规格:DN80 | 个 | 3
本页小计
分部分项工程项目清单计价表
工程名称：翁源产业园区产城融合基础设施配套项目(商务中心区配套运动设施) |  |  | 标段：翁源产业园区产城融合基础设施配套项目(商务中心区配套运动设施) |  |  |  | 第 122 页 共 156 页
序号 | 项目编码 | 项目名称 |  | 项目特征描述 | 计量单位 | 工程量 |  | 金额（元）
[8 empty] | 综合单价 | 合价
761 | 031301003001 | 套管 |  | 1.名称、类型:穿楼板翼环钢套管 2.适用管径:DN100 3.符合设计及验收规范要求 | 个 | 10
762 | 031301003002 | 套管 |  | 1.名称、类型:穿楼板翼环钢套管 2.适用管径:DN80 3.符合设计及验收规范要求 | 个 | 9
排，污水系统
763 | 031001008002 | 塑料管 |  | 1.安装部位:室内 2.介质:污水管、通气管 3.材质、规格:CPVC排水管 DN100 4.连接形式:溶剂粘接 5.压力试验及吹、洗设计要求:符合设计及验收规范要求 | m | 41.627
764 | 031001008001 | 塑料管 |  | 1.安装部位:室内 2.介质:污水管、通气管 3.材质、规格:CPVC排水管 DN75 4.连接形式:溶剂粘接 5.压力试验及吹、洗设计要求:符合设计及验收规范要求 | m | 6.893
雨水系统
本页小计
分部分项工程项目清单计价表
工程名称：翁源产业园区产城融合基础设施配套项目(商务中心区配套运动设施) |  |  | 标段：翁源产业园区产城融合基础设施配套项目(商务中心区配套运动设施) |  |  |  | 第 123 页 共 156 页
序号 | 项目编码 | 项目名称 |  | 项目特征描述 | 计量单位 | 工程量 |  | 金额（元）
[8 empty] | 综合单价 | 合价
765 | 031001008003 | 塑料管 |  | 1.安装部位:室内 2.介质:雨水管 3.材质、规格:CPVC排水管 DN150 4.连接形式:溶剂粘接 5.压力试验及吹、洗设计要求:符合设计及验收规范要求 | m | 136.709
766 | 031003014003 | 给、排水附件 |  | 1.名称:87型钢制雨水斗 2.型号、规格:DN100 3.符合设计及验收规范要求 | 个 | 6
767 | 031003014002 | 给、排水附件 |  | 1.名称:侧排雨水斗 2.型号、规格:DN100 3.符合设计及验收规范要求 | 个 | 4
卫生间
给水系统
768 | 031001008004 | 塑料管 |  | 1.安装部位:室外 2.介质:给水 3.材质、规格:PP-R热水管(耐温型) DN15 4.连接形式:热熔连接 5.压力试验及吹、洗设计要求:符合设计及验收规范要求 | m | 295.635
本页小计
分部分项工程项目清单计价表
工程名称：翁源产业园区产城融合基础设施配套项目(商务中心区配套运动设施) |  |  | 标段：翁源产业园区产城融合基础设施配套项目(商务中心区配套运动设施) |  |  |  | 第 124 页 共 156 页
序号 | 项目编码 | 项目名称 |  | 项目特征描述 | 计量单位 | 工程量 |  | 金额（元）
[8 empty] | 综合单价 | 合价
769 | 031001008005 | 塑料管 |  | 1.安装部位:室外 2.介质:给水 3.材质、规格:PP-R热水管(耐温型) DN20 4.连接形式:热熔连接 5.压力试验及吹、洗设计要求:符合设计及验收规范要求 | m | 153.793
770 | 031001008006 | 塑料管 |  | 1.安装部位:室外 2.介质:给水 3.材质、规格:PP-R热水管(耐温型) DN25 4.连接形式:热熔连接 5.压力试验及吹、洗设计要求:符合设计及验收规范要求 | m | 163.677
771 | 031001008007 | 塑料管 |  | 1.安装部位:室外 2.介质:给水 3.材质、规格:PP-R热水管(耐温型) DN32 4.连接形式:热熔连接 5.压力试验及吹、洗设计要求:符合设计及验收规范要求 | m | 84.966
772 | 031001008008 | 塑料管 |  | 1.安装部位:室外 2.介质:给水 3.材质、规格:PP-R热水管(耐温型) DN40 4.连接形式:热熔连接 5.压力试验及吹、洗设计要求:符合设计及验收规范要求 | m | 175.926
本页小计
分部分项工程项目清单计价表
工程名称：翁源产业园区产城融合基础设施配套项目(商务中心区配套运动设施) |  |  | 标段：翁源产业园区产城融合基础设施配套项目(商务中心区配套运动设施) |  |  |  | 第 125 页 共 156 页
序号 | 项目编码 | 项目名称 |  | 项目特征描述 | 计量单位 | 工程量 |  | 金额（元）
[8 empty] | 综合单价 | 合价
773 | 031001008009 | 塑料管 |  | 1.安装部位:室外 2.介质:给水 3.材质、规格:PP-R热水管(耐温型) DN50 4.连接形式:热熔连接 5.压力试验及吹、洗设计要求:符合设计及验收规范要求 | m | 74.226
774 | 031001008010 | 塑料管 |  | 1.安装部位:室外 2.介质:给水 3.材质、规格:PP-R热水管(耐温型) DN65 4.连接形式:热熔连接 5.压力试验及吹、洗设计要求:符合设计及验收规范要求 | m | 10.754
排水系统
775 | 031001008013 | 塑料管 |  | 1.安装部位:室内 2.介质:污水管、通气管 3.材质、规格:CPVC排水管 DN150 4.连接形式:溶剂粘接 5.压力试验及吹、洗设计要求:符合设计及验收规范要求 | m | 52.935
本页小计
分部分项工程项目清单计价表
工程名称：翁源产业园区产城融合基础设施配套项目(商务中心区配套运动设施) |  |  | 标段：翁源产业园区产城融合基础设施配套项目(商务中心区配套运动设施) |  |  |  | 第 126 页 共 156 页
序号 | 项目编码 | 项目名称 |  | 项目特征描述 | 计量单位 | 工程量 |  | 金额（元）
[8 empty] | 综合单价 | 合价
776 | 031001008011 | 塑料管 |  | 1.安装部位:室内 2.介质:污水管、废水管 3.材质、规格:CPVC排水管 DN100 4.连接形式:溶剂粘接 5.压力试验及吹、洗设计要求:符合设计及验收规范要求 | m | 135.998
777 | 031001008012 | 塑料管 |  | 1.安装部位:室内 2.介质:污水管、废水管 3.材质、规格:CPVC排水管 DN75 4.连接形式:溶剂粘接 5.压力试验及吹、洗设计要求:符合设计及验收规范要求 | m | 106.671
778 | 040501005001 | 塑料管 |  | 1.安装部位:室内 2.介质:污水管、废水管 3.材质、规格:CPVC排水管 DN50 4.连接形式:溶剂粘接 5.压力试验及吹、洗设计要求:符合设计及验收规范要求 | m | 35.252
779 | 031003014004 | 地漏 DN100 |  | 1.类型:地漏 2.规格:DN100 | 个 | 15
780 | 031003014005 | 清扫口 DN100 |  | 1.类型:清扫口 2.规格:DN100 | 个 | 8
本页小计
分部分项工程项目清单计价表
工程名称：翁源产业园区产城融合基础设施配套项目(商务中心区配套运动设施) |  |  | 标段：翁源产业园区产城融合基础设施配套项目(商务中心区配套运动设施) |  |  |  | 第 127 页 共 156 页
序号 | 项目编码 | 项目名称 |  | 项目特征描述 | 计量单位 | 工程量 |  | 金额（元）
[8 empty] | 综合单价 | 合价
781 | 031003006001 | 陶瓷蹲式大便器 |  | 1.名称:陶瓷蹲式大便器 2.规格、类型:大便器低水箱冲洗（分3/5L两档） 3.组装形式:安装参见09S304-83页 4.附件名称、数量:设有两档(4.2L/6.5L)的冲洗水箱;感应式冲洗阀 5.满足《节水型生活用水器具》（CJ164-2014)要求和《节水型产品通用技术条件》GB/T18870-2011二级用水效率要求 6.符合设计及验收规范要求 | 组 | 28
782 | 031003007002 | 小便器 |  | 1.名称:小便器 2.规格、类型:冲水量不应大于4L/次，水嘴流量不应大于0.15L/s 3.附件名称、数量:采用感应式冲洗阀 4.满足《节水型生活用水器具》（CJ164-2014)要求和《节水型产品通用技术条件》GB/T18870-2011二级用水效率要求 5.符合设计及验收规范要求 | 组 | 22
本页小计
分部分项工程项目清单计价表
工程名称：翁源产业园区产城融合基础设施配套项目(商务中心区配套运动设施) |  |  | 标段：翁源产业园区产城融合基础设施配套项目(商务中心区配套运动设施) |  |  |  | 第 128 页 共 156 页
序号 | 项目编码 | 项目名称 |  | 项目特征描述 | 计量单位 | 工程量 |  | 金额（元）
[8 empty] | 综合单价 | 合价
783 | 031003010004 | 淋浴器 |  | 1.名称:淋浴器 2.规格、型号:淋浴器及五金配件 3.技术要求:符合相关的国家或行业标准,满足设计与招标要求 4.工作内容:淋浴器安装及设计、招标文件要求的其他辅助性工作投标人综合考虑 | 套 | 18
784 | 031003003001 | 洗手盆 |  | 1.材质:洗手盆 2.组装形式:安装参见09S304-53页 3.附件名称、数量:红外感应式龙头 4.满足《节水型生活用水器具》（CJ164-2014)要求和《节水型产品通用技术条件》GB/T18870-2011二级用水效率要求 5.符合设计及验收规范要求 | 组 | 20
785 | 031003006002 | 低水箱坐便器 |  | 1.名称:低水箱坐便器 2.规格、类型:安装参见09S304-83页 3.组装形式:采用设有大、小便分档的冲洗水箱 4.附件名称、数量:详见图集09S304-83页 5.符合设计及验收规范要求 | 组 | 2
本页小计
分部分项工程项目清单计价表
工程名称：翁源产业园区产城融合基础设施配套项目(商务中心区配套运动设施) |  |  | 标段：翁源产业园区产城融合基础设施配套项目(商务中心区配套运动设施) |  |  |  | 第 129 页 共 156 页
序号 | 项目编码 | 项目名称 |  | 项目特征描述 | 计量单位 | 工程量 |  | 金额（元）
[8 empty] | 综合单价 | 合价
786 | 031007006001 | 拖布池 |  | 1.名称:拖布池 2.材质:满足设计及规范要求 3.附件:含软管、存水弯、冷热水龙头、角阀及其他五金配件 4.其他:满足设计及规范要求 | 组 | 6
消防水工程
消火栓系统
787 | 031001002001 | 消火栓管 DN65 |  | 1.安装部位:室内 2.材质、规格:热浸镀锌钢管DN65 3.连接方式:DN≤50，采用丝扣连接；DN＞50，采用卡箍连接 4.压力试验:工作压力为1.6MPa 5.除锈标准、刷油防腐:樟丹底漆二道,调和漆二道 6.压力试验及吹、洗设计要求:符合设计及验收规范要求 | m | 66.81
788 | 031001002005 | 消火栓管 DN100 |  | 1.安装部位:室内 2.材质、规格:热浸镀锌钢管DN100 3.连接方式:DN≤50，采用丝扣连接；DN＞50，采用卡箍连接 4.压力试验:工作压力为1.6MPa 5.除锈标准、刷油防腐:樟丹底漆二道,调和漆二道 6.压力试验及吹、洗设计要求:符合设计及验收规范要求 | m | 238.59
本页小计
分部分项工程项目清单计价表
工程名称：翁源产业园区产城融合基础设施配套项目(商务中心区配套运动设施) |  |  | 标段：翁源产业园区产城融合基础设施配套项目(商务中心区配套运动设施) |  |  |  | 第 130 页 共 156 页
序号 | 项目编码 | 项目名称 |  | 项目特征描述 | 计量单位 | 工程量 |  | 金额（元）
[8 empty] | 综合单价 | 合价
789 | 031001002006 | 消火栓管 DN150 |  | 1.安装部位:室内 2.材质、规格:热浸镀锌钢管DN150 3.连接方式:DN≤50，采用丝扣连接；DN＞50，采用卡箍连接 4.压力试验:工作压力为1.6MPa 5.除锈标准、刷油防腐:樟丹底漆二道,调和漆二道 6.压力试验及吹、洗设计要求:符合设计及验收规范要求 | m | 475.598
790 | 031001002004 | 消火栓管 DN200 |  | 1.安装部位:室内 2.材质、规格:热浸镀锌钢管DN200 3.连接方式:DN≤50，采用丝扣连接；DN＞50，采用卡箍连接 4.压力试验:工作压力为1.6MPa 5.除锈标准、刷油防腐:樟丹底漆二道,调和漆二道 6.压力试验及吹、洗设计要求:符合设计及验收规范要求 | m | 168.151
791 | 031301004001 | 成品支架 |  | 1.名称:管道支架 2.材质:型钢 3.除锈标准、刷油防腐:樟丹底漆二道,调和漆二道 4.压力试验及吹、洗设计要求:符合设计及验收规范要求 | kg | 728.3197
792 | 031002003021 | 闸阀 DN150 |  | 1.名称:闸阀 2.规格:DN150 | 个 | 10
本页小计
分部分项工程项目清单计价表
工程名称：翁源产业园区产城融合基础设施配套项目(商务中心区配套运动设施) |  |  | 标段：翁源产业园区产城融合基础设施配套项目(商务中心区配套运动设施) |  |  |  | 第 131 页 共 156 页
序号 | 项目编码 | 项目名称 |  | 项目特征描述 | 计量单位 | 工程量 |  | 金额（元）
[8 empty] | 综合单价 | 合价
793 | 031002003022 | 闸阀 DN100 |  | 1.名称:闸阀 2.规格:DN100 | 个 | 25
794 | 031002003025 | 闸阀 DN65 |  | 1.名称:闸阀 2.规格:DN65 | 个 | 3
795 | 031002003023 | 止回阀 DN150 |  | 1.名称:止回阀 2.规格:DN150 | 个 | 2
796 | 031002003024 | 止回阀 DN65 |  | 1.名称:止回阀 2.规格:DN65 | 个 | 2
797 | 030901012001 | 消防水泵接合器 |  | 1.名称:消防水泵接合器（止回阀，闸阀） 2.规格:DN150 | 套 | 1
798 | 030901010001 | 室内消火栓 |  | 1.名称:试验用消火栓（含压力表） 2.型号、规格:DN65 3.其他:符合设计及验收规范要求 | 套 | 1
本页小计
分部分项工程项目清单计价表
工程名称：翁源产业园区产城融合基础设施配套项目(商务中心区配套运动设施) |  |  | 标段：翁源产业园区产城融合基础设施配套项目(商务中心区配套运动设施) |  |  |  | 第 132 页 共 156 页
序号 | 项目编码 | 项目名称 |  | 项目特征描述 | 计量单位 | 工程量 |  | 金额（元）
[8 empty] | 综合单价 | 合价
799 | 030901010002 | 室内消火栓箱 |  | 1.名称:室内消火栓箱（单栓） 2.型号、规格:700mm×1800mm×240mm 3.附件材质、规格:消火栓箱配置:室内消火栓1个,口径DN65;φ65×19直流水枪,1支;DN65,内衬里水带,L=25m,1条;轻便消防水龙卷盘,P380,1个;直流喷雾喷枪,全铜,当量喷嘴直径φ6,1支;轻便消防水龙,衬胶,30米长,1条;快速接口、快速接头,全铜,各1个;阀门,全铜,DN25 1个;套管(扣压成型)。每个消火栓箱内放置2具5kg磷酸铵盐干粉手提式灭火器。 4.符合设计及验收规范要求 | 套 | 27
800 | 030910001001 | 灭火器 |  | 1.名称:MF/ABC5 2.形式:一组两具，配套灭火器放置箱 3.其他:满足设计及规范要求 | 具 | 54
801 | 030703022004 | 自动排气阀 |  | 1.名称:自动排气阀 2.规格:DN25 | 个 | 3
本页小计
分部分项工程项目清单计价表
工程名称：翁源产业园区产城融合基础设施配套项目(商务中心区配套运动设施) |  |  | 标段：翁源产业园区产城融合基础设施配套项目(商务中心区配套运动设施) |  |  |  | 第 133 页 共 156 页
序号 | 项目编码 | 项目名称 |  | 项目特征描述 | 计量单位 | 工程量 |  | 金额（元）
[8 empty] | 综合单价 | 合价
802 | 030109001013 | 室内消火栓泵 |  | 1.名称:室内消火栓泵 2.规格:Q=30m3/h;H=50m;N=45Kw 3.质量:固定自藕式安装 4.附件:厂家配套控制柜 5.其他:符合设计及验收规范要求 | 台 | 2
803 | 030109001014 | 室内消火栓稳压装置 |  | 1.名称:室内消火栓稳压装置 2.规格:Q=1m3/h;H=35m;N=2.5Kw 3.质量:固定自藕式安装 4.符合设计及验收规范要求 | 台 | 2
804 | 031005004001 | 气压罐 |  | 1.名称:立式隔膜式气压罐 2.型号、规格:立式φ1000X2806,PN=1.6MPa | 台 | 1
805 | 030909001001 | 水灭火控制装置调试 |  | 1.系统形式:消火栓灭火系统 2.符合设计及验收规范要求 | 点 | 27
806 | 031005016002 | 水箱 |  | 1.类型:消防高位水箱 2.容量:18 | 台 | 1
喷淋系统
本页小计
分部分项工程项目清单计价表
工程名称：翁源产业园区产城融合基础设施配套项目(商务中心区配套运动设施) |  |  | 标段：翁源产业园区产城融合基础设施配套项目(商务中心区配套运动设施) |  |  |  | 第 134 页 共 156 页
序号 | 项目编码 | 项目名称 |  | 项目特征描述 | 计量单位 | 工程量 |  | 金额（元）
[8 empty] | 综合单价 | 合价
807 | 031001002009 | 喷淋管 DN150 |  | 1.安装部位:室内 2.材质、规格:热浸镀锌钢管DN150 3.连接方式:DN≤50，采用丝扣连接；DN＞50，采用卡箍连接 4.压力试验:工作压力为1.6MPa 5.除锈标准、刷油防腐:樟丹底漆二道,调和漆二道 6.压力试验及吹、洗设计要求:符合设计及验收规范要求 | m | 162.028
808 | 031001002008 | 喷淋管 DN100 |  | 1.安装部位:室内 2.材质、规格:热浸镀锌钢管DN100 3.连接方式:DN≤50，采用丝扣连接；DN＞50，采用卡箍连接 4.压力试验:工作压力为1.6MPa 5.除锈标准、刷油防腐:樟丹底漆二道,调和漆二道 6.压力试验及吹、洗设计要求:符合设计及验收规范要求 | m | 372.85
本页小计
分部分项工程项目清单计价表
工程名称：翁源产业园区产城融合基础设施配套项目(商务中心区配套运动设施) |  |  | 标段：翁源产业园区产城融合基础设施配套项目(商务中心区配套运动设施) |  |  |  | 第 135 页 共 156 页
序号 | 项目编码 | 项目名称 |  | 项目特征描述 | 计量单位 | 工程量 |  | 金额（元）
[8 empty] | 综合单价 | 合价
809 | 030901001005 | 喷淋管 DN80 |  | 1.安装部位:室内 2.材质、规格:热浸镀锌钢管DN80 3.连接形式:DN≤50，采用丝扣连接；DN＞50，采用卡箍连接 4.压力试验:工作压力为1.6MPa 5.除锈标准、刷油防腐:樟丹底漆二道,调和漆二道 6.压力试验及吹、洗设计要求:符合设计及验收规范要求 | m | 94.716
810 | 031001002007 | 喷淋管 DN65 |  | 1.安装部位:室内 2.材质、规格:热浸镀锌钢管DN65 3.连接方式:DN≤50，采用丝扣连接；DN＞50，采用卡箍连接 4.压力试验:工作压力为1.6MPa 5.除锈标准、刷油防腐:樟丹底漆二道,调和漆二道 6.压力试验及吹、洗设计要求:符合设计及验收规范要求 | m | 155.99
本页小计
分部分项工程项目清单计价表
工程名称：翁源产业园区产城融合基础设施配套项目(商务中心区配套运动设施) |  |  | 标段：翁源产业园区产城融合基础设施配套项目(商务中心区配套运动设施) |  |  |  | 第 136 页 共 156 页
序号 | 项目编码 | 项目名称 |  | 项目特征描述 | 计量单位 | 工程量 |  | 金额（元）
[8 empty] | 综合单价 | 合价
811 | 030901001007 | 喷淋管 DN50 |  | 1.安装部位:室内 2.材质、规格:热浸镀锌钢管DN50 3.连接形式:DN≤50，采用丝扣连接；DN＞50，采用卡箍连接 4.压力试验:工作压力为1.6MPa 5.除锈标准、刷油防腐:樟丹底漆二道,调和漆二道 6.压力试验及吹、洗设计要求:符合设计及验收规范要求 | m | 311.75
812 | 030901001008 | 喷淋管 DN40 |  | 1.安装部位:室内 2.材质、规格:热浸镀锌钢管DN40 3.连接形式:DN≤50，采用丝扣连接；DN＞50，采用卡箍连接 4.压力试验:工作压力为1.6MPa 5.除锈标准、刷油防腐:樟丹底漆二道,调和漆二道 6.压力试验及吹、洗设计要求:符合设计及验收规范要求 | m | 521.833
本页小计
分部分项工程项目清单计价表
工程名称：翁源产业园区产城融合基础设施配套项目(商务中心区配套运动设施) |  |  | 标段：翁源产业园区产城融合基础设施配套项目(商务中心区配套运动设施) |  |  |  | 第 137 页 共 156 页
序号 | 项目编码 | 项目名称 |  | 项目特征描述 | 计量单位 | 工程量 |  | 金额（元）
[8 empty] | 综合单价 | 合价
813 | 030901001006 | 喷淋管 DN25 |  | 1.安装部位:室内 2.材质、规格:热浸镀锌钢管DN25 3.连接形式:DN≤50，采用丝扣连接；DN＞50，采用卡箍连接 4.压力试验:工作压力为1.6MPa 5.除锈标准、刷油防腐:樟丹底漆二道,调和漆二道 6.压力试验及吹、洗设计要求:符合设计及验收规范要求 | m | 692.535
814 | 030406005001 | 管道支架 |  | 1.名称:管道支架 2.材质:型钢 3.除锈标准、刷油防腐:樟丹底漆二道,调和漆二道 4.压力试验及吹、洗设计要求:符合设计及验收规范要求 | kg | 1301.6265
815 | 030901003001 | 水喷淋(雾)喷头 |  | 1.类型:直立型喷头 2.材质、型号、规格:K=80,喷头玻璃球直径5mm 3.规格:DN25 4.装饰盘设计要求:有吊顶 5.符合设计及验收规范要求 | 个 | 608
本页小计
分部分项工程项目清单计价表
工程名称：翁源产业园区产城融合基础设施配套项目(商务中心区配套运动设施) |  |  | 标段：翁源产业园区产城融合基础设施配套项目(商务中心区配套运动设施) |  |  |  | 第 138 页 共 156 页
序号 | 项目编码 | 项目名称 |  | 项目特征描述 | 计量单位 | 工程量 |  | 金额（元）
[8 empty] | 综合单价 | 合价
816 | 030109001015 | 泵 |  | 1.名称:喷淋泵 2.规格:Q=50m3/h;H=65m;N=75Kw 3.质量:固定自藕式安装 4.附件:厂家配套控制柜 5.其他:符合设计及验收规范要求 | 台 | 2
817 | 030109001016 | 室内消火栓稳压装置 |  | 1.名称:室内喷淋稳压装置 2.规格:Q=1m3/h;H=50m;N=2.5Kw 3.质量:固定自藕式安装 4.符合设计及验收规范要求 | 台 | 2
818 | 030901012002 | 消防水泵接合器 |  | 1.名称:消防水泵接合器 2.规格:DN150 | 套 | 1
819 | 031005004002 | 气压罐 |  | 1.名称:立式隔膜式气压罐 2.型号、规格:立式φ1000X2806,PN=1.6MPa | 台 | 1
820 | 030703022005 | 自动排气阀 |  | 1.名称:自动排气阀 2.规格:DN25 | 个 | 4
821 | 031002003026 | 闸阀 DN200 |  | 1.名称:闸阀 2.规格:DN200 | 个 | 3
822 | 031002003027 | 止回阀 DN200 |  | 1.名称:止回阀 2.规格:DN200 | 个 | 4
823 | 031002003028 | 闸阀 DN65 |  | 1.名称:闸阀 2.规格:DN65 | 个 | 3
824 | 031002003029 | 止回阀 DN65 |  | 1.名称:止回阀 2.规格:DN65 | 个 | 2
本页小计
分部分项工程项目清单计价表
工程名称：翁源产业园区产城融合基础设施配套项目(商务中心区配套运动设施) |  |  | 标段：翁源产业园区产城融合基础设施配套项目(商务中心区配套运动设施) |  |  |  | 第 139 页 共 156 页
序号 | 项目编码 | 项目名称 |  | 项目特征描述 | 计量单位 | 工程量 |  | 金额（元）
[8 empty] | 综合单价 | 合价
825 | 031002003030 | 信号阀 DN200 |  | 1.名称:信号阀 2.规格:DN200 | 个 | 6
826 | 031002003031 | 湿式报警阀 DN200 |  | 1.名称:湿式报警阀 2.规格:DN200 | 个 | 1
827 | 031002003032 | 信号阀 DN150 |  | 1.名称:信号阀 2.规格:DN150 | 个 | 6
828 | 030901008001 | 末端试水装置 |  | 1.类型:末端试水装置 2.规格:DN25 3.符合设计及验收规范要求 | 套 | 1
829 | 031002003038 | 水流指示器 DN200 |  | 1.名称:水流指示器 2.规格:DN200 | 个 | 1
830 | 031002003033 | 水流指示器 DN150 |  | 1.名称:水流指示器 2.规格:DN150 | 个 | 6
831 | 031002003034 | 试水阀 DN150 |  | 1.名称:试水阀 2.规格:DN150 | 个 | 6
832 | 031002003035 | 信号阀 DN100 |  | 1.名称:信号阀 2.规格:DN100 | 个 | 1
833 | 031002003036 | 水流指示器 DN100 |  | 1.名称:水流指示器 2.规格:DN100 | 个 | 1
834 | 031002003037 | 试水阀 DN100 |  | 1.名称:试水阀 2.规格:DN100 | 个 | 1
835 | 030909001002 | 水灭火控制装置调试 |  | 1.系统形式:自动喷水灭火系统 2.符合设计及验收规范要求 | 点 | 8
泵房
本页小计
分部分项工程项目清单计价表
工程名称：翁源产业园区产城融合基础设施配套项目(商务中心区配套运动设施) |  |  | 标段：翁源产业园区产城融合基础设施配套项目(商务中心区配套运动设施) |  |  |  | 第 140 页 共 156 页
序号 | 项目编码 | 项目名称 |  | 项目特征描述 | 计量单位 | 工程量 |  | 金额（元）
[8 empty] | 综合单价 | 合价
836 | 031001002010 | 热浸镀锌钢管 DN200 |  | 1.安装部位:室内 2.材质、规格:热浸镀锌钢管DN200 3.连接方式:DN≤50，采用丝扣连接；DN＞50，采用卡箍连接 4.压力试验:工作压力为1.6MPa 5.除锈标准、刷油防腐:樟丹底漆二道,调和漆二道 6.压力试验及吹、洗设计要求:符合设计及验收规范要求 | m | 17.855
837 | 031001002011 | 热浸镀锌钢管 DN150 |  | 1.安装部位:室内 2.材质、规格:热浸镀锌钢管DN150 3.连接方式:DN≤50，采用丝扣连接；DN＞50，采用卡箍连接 4.压力试验:工作压力为1.6MPa 5.除锈标准、刷油防腐:樟丹底漆二道,调和漆二道 6.压力试验及吹、洗设计要求:符合设计及验收规范要求 | m | 14.956
本页小计
分部分项工程项目清单计价表
工程名称：翁源产业园区产城融合基础设施配套项目(商务中心区配套运动设施) |  |  | 标段：翁源产业园区产城融合基础设施配套项目(商务中心区配套运动设施) |  |  |  | 第 141 页 共 156 页
序号 | 项目编码 | 项目名称 |  | 项目特征描述 | 计量单位 | 工程量 |  | 金额（元）
[8 empty] | 综合单价 | 合价
838 | 031001002012 | 热浸镀锌钢管 DN65 |  | 1.安装部位:室内 2.材质、规格:热浸镀锌钢管DN65 3.连接方式:DN≤50，采用丝扣连接；DN＞50，采用卡箍连接 4.压力试验:工作压力为1.6MPa 5.除锈标准、刷油防腐:樟丹底漆二道,调和漆二道 6.压力试验及吹、洗设计要求:符合设计及验收规范要求 | m | 20.359
839 | 031002003042 | 闸阀 DN250 |  | 1.名称:闸阀 2.规格:DN250 | 个 | 2
840 | 031002003040 | 闸阀 DN200 |  | 1.名称:闸阀 2.规格:DN200 | 个 | 5
841 | 031002003041 | 闸阀 DN150 |  | 1.名称:闸阀 2.规格:DN150 | 个 | 2
842 | 031002003043 | 闸阀 DN80 |  | 1.名称:闸阀 2.规格:DN80 | 个 | 4
843 | 031002003044 | Y型过滤器 DN50 |  | 1.名称:Y型过滤器 2.规格:DN80 | 个 | 4
844 | 031002003045 | Y型过滤器 DN200 |  | 1.名称:Y型过滤器 2.规格:DN200 | 个 | 3
845 | 031002003046 | Y型过滤器 DN250 |  | 1.名称:Y型过滤器 2.规格:DN250 | 个 | 2
846 | 031002003047 | 过滤活塞式水位控制阀 |  | 1.名称:过滤活塞式水位控制阀 2.规格:DN100 | 个 | 2
847 | 031002003048 | 浮球阀 DN15 |  | 1.名称:浮球阀 2.规格:DN15 | 个 | 2
848 | 031002008001 | 软接头(软管) DN80 |  | 1.类型:可曲挠橡胶接头 2.规格:DN80 3.符合设计及验收规范要求 | 根 | 4
本页小计
分部分项工程项目清单计价表
工程名称：翁源产业园区产城融合基础设施配套项目(商务中心区配套运动设施) |  |  | 标段：翁源产业园区产城融合基础设施配套项目(商务中心区配套运动设施) |  |  |  | 第 142 页 共 156 页
序号 | 项目编码 | 项目名称 |  | 项目特征描述 | 计量单位 | 工程量 |  | 金额（元）
[8 empty] | 综合单价 | 合价
849 | 031002008002 | 软接头(软管) DN200 |  | 1.类型:可曲挠橡胶接头 2.规格:DN200 3.符合设计及验收规范要求 | 根 | 3
850 | 031002008003 | 软接头(软管) DN250 |  | 1.类型:可曲挠橡胶接头 2.规格:DN250 3.符合设计及验收规范要求 | 根 | 2
851 | 031003010007 | 倒流防止器 DN100 |  | 1.型号:倒流防止器 2.规格:DN100 | 套 | 3
852 | 031003010005 | 倒流防止器 DN200 |  | 1.型号:倒流防止器 2.规格:DN200 | 套 | 3
853 | 031003010006 | 倒流防止器 DN250 |  | 1.型号:倒流防止器 2.规格:DN250 | 套 | 2
854 | 030601004002 | 流量仪表 |  | 1.名称:流量开关 2.规格:按设计要求 | 台 | 2
855 | 030804003005 | 同心异径管 DN200 |  | 1.名称:同心异径管 2.规格:DN200 3.焊接方法:焊接 4.符合设计及验收规范要求 | 个 | 2
856 | 030804003003 | 同心异径管 DN150 |  | 1.名称:同心异径管 2.规格:DN150 3.焊接方法:焊接 4.符合设计及验收规范要求 | 个 | 2
857 | 030804003004 | 同心异径管 DN65 |  | 1.名称:同心异径管 2.规格:DN65 3.焊接方法:焊接 4.符合设计及验收规范要求 | 个 | 4
本页小计
分部分项工程项目清单计价表
工程名称：翁源产业园区产城融合基础设施配套项目(商务中心区配套运动设施) |  |  | 标段：翁源产业园区产城融合基础设施配套项目(商务中心区配套运动设施) |  |  |  | 第 143 页 共 156 页
序号 | 项目编码 | 项目名称 |  | 项目特征描述 | 计量单位 | 工程量 |  | 金额（元）
[8 empty] | 综合单价 | 合价
858 | 030804003006 | 偏心异径管 DN250 |  | 1.名称:偏心异径管 2.规格:DN250 3.焊接方法:焊接 4.符合设计及验收规范要求 | 个 | 2
859 | 030804003007 | 偏心异径管 DN150 |  | 1.名称:同心异径管 2.规格:DN150 3.焊接方法:焊接 4.符合设计及验收规范要求 | 个 | 2
860 | 030804003008 | 偏心异径管 DN80 |  | 1.名称:同心异径管 2.规格:DN80 3.焊接方法:焊接 4.符合设计及验收规范要求 | 个 | 4
游泳池
管道
861 | 031001008015 | 塑料管 DN20 |  | 1.安装部位:室内 2.介质:给水 3.材质、规格:PP-R水管(耐温型) DN20 4.连接形式:热熔连接 5.压力试验及吹、洗设计要求:符合设计及验收规范要求 | m | 21.053
862 | 031001008019 | 塑料管 DN50 |  | 1.安装部位:室内 2.介质:给水 3.材质、规格:PP-R水管(耐温型) DN50 4.连接形式:热熔连接 5.压力试验及吹、洗设计要求:符合设计及验收规范要求 | m | 16.028
本页小计
分部分项工程项目清单计价表
工程名称：翁源产业园区产城融合基础设施配套项目(商务中心区配套运动设施) |  |  | 标段：翁源产业园区产城融合基础设施配套项目(商务中心区配套运动设施) |  |  |  | 第 144 页 共 156 页
序号 | 项目编码 | 项目名称 |  | 项目特征描述 | 计量单位 | 工程量 |  | 金额（元）
[8 empty] | 综合单价 | 合价
863 | 031001008020 | 塑料管 DN65 |  | 1.安装部位:室内 2.介质:给水 3.材质、规格:PP-R热水管(耐温型) DN65 4.连接形式:热熔连接 5.压力试验及吹、洗设计要求:符合设计及验收规范要求 | m | 239.023
864 | 031001008022 | 塑料管 DN90 |  | 1.安装部位:室内 2.介质:给水 3.材质、规格:PP-R热水管(耐温型) DN90 4.连接形式:热熔连接 5.压力试验及吹、洗设计要求:符合设计及验收规范要求 | m | 467.358
865 | 031001008023 | 塑料管 DN100 |  | 1.安装部位:室内 2.介质:给水 3.材质、规格:PP-R热水管(耐温型) DN100 4.连接形式:热熔连接 5.压力试验及吹、洗设计要求:符合设计及验收规范要求 | m | 24.896
866 | 031001008025 | 塑料管 DN200 |  | 1.安装部位:室内 2.介质:给水 3.材质、规格:PP-R热水管(耐温型) DN200 4.连接形式:热熔连接 5.压力试验及吹、洗设计要求:符合设计及验收规范要求 | m | 249.857
本页小计
分部分项工程项目清单计价表
工程名称：翁源产业园区产城融合基础设施配套项目(商务中心区配套运动设施) |  |  | 标段：翁源产业园区产城融合基础设施配套项目(商务中心区配套运动设施) |  |  |  | 第 145 页 共 156 页
序号 | 项目编码 | 项目名称 |  | 项目特征描述 | 计量单位 | 工程量 |  | 金额（元）
[8 empty] | 综合单价 | 合价
867 | 031001008027 | 塑料管 DN280 |  | 1.安装部位:室内 2.介质:给水 3.材质、规格:PP-R热水管(耐温型) DN280 4.连接形式:热熔连接 5.压力试验及吹、洗设计要求:符合设计及验收规范要求 | m | 59.953
868 | 031001008028 | 塑料管 DN300 |  | 1.安装部位:室内 2.介质:给水 3.材质、规格:PP-R热水管(耐温型) DN300 4.连接形式:热熔连接 5.压力试验及吹、洗设计要求:符合设计及验收规范要求 | m | 81.914
869 | 031001008030 | 塑料管 DN355 |  | 1.安装部位:室内 2.介质:给水 3.材质、规格:PP-R热水管(耐温型) DN355 4.连接形式:热熔连接 5.压力试验及吹、洗设计要求:符合设计及验收规范要求 | m | 82.649
电气设备
870 | 031003014006 | 池底给水口 |  | 1.类型:池底给水口 2.型号、规格:ABS塑料材质，DN63 3.符合设计及验收规范要求 | 个 | 184
本页小计
分部分项工程项目清单计价表
工程名称：翁源产业园区产城融合基础设施配套项目(商务中心区配套运动设施) |  |  | 标段：翁源产业园区产城融合基础设施配套项目(商务中心区配套运动设施) |  |  |  | 第 146 页 共 156 页
序号 | 项目编码 | 项目名称 |  | 项目特征描述 | 计量单位 | 工程量 |  | 金额（元）
[8 empty] | 综合单价 | 合价
871 | 031003014007 | 池底回（排）水口 |  | 1.类型:池底回（排）水口 2.型号、规格:ABS塑料材质，490*490 3.符合设计及验收规范要求 | 个 | 6
872 | 031003014008 | 溢流回水口 |  | 1.类型:溢流回水口 2.型号、规格:ABS塑料材质，DN90 3.符合设计及验收规范要求 | 个 | 59
873 | 030503003001 | 控制箱 |  | 1.名称:电控箱65KW（按85W预留） 2.材质:国产正泰电控元件 3.符合设计及验收规范要求 | 台 | 1
874 | 030503003002 | 控制箱 |  | 1.名称:电控箱 2.规格:水处理机房戏水池用电总配电负荷为5KW 3.符合设计及验收规范要求 | 台 | 1
875 | 030701010001 | 过滤器 |  | 1.名称:全自动叠向可逆式硅藻土过滤机组 2.规格:GLS200-220AT,流量200-230立方米/小时、过滤面积20.0m2.不锈钢封头,水泵电机功率18.5kW | 台 | 1
本页小计
分部分项工程项目清单计价表
工程名称：翁源产业园区产城融合基础设施配套项目(商务中心区配套运动设施) |  |  | 标段：翁源产业园区产城融合基础设施配套项目(商务中心区配套运动设施) |  |  |  | 第 147 页 共 156 页
序号 | 项目编码 | 项目名称 |  | 项目特征描述 | 计量单位 | 工程量 |  | 金额（元）
[8 empty] | 综合单价 | 合价
876 | 030701010002 | 过滤器 |  | 1.名称:全自动叠向可逆式硅藻土过滤机组 2.规格:GLS300-320AT,流量300-330立方米/小时、过滤面积30.0m2.不锈钢封头,水泵电机功率15kW*2 | 台 | 1
877 | 030701010003 | 过滤器 |  | 1.名称:全自动叠向可逆式硅藻土过滤机组 2.规格:GLS15-201AT,流量10-15立方/小时、过滤面积1.5m2,不锈钢封头,水泵电机功率1.5kW | 台 | 1
878 | 030109001017 | 泳池PH调整剂投药泵 |  | 1.名称:泳池PH调整剂投药泵 2.规格:流量60L/h 功率60W 3.减振装置形式、数量:低频橡胶隔振垫 4.符合设计及验收规范要求 | 台 | 1
879 | 030109001019 | 泳池PH调整剂投药泵 |  | 1.名称:泳池PH调整剂投药泵 2.规格:Q=20L/h,最大压力5bar,功率40w,配套120L的PE材质投药桶 3.减振装置形式、数量:低频橡胶隔振垫 4.符合设计及验收规范要求 | 台 | 1
本页小计
分部分项工程项目清单计价表
工程名称：翁源产业园区产城融合基础设施配套项目(商务中心区配套运动设施) |  |  | 标段：翁源产业园区产城融合基础设施配套项目(商务中心区配套运动设施) |  |  |  | 第 148 页 共 156 页
序号 | 项目编码 | 项目名称 |  | 项目特征描述 | 计量单位 | 工程量 |  | 金额（元）
[8 empty] | 综合单价 | 合价
880 | 030109001018 | 泳池消毒剂投药泵 |  | 1.名称:泳池消毒剂投药泵 2.规格:流量60L/h 功率60W 3.减振装置形式、数量:低频橡胶隔振垫 4.符合设计及验收规范要求 | 台 | 1
881 | 030109001020 | 泳池消毒剂投药泵 |  | 1.名称:泳池消毒剂投药泵 2.规格:Q=20L/h,最大压力5bar,功率40w,配套120L的PE材质投药桶 3.减振装置形式、数量:低频橡胶隔振垫 4.符合设计及验收规范要求 | 台 | 1
882 | 030604010001 | 泳池水质监测仪 |  | 1.名称:泳池水质监测仪 2.型号:PH值,ORP值,微电脑自动控制 3.符合设计及验收规范要求 | 套 | 2
883 | 031005014002 | 泳池紫外消毒器 |  | 1.类型:泳池紫外消毒器 2.处理能加650t/h,功率12.10kw,接口尺寸DN350,尺寸930*520*600,304不锈钢外壳,PLC自动控制 3.符合设计及验收规范要求 | 台 | 1
本页小计
分部分项工程项目清单计价表
工程名称：翁源产业园区产城融合基础设施配套项目(商务中心区配套运动设施) |  |  | 标段：翁源产业园区产城融合基础设施配套项目(商务中心区配套运动设施) |  |  |  | 第 149 页 共 156 页
序号 | 项目编码 | 项目名称 |  | 项目特征描述 | 计量单位 | 工程量 |  | 金额（元）
[8 empty] | 综合单价 | 合价
884 | 031005014003 | 泳池紫外消毒器 |  | 1.类型:泳池紫外消毒器 2.处理能力30t/h,功率1.05kw,接口尺寸DN100,尺寸5504530*400,304不锈钢外壳,PLC自动控制 3.符合设计及验收规范要求 | 台 | 1
885 | 031005016003 | 泳池均衡水箱 |  | 水箱:6.0m5.5m*2.5m(h),有效容积66m3,材质:304不锈钢 | 台 | 1
886 | 031005016004 | 泳池均衡水箱 |  | 水箱:2.0m*1.5m*1.0m(h),有效客积1.5m3,材质:304不锈钢 | 台 | 1
泛光
泛光
887 | 030502003004 | 网络线 |  | 1.名称:网络线 2.规格:超五类网线 3.符合设计及验收规范要求 | m | 722.455
888 | 030409001016 | 电力电缆 WDZB-RJY-2*4 |  | 1.名称:电力电缆 2.型号规格:WDZB-RJY-2*4 3.材质:铜芯 4.敷设方式:综合考虑 5.其他:满足设计及规范要求 | m | 1393.347
本页小计
分部分项工程项目清单计价表
工程名称：翁源产业园区产城融合基础设施配套项目(商务中心区配套运动设施) |  |  | 标段：翁源产业园区产城融合基础设施配套项目(商务中心区配套运动设施) |  |  |  | 第 150 页 共 156 页
序号 | 项目编码 | 项目名称 |  | 项目特征描述 | 计量单位 | 工程量 |  | 金额（元）
[8 empty] | 综合单价 | 合价
889 | 030409001017 | 电力电缆 WDZB-YJY-3*4 |  | 1.名称:电力电缆 2.型号规格:WDZB-YJY-3*4 3.材质:铜芯 4.敷设方式:综合考虑 5.其他:满足设计及规范要求 | m | 1194.931
890 | 030412001011 | 配管 JDG20 |  | 1.名称:配管 2.规格:JDG20 3.配置形式:暗配 4.符合设计及验收规范要求 | m | 2071.814
891 | 030412001012 | 配管 JDG25 |  | 1.名称:配管 2.规格:JDG25 3.配置形式:暗配 4.符合设计及验收规范要求 | m | 1105.487
892 | 030413001004 | 埋地洗墙灯 36W |  | 1.名称:埋地洗墙灯 2.规格:36W DC24V | 套 | 66
893 | 030413001005 | 埋地洗墙灯 24W |  | 1.名称:埋地洗墙灯 2.规格:24W DC24V | 套 | 113
室外工程
室外给排水
给水系统
本页小计
分部分项工程项目清单计价表
工程名称：翁源产业园区产城融合基础设施配套项目(商务中心区配套运动设施) |  |  | 标段：翁源产业园区产城融合基础设施配套项目(商务中心区配套运动设施) |  |  |  | 第 151 页 共 156 页
序号 | 项目编码 | 项目名称 |  | 项目特征描述 | 计量单位 | 工程量 |  | 金额（元）
[8 empty] | 综合单价 | 合价
894 | 031001001001 | 铸铁管 |  | 1.规格：K9级离心球墨铸铁管 DN150 2.接口方式:T型滑入式橡胶圈承插接口 3.铺设深度:按设计要求 4.管道试压、消毒和冲洗 5.管道内、外防腐：按设计要求，内外防腐应在生产工艺中完成，无须在施工中进行防腐处理 6.符合设计及验收规范要求 | m | 96.779
895 | 031001001002 | 铸铁管 |  | 1.规格：K9级离心球墨铸铁管 DN100 2.接口方式:T型滑入式橡胶圈承插接口 3.铺设深度:按设计要求 4.管道试压、消毒和冲洗 5.管道内、外防腐：按设计要求，内外防腐应在生产工艺中完成，无须在施工中进行防腐处理 6.符合设计及验收规范要求 | m | 37.803
本页小计
分部分项工程项目清单计价表
工程名称：翁源产业园区产城融合基础设施配套项目(商务中心区配套运动设施) |  |  | 标段：翁源产业园区产城融合基础设施配套项目(商务中心区配套运动设施) |  |  |  | 第 152 页 共 156 页
序号 | 项目编码 | 项目名称 |  | 项目特征描述 | 计量单位 | 工程量 |  | 金额（元）
[8 empty] | 综合单价 | 合价
896 | 031001001003 | 铸铁管 |  | 1.规格：K9级离心球墨铸铁管 DN100 2.接口方式:T型滑入式橡胶圈承插接口 3.铺设深度:按设计要求 4.管道试压、消毒和冲洗 5.管道内、外防腐：按设计要求，内外防腐应在生产工艺中完成，无须在施工中进行防腐处理 6.符合设计及验收规范要求 | m | 2.78
897 | 031002011004 | 水表 |  | 1.类型:水表 2.规格:DN150 | 组 | 1
898 | 031002011001 | 水表 |  | 1.类型:水表组（水表，闸阀） 2.规格:DN150 | 组 | 1
899 | 031002011002 | 水表 |  | 1.类型:水表组（水表，闸阀） 2.规格:DN100 | 组 | 1
900 | 031002011003 | 水表 |  | 1.类型:水表组（水表，闸阀） 2.规格:DN50 | 组 | 1
901 | 010102002001 | 挖沟槽土方 |  | 1.土壤类别:一、二类土 | m3 | 80.6827
902 | 040305001001 | 垫层 |  | 1.材料品种、规格:砂垫层 2.厚度:100mm | m3 | 10.0853
903 | 010102007001 | 回填方 |  | 1.填方材料品种:原土回填 | m3 | 68.5857
904 | 010103002001 | 余方弃置 |  | 1.废弃料品种:挖运土方 2.运距:5km | m3 | 2.0117
排水系统
本页小计
分部分项工程项目清单计价表
工程名称：翁源产业园区产城融合基础设施配套项目(商务中心区配套运动设施) |  |  | 标段：翁源产业园区产城融合基础设施配套项目(商务中心区配套运动设施) |  |  |  | 第 153 页 共 156 页
序号 | 项目编码 | 项目名称 |  | 项目特征描述 | 计量单位 | 工程量 |  | 金额（元）
[8 empty] | 综合单价 | 合价
905 | 031001008004 | HDPE双臂波纹管 |  | 1.材质:HDPE双臂波纹管 2.规格:DN200 3.连接形式:胶圈 | m | 158.69
906 | 031001008005 | HDPE双臂波纹管 |  | 1.材质:HDPE双臂波纹管 2.规格:DN300 3.连接形式:胶圈 | m | 125.752
907 | 010401007002 | 砖检查井 |  | 1.名称:污,废水检查井 2.砌筑材料品种、规格、强度等级:砖砌 | 座 | 16
908 | 040504009001 | 整体化粪池 |  | 1.名称:钢筋混凝土矩形化粪池 2.型号、规格:G1-2SQF 3.结构及做法： | 座 | 2
909 | 010102002003 | 挖沟槽土方 |  | 1.土壤类别:一、二类土 | m3 | 365.1339
910 | 040305001003 | 垫层 |  | 1.材料品种、规格:砂垫层 2.厚度:100mm | m3 | 24.3423
911 | 010102007003 | 回填方 |  | 1.填方材料品种:原土回填 | m3 | 325.6316
912 | 010103002003 | 余方弃置 |  | 1.废弃料品种:挖运土方 2.运距:5km | m3 | 15.16
雨水系统
913 | 031001008001 | HDPE双臂波纹管 |  | 1.材质:HDPE双臂波纹管 2.规格:DN200 3.连接形式:胶圈 | m | 2.389
914 | 031001008002 | HDPE双臂波纹管 |  | 1.材质:HDPE双臂波纹管 2.规格:DN300 3.连接形式:胶圈 | m | 27.8
915 | 031001008003 | HDPE双臂波纹管 |  | 1.材质:HDPE双臂波纹管 2.规格:DN400 3.连接形式:胶圈 | m | 149.143
本页小计
分部分项工程项目清单计价表
工程名称：翁源产业园区产城融合基础设施配套项目(商务中心区配套运动设施) |  |  | 标段：翁源产业园区产城融合基础设施配套项目(商务中心区配套运动设施) |  |  |  | 第 154 页 共 156 页
序号 | 项目编码 | 项目名称 |  | 项目特征描述 | 计量单位 | 工程量 |  | 金额（元）
[8 empty] | 综合单价 | 合价
916 | 010401007001 | 砖检查井 |  | 1.名称:砖砌雨水检查井 2.砌筑材料品种、规格、强度等级:砖砌 | 座 | 9
917 | 010102002002 | 挖沟槽土方 |  | 1.土壤类别:一、二类土 | m3 | 264.1113
918 | 040305001002 | 垫层 |  | 1.材料品种、规格:砂垫层 2.厚度:100mm | m3 | 17.6074
919 | 010102007002 | 回填方 |  | 1.填方材料品种:原土回填 | m3 | 225.7324
920 | 010103002002 | 余方弃置 |  | 1.废弃料品种:挖运土方 2.运距:5km | m3 | 20.7715
园林给排水
921 | 031001008006 | HDPE双臂波纹管 |  | 1.材质:HDPE双臂波纹管 2.规格:DN300 3.连接形式:胶圈 | m | 150.113
922 | 031001008007 | 塑料管 |  | 1.安装部位:室外 2.介质:排水管 3.材质、规格:PVC多孔过滤管 4.连接形式:溶剂粘接 5.压力试验及吹、洗设计要求:符合设计及验收规范要求 | m | 43.86
923 | 031001008008 | 塑料管 |  | 1.安装部位:室内 2.介质:给水 3.材质、规格:PP-R热水管(耐温型) DN25 4.连接形式:热熔连接 5.压力试验及吹、洗设计要求:符合设计及验收规范要求 | m | 97.602
本页小计
分部分项工程项目清单计价表
工程名称：翁源产业园区产城融合基础设施配套项目(商务中心区配套运动设施) |  |  | 标段：翁源产业园区产城融合基础设施配套项目(商务中心区配套运动设施) |  |  |  | 第 155 页 共 156 页
序号 | 项目编码 | 项目名称 |  | 项目特征描述 | 计量单位 | 工程量 |  | 金额（元）
[8 empty] | 综合单价 | 合价
924 | 031001008009 | 塑料管 |  | 1.安装部位:室内 2.介质:给水 3.材质、规格:PP-R热水管(耐温型) DN32 4.连接形式:热熔连接 5.压力试验及吹、洗设计要求:符合设计及验收规范要求 | m | 95.956
925 | 031001008010 | 塑料管 |  | 1.安装部位:室内 2.介质:给水 3.材质、规格:PP-R热水管(耐温型) DN40 4.连接形式:热熔连接 5.压力试验及吹、洗设计要求:符合设计及验收规范要求 | m | 88.631
926 | 031001008011 | 塑料管 |  | 1.安装部位:室内 2.介质:给水 3.材质、规格:PP-R热水管(耐温型) DN50 4.连接形式:热熔连接 5.压力试验及吹、洗设计要求:符合设计及验收规范要求 | m | 38.127
927 | 030901003001 | 水喷淋(雾)喷头 |  | 1.名称：散射喷头 | 个 | 11
928 | 031002003001 | 闸阀 |  | 1.名称:闸阀 2.规格:DN25 | 个 | 5
929 | 031002003002 | 闸阀 |  | 1.名称:取水阀 2.规格:DN25 | 个 | 5
930 | 010401007003 | 砖检查井 |  | 1.名称:跌水井 | 座 | 17
931 | 040504010001 | 雨水口 |  | 1.名称:雨水口 | 座 | 13
932 | 010102002004 | 挖沟槽土方 |  | 1.土壤类别:一、二类土 | m3 | 296.9189
本页小计
分部分项工程项目清单计价表
工程名称：翁源产业园区产城融合基础设施配套项目(商务中心区配套运动设施) |  |  | 标段：翁源产业园区产城融合基础设施配套项目(商务中心区配套运动设施) |  |  |  | 第 156 页 共 156 页
序号 | 项目编码 | 项目名称 |  | 项目特征描述 | 计量单位 | 工程量 |  | 金额（元）
[8 empty] | 综合单价 | 合价
933 | 040305001004 | 垫层 |  | 1.材料品种、规格:砂垫层 2.厚度:100mm | m3 | 37.1149
934 | 010102007004 | 回填方 |  | 1.填方材料品种:原土回填 | m3 | 248.1127
935 | 010103002004 | 余方弃置 |  | 1.废弃料品种:挖运土方 2.运距:5km | m3 | 11.6913
本页小计
合计

## E.3.1 措施项目清单计价表
措施项目清单计价表
工程名称：翁源产业园区产城融合基础设施配套项目(商务中心区配套运动设施) |  | 标段：翁源产业园区产城融合基础设施配套项目(商务中心区配套运动设施) |  |  | 第 1 页 共 1 页
序号 | 项目编码 |  | 项 目 名 称 | 工作内容 |  | 价格 （元） | 备注
1 |  |  | 措施项目
1.1 | 011601007001 |  | 文明施工
1.2 | 011601008001 |  | 环境保护
1.3 | 011601006001 |  | 临时设施
1.4 | 011601009001 |  | 安全生产
1.5 | 011601001001 |  | 脚手架
1.6 | 050403001001 |  | 树木支撑架
1.7 | 011601002001 |  | 垂直运输
本页小计
合计 | [6 empty] | -
注:措施项目清单费用构成详见本标准表E.3.2，大型机械进出场及安拆费用组成见本标准表E.3.4。

## E.4.1 其他项目清单计价表
其他项目清单计价表
工程名称：翁源产业园区产城融合基础设施配套项目(商务中心区配套运动设施) |  | 标段：翁源产业园区产城融合基础设施配套项目(商务中心区配套运动设施) |  |  |  | 第 1 页 共 1 页
序号 | 项目名称 |  | 暂估（暂定）金额（元） | 结算（确定）金额（元） | 调整金额± （元） |  | 备注
1 | 暂列金额 |  | 3461370.32
2 | 专业工程暂估价 |  | 1457436.82
3 | 计日工
4 | 总承包服务费
5 | 合同中约定的其他项目
6 | 预算包干费
合 计 |  |  | 4918807.14 |  |  |  | -

## E.4.2 暂列金额明细表
暂列金额明细表
工程名称：翁源产业园区产城融合基础设施配套项目(商务中心区配套运动设施) |  |  | 标段：翁源产业园区产城融合基础设施配套项目(商务中心区配套运动设施) |  |  | 第 1 页 共 1 页
序号 | 项目名称 | 计算基础 | 费率（%） | 暂定金额 （元） | 确定金额（元） |  | 调整金额± (元) | 备注
1 | 合同价格调整暂列金额
2 | 未确定工程暂列金额 |  |  | 3461370.32
2.1 |  | 43267128.96 | 8 | 3461370.32
3 | 未确定服务暂列金额
3.1
4 | 未确定其他暂列金额
4.1
本页小计 |  | - | - | 3461370.32 |  |  |  | -
合 计 |  | - | - | 3461370.32 |  |  |  | -
注：1 本表由招标人填写“暂定金额”总额，采用费率计价方式计算暂定金额的，应分别填写“计算基础”“费率”,并计算填写“暂定金额”;采用总价计价方式计算暂定金额的，可直接填写“暂定金额”； 2 投标人应将上述暂定金额填写并计入投标总价； 3 结算时应按合同约定计算并填写“确定金额”；

## E.4.3 专业工程暂估价明细表
专业工程暂估价明细表
工程名称：翁源产业园区产城融合基础设施配套项目(商务中心区配套运动设施) |  |  |  | 标段：翁源产业园区产城融合基础设施配套项目(商务中心区配套运动设施) |  |  |  | 第 1 页 共 1 页
序号 | 专业工程名称 | 暂估金额（元） |  |  |  | 确认金额（元） |  |  | 调整金额±（元） | 备注
|  | 不含税价格 | 增值税 |  | 含税价格 | 不含税价格 | 增值税 | 含税价格
|  | A₁ | B₁ |  | C₁ | A₂ | B₂ | C₂ | D=C₂-C₁
1 | 上悬窗电动控制系统(含电动百叶控制系统) | 200000 | 18000 |  | 218000
2 | 智能化 | 750000 | 67500 |  | 817500
3 | 抗震支架 | 103302 | 9297.18 |  | 112599.18
4 | 电房安建环工程 | 70796 | 6371.64 |  | 77167.64
5 | 发电机房环保工程 | 213000 | 19170 |  | 232170
本页小计 |  | 1337098 | 120338.82 |  | 1457436.82
合计 |  | 1337098 | 120338.82 |  | 1457436.82 |  |  |  |  | -
注:本表"暂估金额"由招标人填写，投标人应将"暂估金额"填写并计入投标总价。结算时应合同约定的价格填写"确认金额"。