## 表-04 单位工程招标控制价汇总表【瑶味坊】
单位工程招标控制价汇总表
工程名称：瑶味坊 |  | 标段： |  | 第 1 页 共 1 页
序号 | 汇总内容 |  | 金额:(元) |  | 其中：暂估价(元)
1 | 分部分项合计
1.1 | 土石方工程
1.2 | 砌筑工程
1.3 | 混凝土及钢筋混凝土工程
1.4 | 金属结构工程
1.5 | 门窗工程
1.6 | 屋面及防水工程
1.7 | 保温隔热工程
1.8 | 楼地面装饰工程
1.9 | 墙、柱面装饰与隔断、幕墙工程
1.10 | 油漆、涂料、裱糊工程
2 | 措施合计
2.1 | 绿色施工安全防护措施费
2.2 | 其他措施费
3 | 其他项目
3.1 | 暂列金额
3.2 | 暂估价
3.3 | 计日工
3.4 | 总承包服务费
3.5 | 预算包干费
3.6 | 工程优质费
3.7 | 概算幅度差
3.8 | 索赔费用
3.9 | 现场签证费用
3.10 | 其他费用
4 | 税前工程造价
5 | 增值税销项税额
6 | 总造价
7 | 人工费
招标控制价合计=1+2+3+5
注：本表适用于单位工程招标控制价或投标报价的汇总，如无单位工程划分，单项工程也使用本表汇总
表—04

## 表-08 分部分项工程和单价措施项目清单与计价表【瑶味坊】
分部分项工程和单价措施项目清单与计价表
工程名称：瑶味坊 |  |  |  | 标段： |  |  |  | 第 1 页 共 8 页
序号 | 项目编码 | 项目名称 | 项目特征描述 |  | 计量单位 | 工程量 | 金额（元）
[7 empty] | 综合单价 |  | 综合合价 | 其中
暂估价
土石方工程
1 | 010101001001 | 平整场地 | 1.平整场地 |  | m2 | 136.67
2 | 010101004001 | 挖基坑土方 | 1.土壤类别:一、二类土 2.挖土深度:2m 内 |  | m3 | 332.46
3 | 010103001001 | 回填方 | 1.密实度要求:满足设计要求 2.填方材料品种:原土 3.填方粒径要求:满足设计要求 |  | m3 | 268.42
4 | 010103002001 | 余方弃置 | 1.废弃料品种:原土 2.运距:暂按5km考虑 |  | m3 | 64.04
土石方工程合计
砌筑工程
5 | 010402001001 | 砌块墙 | 1.砌块品种、规格、强度等级:蒸压加气混凝土砌块 2.墙体类型:外墙200mm 3.砂浆强度等级:水泥砂浆M7.5 |  | m3 | 19.06
6 | 010402001002 | 砌块墙 | 1.砌块品种、规格、强度等级:蒸压加气混凝土砌块 2.墙体类型:内墙200mm 3.砂浆强度等级:水泥砂浆M5.0 |  | m3 | 18.45
砌筑工程合计
混凝土及钢筋混凝土工程
7 | 010501001001 | 垫层 | 1.混凝土种类:商品混凝土 2.混凝土强度等级:C15 3.其他工作内容:详见设计图纸 |  | m3 | 7.2
8 | 010501003001 | 独立基础 | 1.混凝土种类:商品混凝土 2.混凝土强度等级:C35p8 3.其他工作内容:详见设计图纸 |  | m3 | 37.63
9 | 010501004001 | 满堂底板 | 1.混凝土种类:商品混凝土 2.混凝土强度等级:C35p8 3.其他工作内容:详见设计图纸 |  | m3 | 12.86
本页小计
注：为计取规费等的使用，可在表中增设其中：“定额人工费”。
表—08
分部分项工程和单价措施项目清单与计价表
工程名称：瑶味坊 |  |  |  | 标段： |  |  |  | 第 2 页 共 8 页
序号 | 项目编码 | 项目名称 | 项目特征描述 |  | 计量单位 | 工程量 | 金额（元）
[7 empty] | 综合单价 |  | 综合合价 | 其中
暂估价
10 | 010502001001 | 矩形柱 | 1.混凝土种类:商品混凝土 2.混凝土强度等级:C30 3.其他工作内容:详见设计图纸 |  | m3 | 3.98
11 | 010503001001 | 基础梁 | 1.混凝土种类:商品混凝土 2.混凝土强度等级:C35p8 3.其他工作内容:详见设计图纸 |  | m3 | 14.04
12 | 010503004001 | 圈梁 | 1.混凝土种类:商品混凝土 2.混凝土强度等级:C25 3.其他工作内容:详见设计图纸 |  | m3 | 3.38
13 | 010503005001 | 过梁 | 1.混凝土种类:商品混凝土 2.混凝土强度等级:C25 3.其他工作内容:详见设计图纸 |  | m3 | 0.28
14 | 010504001001 | 直形墙 | 1.混凝土种类:商品混凝土 2.混凝土强度等级:C25 3.其他工作内容:详见设计图纸 |  | m3 | 1.52
15 | 010505001001 | 有梁板（斜板） | 1.混凝土种类:商品混凝土 2.混凝土强度等级:C30 3.其他工作内容:详见设计图纸 |  | m3 | 33.64
16 | 010507005001 | 压顶 | 1.断面尺寸:矩形 2.混凝土种类:商品混凝土 3.混凝土强度等级:C25 |  | m3 | 0.45
17 | 010515001001 | 现浇构件钢筋 | 1.钢筋种类、规格:现浇构件带肋钢筋 φ10以内 |  | t | 3.236
18 | 010515001002 | 现浇构件钢筋 | 1.钢筋种类、规格:现浇构件带肋钢筋 φ25以内 |  | t | 6.15
19 | 010515001003 | 现浇构件钢筋 | 1.钢筋种类、规格:现浇构件箍筋 圆钢 φ10以内 |  | t | 0.019
20 | 010515001004 | 现浇构件钢筋 | 1.钢筋种类、规格:现浇构件箍筋 带肋钢筋(HRB400内) φ10以内 |  | t | 1.431
21 | 010516003001 | 机械连接 | 1.电渣压力焊接 φ32以内 |  | 个 | 64
22 | 010516003002 | 机械连接 | 1.电渣压力焊接 φ18以内 |  | 个 | 2
本页小计
注：为计取规费等的使用，可在表中增设其中：“定额人工费”。
表—08
分部分项工程和单价措施项目清单与计价表
工程名称：瑶味坊 |  |  |  | 标段： |  |  |  | 第 3 页 共 8 页
序号 | 项目编码 | 项目名称 | 项目特征描述 |  | 计量单位 | 工程量 | 金额（元）
[7 empty] | 综合单价 |  | 综合合价 | 其中
暂估价
23 | 010516003003 | 机械连接 | 1.套筒直螺纹钢筋接头 φ18以内 |  | 个 | 8
混凝土及钢筋混凝土工程合计
金属结构工程
24 | 010607005001 | 砌块墙钢丝网加固 | 1.材料品种、规格:直径0.9网格12.7X12.7 2.加固方式:镀锌铁丝网 |  | m2 | 122.01
金属结构工程合计
门窗工程
25 | 010802001001 | 普通门 | 1.门代号及洞口尺寸:M1021铝合金框玻璃平开门 2.门框或扇外围尺寸:详见设计图纸要求 3.门框、扇材质:铝合金 4.玻璃品种、厚度:6厚钢化玻璃 |  | m2 | 16.8
26 | 010802001002 | 门联窗 | 1.门代号及洞口尺寸:MLC5935铝合金框玻璃门联窗 2.门框或扇外围尺寸:详见设计图纸要求 3.门框、扇材质:铝合金 4.玻璃品种、厚度:6厚钢化玻璃 |  | m2 | 41.3
27 | 010802001003 | 折叠门 | 1.门代号及洞口尺寸:ZDC4135铝合金框玻璃折叠门 2.门框或扇外围尺寸:详见设计图纸要求 3.门框、扇材质:铝合金 4.玻璃品种、厚度:6厚钢化玻璃 |  | m2 | 14.35
本页小计
注：为计取规费等的使用，可在表中增设其中：“定额人工费”。
表—08
分部分项工程和单价措施项目清单与计价表
工程名称：瑶味坊 |  |  |  | 标段： |  |  |  | 第 4 页 共 8 页
序号 | 项目编码 | 项目名称 | 项目特征描述 |  | 计量单位 | 工程量 | 金额（元）
[7 empty] | 综合单价 |  | 综合合价 | 其中
暂估价
28 | 010807001001 | 金属(塑钢、断桥)窗 | 1.窗代号及洞口尺寸:铝合金框玻璃固定窗 2.框、扇材质:详见设计图纸要求 3.门框、扇材质:铝合金 4.玻璃品种、厚度:6厚钢化玻璃 |  | m2 | 24.64
29 | 010802003001 | 钢质防火门 | 1.门代号及洞口尺寸:YFM1829钢质防火门 双扇(乙级) |  | m2 | 5.22
门窗工程合计
屋面及防水工程
30 | 010901001001 | 挂瓦坡屋面(有保温)-屋6 | 1、挂屋面瓦片 2、钢挂瓦条30X4,中距按瓦规格 3、钢顺水条30X6,中距500 4、40厚C20细石混凝土持钉层找平,内配C6@200X200钢筋网 5、当坡屋面宽度大于3米时设间距≤3000的分格缝(钢筋在缝内断开),缝宽10mm,缝内嵌聚氨酯密封胶嵌缝 6、满铺0.4厚聚乙烯膜一层 7、100厚挤塑聚苯板(燃烧性能不低于B2级)（另计） 8、1.5厚纤维增强型高分子膜自粘防水卷材（另计） 9、1.5厚高粘抗滑水性橡胶沥青防水涂料（另计） 10、20厚DS M20找平层 11、钢筋混凝土屋面板,板上预埋钢筋头C12@900,与板主筋焊接,伸入卧瓦层20 |  | m2 | 176.96
31 | 010902001001 | 屋面卷材防水-屋6 | 1.卷材品种、规格:纤维增强型高分子膜自粘防水卷材 2.防水厚度:1.5mm |  | m2 | 176.96
32 | 010902002001 | 屋面涂膜防水-屋6 | 1.防水膜品种:高粘抗滑水性橡胶沥青防水涂料 2.涂膜厚度、遍数:1.5mm 一遍 |  | m2 | 176.96
本页小计
注：为计取规费等的使用，可在表中增设其中：“定额人工费”。
表—08
分部分项工程和单价措施项目清单与计价表
工程名称：瑶味坊 |  |  |  | 标段： |  |  |  | 第 5 页 共 8 页
序号 | 项目编码 | 项目名称 | 项目特征描述 |  | 计量单位 | 工程量 | 金额（元）
[7 empty] | 综合单价 |  | 综合合价 | 其中
暂估价
33 | 010903002001 | 墙面涂膜防水-外墙2 | 1.防水膜品种:JS聚合物水泥基防水涂料双组份II型 2.涂膜厚度、遍数:1.5mm |  | m2 | 122.01
34 | 010903003001 | 墙面砂浆防水(防潮) | 1.防水层做法:聚合物水泥防水砂浆(干粉类) 2.砂浆厚度、配合比:5mm |  | m2 | 122.01
屋面及防水工程合计
保温隔热工程
35 | 011001001001 | 保温隔热屋面 | 1.保温隔热材料品种、规格、厚度:挤塑聚苯板(燃烧性能不低于B2级) 2.材料品种、厚度:100厚 |  | m2 | 176.96
保温隔热工程合计
楼地面装饰工程
36 | 011102003001 | 块料楼地面-楼3（800*800） | 1、5厚聚合物砂浆结合层,8厚耐磨面砖 2、20厚DS M20,表面撒适量水泥粉抹压平整 3、素水泥浆一道 4、40厚C20细石混凝土,内配 6@200双向钢筋网片,随打随抹光 3、5厚隔声涂料 4、水泥浆一道(内渗建筑胶) 5、钢筋混凝土结构板（另计） |  | m2 | 119.33
37 | 011105003001 | 块料踢脚线-踢2 | 1、5厚DTA水泥砂浆铺贴面砖 2、DP M15 CL30水泥砂浆,12厚打底,8厚罩面,两遍成活 |  | m2 | 14.13
本页小计
注：为计取规费等的使用，可在表中增设其中：“定额人工费”。
表—08
分部分项工程和单价措施项目清单与计价表
工程名称：瑶味坊 |  |  |  | 标段： |  |  |  | 第 6 页 共 8 页
序号 | 项目编码 | 项目名称 | 项目特征描述 |  | 计量单位 | 工程量 | 金额（元）
[7 empty] | 综合单价 |  | 综合合价 | 其中
暂估价
38 | 011107001001 | 石材台阶面 | 1、25厚石材面板铺实拍平,稀水泥擦缝; 2、30厚1:3干硬性水泥砂浆结合层; 3、素水泥浆一道(内掺建筑胶); 4、100厚C20混凝土,随捣随抹光,台阶向外坡1%; 5、150厚粒径5~32卵石(碎石)灌M2.5混合砂浆振捣密实; 6、素土夯实(密实度≥94%)。 |  | m2 | 5.36
39 | 010507001001 | 散水、坡道 | 1.20厚1:2水泥砂浆随打随压光（加做100*100菱形防滑切槽） 2.素水泥浆结合层一道（内掺建筑胶） 3.100厚C15混凝土 4.300厚3:7灰土 5.素土夯实 做法参中南标11ZJ901 01/19 |  | m2 | 19.75
40 | 011503001001 | 坡道不锈钢栏杆 | 1.不锈钢栏杆制安 直型 2.不锈钢扶手 φ60 直型 做法参中13ZJ301 07/17 |  | m | 23.76
楼地面装饰工程合计
墙、柱面装饰与隔断、幕墙工程
41 | 011201001001 | 涂料内墙-内墙4 | 1.墙体类型:内墙 2.底层厚度、砂浆配合比:DP M15 CL30水泥砂浆,12厚打底 3.面层厚度、砂浆配合比:DP M15 CL30水泥砂浆，8厚罩面 |  | m2 | 332.67
本页小计
注：为计取规费等的使用，可在表中增设其中：“定额人工费”。
表—08
分部分项工程和单价措施项目清单与计价表
工程名称：瑶味坊 |  |  |  | 标段： |  |  |  | 第 7 页 共 8 页
序号 | 项目编码 | 项目名称 | 项目特征描述 |  | 计量单位 | 工程量 | 金额（元）
[7 empty] | 综合单价 |  | 综合合价 | 其中
暂估价
42 | 011201001002 | 涂料外墙二-外墙2（有挂网） | 1.墙体类型:外墙 2.底层厚度、砂浆配合比:DP M15 CL30水泥砂浆,12厚打底 3.面层厚度、砂浆配合比:DP M15 CL30水泥砂浆，8厚罩面 |  | m2 | 122.01
墙、柱面装饰与隔断、幕墙工程合计
油漆、涂料、裱糊工程
43 | 011407001001 | 涂料内墙-内墙4 | 1、无机涂料一底两面 2、刮内墙腻子二遍,打磨平整 |  | m2 | 332.67
44 | 011407001002 | 涂料外墙二-外墙2 | 1、无机外墙涂料(一底两面) 2、5.0厚聚合物水泥防水砂浆(干粉类)（另计） 3、1.5厚JS聚合物水泥基防水涂料双组份II型（另计） 4、外墙找平层抹灰前满挂镀锌铁丝网(直径0.9网格12.7X12.7,用C8锚栓与基层墙体锚固,锚栓双向中距≤500)（另计） 5、DP M25 CL30水泥砂浆甩毛 6、基层墙体 |  | m2 | 122.01
45 | 011407002001 | 涂料顶棚一-顶3（首层） | 1、钢筋混凝土板底面修补磨平、清理干净 2、刮耐水腻子两遍,打磨平整。 3、防潮防霉无机涂料一底两面 |  | m2 | 230.34
油漆、涂料、裱糊工程合计
分部分项合计
措施项目
46 | 粤011701008001 | 综合钢脚手架 | 1.综合钢脚手架搭拆 高度(m以内) 4.5 |  | m2 | 186.48
本页小计
注：为计取规费等的使用，可在表中增设其中：“定额人工费”。
表—08
分部分项工程和单价措施项目清单与计价表
工程名称：瑶味坊 |  |  |  | 标段： |  |  |  | 第 8 页 共 8 页
序号 | 项目编码 | 项目名称 | 项目特征描述 |  | 计量单位 | 工程量 | 金额（元）
[7 empty] | 综合单价 |  | 综合合价 | 其中
暂估价
47 | 粤011701010001 | 满堂脚手架 | 1.满堂脚手架(钢管) 基本层3.6m |  | m2 | 127.99
48 | 粤011701011001 | 里脚手架 | 1.里脚手架(钢管) 民用建筑 基本层3.6m |  | m2 | 63.995
49 | 011702001001 | 基础 | 1.基础垫层模板 |  | m2 | 9.6
50 | 011702001002 | 基础 | 1.独立基础模板 |  | m2 | 53.76
51 | 011702002001 | 矩形柱 | 1.矩形柱模板(周长m) 支模高度3.6m内 1.2内 |  | m2 | 48.04
52 | 011702005001 | 基础梁 | 1.基础梁模板 |  | m2 | 123.37
53 | 011702008001 | 圈梁 | 1.圈梁模板 |  | m2 | 33.52
54 | 011702009001 | 过梁 | 1.圈梁模板 |  | m2 | 4.25
55 | 011702011001 | 直形墙 | 1.直形墙模板 墙厚(cm以内) 40 支模高度3.6m内 |  | m2 | 18.55
56 | 011702014001 | 有梁板 | 1.有梁板模板 支模高度3.6m 11°19′至26°34′ 人工*1.15,材料[05030080] 含量*1.05,材料[03019021] 含量*1.05 |  | m2 | 233
57 | 011702028001 | 扶手 | 1.压顶、扶手模板 |  | m | 22.25
58 | 011702006001 | 矩形梁 | 1.单梁、连续梁模板(梁宽cm) 25以内 支模高度3.6m 11°19′至26°34′ 人工*1.15,材料[05030080] 含量*1.05,材料[03019021] 含量*1.05 |  | m2 | 82.83
59 | 011703001001 | 垂直运输 |  |  | m2 | 136.67
单价措施合计
本页小计
合 计
注：为计取规费等的使用，可在表中增设其中：“定额人工费”。
表—08

## 表-09 综合单价分析表【瑶味坊】
综合单价分析表
工程名称： | [6 empty] | 标段： |  |  |  | 第 页 共 页
项目编码 |  |  |  | 项目名称 |  |  |  |  | 计量单位 |  |  | 工程量
清单综合单价组成明细
定额编号 | 定额项目名称 | 定额 单位 | 数量 | 单价 |  |  |  |  | 合价
|  |  |  | 人工费 | 材料费 | 机具费 |  | 管理费 和利润 | 人工费 | 材料费 |  | 机具费 | 管理费 和利润
人工单价 |  | 小计
元/工日 |  | 未计价材料费
清单项目综合单价
材 料 费 明 细 | 主要材料名称、规格、型号 |  |  |  |  | 单位 |  | 数量 | 单价（元） | 合价（元） |  | 暂估单价 （元） | 暂估合价 （元）
| 其他材料费 | [7 empty] | - |  |  | -
| 材料费小计 | [7 empty] | - |  |  | -
注：1.如不使用省级或行业建设主管部门发布的计价依据，可不填定额编码、名称等； 2.招标文件提供了暂估单价的材料，按暂估的单价填入表内“暂估单价”栏及“暂估合价”栏。
表-09

## 表-11 总价措施项目清单与计价表【瑶味坊】
总价措施项目清单与计价表
工程名称：瑶味坊 |  |  |  |  | 标段： |  |  | 第 1 页 共 1 页
序号 | 项目编码 | 项目名称 | 计算基础 | 费率 (%) |  | 金额 (元) | 调整费率 (%) |  | 调整后金额 (元) | 备注
1 | LSSGCSF00001 | 绿色施工安全防护措施费 | 分部分项人工费+分部分项机具费 | 19 | [5 empty] | 以分部分项的人工费与施工机具费之和为计算基础，费率19%
2 | 011707002001 | 夜间施工增加费 |  | 20 | [5 empty] | 以夜间施工项目人工费的20%计算
3 | GGCSF0000001 | 赶工措施费 | 分部分项人工费+分部分项机具费 | 0 | [5 empty] | 赶工措施费=（1-δ）*分部分项的（人工费+施工机具费）*0.3 （0.8≤δ＜1 式中：δ=合同工期/定额工期）
4 | QTFY00000001 | 其他费用 | [7 empty] | 按经批准的专项施工组织方案计算
5 | WMGDZJF00001 | 文明工地增加费 | 分部分项人工费+分部分项机具费 | 0 | [5 empty] | 以分部分项的人工费与施工机具费之和为计算基础，市级文明工地为1.20%；省级文明工地为2.10%
合 计
编制人（造价人员）： |  |  |  |  | 复核人（造价工程师）：
表-11

## 表-12 其他项目清单与计价汇总表【瑶味坊】
其他项目清单与计价汇总表
工程名称：瑶味坊 |  |  | 标段： |  | 第 1 页 共 1 页
序号 | 项目名称 | 金额（元） |  | 结算金额（元） |  | 备注
1 | 暂列金额 | 32168.08 |  |  |  | 明细详见表-12-1
2 | 暂估价 | 0.00
2.1 | 材料暂估价 | — |  |  |  | 明细详见表-12-2
2.2 | 专业工程暂估价 | 0.00 |  |  |  | 明细详见表-12-3
3 | 计日工 |  |  |  |  | 明细详见表-12-4
4 | 总承包服务费 |  |  |  |  | 明细详见表-12-5
5 | 预算包干费
6 | 工程优质费
7 | 概算幅度差
8 | 现场签证费用
9 | 索赔费用
10 | 其他费用
合 计 | [5 empty] | —
注：材料（工程设备）暂估单价进入清单项目综合单价，此处不汇总。
表—12

## 表-12-1 暂列金额表【瑶味坊】
暂列金额明细表
工程名称：瑶味坊 |  |  | 标段： |  | 第 1 页 共 1 页
序号 | 名称 | 计量单位 |  | 暂定金额（元） |  | 备注
1 | 暂列金额 |  |  | 32168.08
合 计 |  |  |  | 32168.08 |  | —
注：此表由招标人填写，如不能详列，也可只列暂列金额总额，投标人应将上述暂列金额计入投标总价中。
表—12—1

## 表-12-3 专业工程暂估价及结算价表【瑶味坊】
专业工程暂估价及结算价表
工程名称：瑶味坊 |  |  |  | 标段： |  | 第 1 页 共 1 页
序号 | 工程名称 | 工程内容 | 暂估金额 （元） |  | 结算金额 (元) |  | 差额 ±(元) | 备注
1
合 计 |  |  | 0.00 |  |  |  |  | —
注：此表由招标人填写，投标人应将上述专业工程暂估价计入投标总价中。
表—12—3

## 表-13 规费、税金项目清单与计价表【瑶味坊】
规费、税金项目清单与计价表
工程名称：瑶味坊 |  |  | 标段： |  | 第 1 页 共 1 页
序号 | 项目名称 | 计算基础 | 计算基数 | 计算费率 (%) |  | 金额(元)
1 | 增值税销项税额 | 分部分项合计+措施合计+其他项目 |  | 9
合 计
编制人（造价人员）： |  |  | 复核人（造价工程师）：
表—13

## 表-04 单位工程招标控制价汇总表【瑶绣坊】
单位工程招标控制价汇总表
工程名称：瑶绣坊 |  | 标段： |  | 第 1 页 共 1 页
序号 | 汇总内容 |  | 金额:(元) |  | 其中：暂估价(元)
1 | 分部分项合计
1.1 | 土石方工程
1.2 | 砌筑工程
1.3 | 混凝土及钢筋混凝土工程
1.4 | 金属结构工程
1.5 | 门窗工程
1.6 | 屋面及防水工程
1.7 | 保温隔热工程
1.8 | 楼地面装饰工程
1.9 | 墙、柱面装饰与隔断、幕墙工程
1.10 | 天棚工程
1.11 | 油漆、涂料、裱糊工程
1.12 | 其他装饰工程
2 | 措施合计
2.1 | 绿色施工安全防护措施费
2.2 | 其他措施费
3 | 其他项目
3.1 | 暂列金额
3.2 | 暂估价
3.3 | 计日工
3.4 | 总承包服务费
3.5 | 预算包干费
3.6 | 工程优质费
3.7 | 概算幅度差
3.8 | 索赔费用
3.9 | 现场签证费用
3.10 | 其他费用
4 | 税前工程造价
5 | 增值税销项税额
6 | 总造价
7 | 人工费
招标控制价合计=1+2+3+5
注：本表适用于单位工程招标控制价或投标报价的汇总，如无单位工程划分，单项工程也使用本表汇总
表—04

## 表-08 分部分项工程和单价措施项目清单与计价表【瑶绣坊】
分部分项工程和单价措施项目清单与计价表
工程名称：瑶绣坊 |  |  |  | 标段： |  |  |  | 第 1 页 共 14 页
序号 | 项目编码 | 项目名称 | 项目特征描述 |  | 计量单位 | 工程量 | 金额（元）
[7 empty] | 综合单价 |  | 综合合价 | 其中
暂估价
土石方工程
1 | 010101001001 | 平整场地 | 1.平整场地 |  | m2 | 392.2
2 | 010101002001 | 挖一般土方 | 1.土壤类别:一、二类土 2.挖土深度:6m 内 |  | m3 | 2585.1
3 | 010103001001 | 回填方 | 1.密实度要求:满足设计要求 2.填方材料品种:原土 3.填方粒径要求:满足设计要求 |  | m3 | 1394.97
4 | 010103002001 | 余方弃置 | 1.废弃料品种:原土 2.运距:暂按5km考虑 |  | m3 | 1190.13
土石方工程合计
砌筑工程
5 | 010401012002 | 零星砌砖 | 1.零星砌砖名称、部位:蹲厕 2.砖品种、规格、强度等级:标准砖 3.砂浆强度等级、配合比:水泥砂浆M7.5 |  | 个 | 2
6 | 010402001001 | 砌块墙 | 1.砌块品种、规格、强度等级:蒸压加气混凝土砌块 2.墙体类型:外墙200mm 3.砂浆强度等级:水泥砂浆M7.5 |  | m3 | 43.53
7 | 010402001002 | 砌块墙 | 1.砌块品种、规格、强度等级:蒸压加气混凝土砌块 2.墙体类型:内墙100mm 3.砂浆强度等级:水泥砂浆M5.0 |  | m3 | 2.54
8 | 010402001003 | 砌块墙 | 1.砌块品种、规格、强度等级:蒸压加气混凝土砌块 2.墙体类型:内墙200mm 3.砂浆强度等级:水泥砂浆M5.0 |  | m3 | 13.74
9 | 010402001004 | 砌块墙 | 1.砌块品种、规格、强度等级:蒸压加气混凝土砌块 2.墙体类型:内墙120mm 3.砂浆强度等级:水泥砂浆M5.0 |  | m3 | 1.39
砌筑工程合计
混凝土及钢筋混凝土工程
本页小计
注：为计取规费等的使用，可在表中增设其中：“定额人工费”。
表—08
分部分项工程和单价措施项目清单与计价表
工程名称：瑶绣坊 |  |  |  | 标段： |  |  |  | 第 2 页 共 14 页
序号 | 项目编码 | 项目名称 | 项目特征描述 |  | 计量单位 | 工程量 | 金额（元）
[7 empty] | 综合单价 |  | 综合合价 | 其中
暂估价
10 | 010501001001 | 垫层 | 1.混凝土种类:商品混凝土 2.混凝土强度等级:C15 3.其他工作内容:详见设计图纸 |  | m3 | 36.76
11 | 010501003001 | 独立基础 | 1.混凝土种类:商品混凝土 2.混凝土强度等级:C35p8 3.其他工作内容:详见设计图纸 |  | m3 | 6.53
12 | 010501004001 | 满堂底板 | 1.混凝土种类:商品混凝土 2.混凝土强度等级:C35p8 3.其他工作内容:详见设计图纸 |  | m3 | 269.27
13 | 010502001001 | 矩形柱 | 1.混凝土种类:商品混凝土 2.混凝土强度等级:C30 3.其他工作内容:详见设计图纸 |  | m3 | 25.64
14 | 010503004001 | 圈梁 | 1.混凝土种类:商品混凝土 2.混凝土强度等级:C25 3.其他工作内容:详见设计图纸 |  | m3 | 2.9
15 | 010504001001 | 直形墙 | 1.混凝土种类:商品混凝土 2.混凝土强度等级:C35p8 3.其他工作内容:详见设计图纸 |  | m3 | 116.07
16 | 010505001001 | 有梁板（斜板） | 1.混凝土种类:商品混凝土 2.混凝土强度等级:C30 3.其他工作内容:详见设计图纸 |  | m3 | 48.89
17 | 010505001002 | 有梁板 | 1.混凝土种类:商品混凝土 2.混凝土强度等级:C30 3.其他工作内容:详见设计图纸 |  | m3 | 99.93
18 | 010505007001 | 天沟(檐沟)、挑檐板 | 1.混凝土种类:商品混凝土 2.混凝土强度等级:C30 3.其他工作内容:详见设计图纸 |  | m3 | 1.1353
19 | 010506001001 | 直形楼梯 | 1.混凝土种类:商品混凝土 2.混凝土强度等级:C30 3.其他工作内容:详见设计图纸 |  | m3 | 6.93
本页小计
注：为计取规费等的使用，可在表中增设其中：“定额人工费”。
表—08
分部分项工程和单价措施项目清单与计价表
工程名称：瑶绣坊 |  |  |  | 标段： |  |  |  | 第 3 页 共 14 页
序号 | 项目编码 | 项目名称 | 项目特征描述 |  | 计量单位 | 工程量 | 金额（元）
[7 empty] | 综合单价 |  | 综合合价 | 其中
暂估价
20 | 010515001001 | 现浇构件钢筋 | 1.钢筋种类、规格:现浇构件带肋钢筋 φ10以内 |  | t | 8.723
21 | 010515001002 | 现浇构件钢筋 | 1.钢筋种类、规格:现浇构件带肋钢筋 φ25以内 |  | t | 42.229
22 | 010515001003 | 现浇构件钢筋 | 1.钢筋种类、规格:现浇构件箍筋 圆钢 φ10以内 |  | t | 0.181
23 | 010515001004 | 现浇构件钢筋 | 1.钢筋种类、规格:现浇构件箍筋 带肋钢筋(HRB400内) φ10以内 |  | t | 4.733
24 | 010516003001 | 机械连接 | 1.电渣压力焊接 φ18以内 |  | 个 | 642
25 | 010516003002 | 机械连接 | 1.电渣压力焊接 φ32以内 |  | 个 | 18
26 | 010516003003 | 机械连接 | 1.套筒直螺纹钢筋接头 φ18以内 |  | 个 | 617
27 | 010516003004 | 机械连接 | 1.套筒直螺纹钢筋接头 φ25以内 |  | 个 | 2
28 | 010516003005 | 机械连接 | 1.套筒冷挤压接头 φ32以内 |  | 个 | 4
混凝土及钢筋混凝土工程合计
金属结构工程
29 | 010607005001 | 砌块墙钢丝网加固 | 1.材料品种、规格:直径0.9网格12.7X12.7 2.加固方式:镀锌铁丝网 |  | m2 | 309.54
30 | 010903004001 | 墙面变形缝 | 1.嵌缝材料种类:详见设计图纸 2.止水带材料种类:钢板止水带 3.盖缝材料:详见设计图纸 |  | m | 2.81
金属结构工程合计
门窗工程
31 | 010802003001 | 钢质防火门 | 1.钢质防火门安装 合并制作子目 湿拌抹灰砂浆 一次抹灰厚度≥5mm M10 2.钢质防火门 (甲级) |  | m2 | 5.25
本页小计
注：为计取规费等的使用，可在表中增设其中：“定额人工费”。
表—08
分部分项工程和单价措施项目清单与计价表
工程名称：瑶绣坊 |  |  |  | 标段： |  |  |  | 第 4 页 共 14 页
序号 | 项目编码 | 项目名称 | 项目特征描述 |  | 计量单位 | 工程量 | 金额（元）
[7 empty] | 综合单价 |  | 综合合价 | 其中
暂估价
32 | 010802001001 | 普通门 | 1.门代号及洞口尺寸:铝合金框玻璃平开门 2.门框或扇外围尺寸:详见设计图纸要求 3.门框、扇材质:铝合金 4.玻璃品种、厚度:6厚钢化玻璃 |  | m2 | 5.18
33 | 010807001001 | 金属(塑钢、断桥)窗 | 1.窗代号及洞口尺寸:铝合金框玻璃固定窗 2.框、扇材质:详见设计图纸要求 3.门框、扇材质:铝合金 4.玻璃品种、厚度:6厚钢化玻璃 |  | m2 | 40.32
门窗工程合计
屋面及防水工程
34 | 010901001001 | 挂瓦坡屋面(有保温)-屋6 | 1、挂屋面瓦片 2、钢挂瓦条30X4,中距按瓦规格 3、钢顺水条30X6,中距500 4、40厚C20细石混凝土持钉层找平,内配C6@200X200钢筋网 5、当坡屋面宽度大于3米时设间距≤3000的分格缝(钢筋在缝内断开),缝宽10mm,缝内嵌聚氨酯密封胶嵌缝 6、满铺0.4厚聚乙烯膜一层 7、100厚挤塑聚苯板(燃烧性能不低于B2级)（另计） 8、1.5厚纤维增强型高分子膜自粘防水卷材（另计） 9、1.5厚高粘抗滑水性橡胶沥青防水涂料（另计） 10、20厚DS M20找平层 11、钢筋混凝土屋面板,板上预埋钢筋头C12@900,与板主筋焊接,伸入卧瓦层20 |  | m2 | 305.24
35 | 010902001001 | 屋面卷材防水-屋6 | 1.卷材品种、规格:纤维增强型高分子膜自粘防水卷材 2.防水厚度:1.5mm |  | m2 | 305.24
本页小计
注：为计取规费等的使用，可在表中增设其中：“定额人工费”。
表—08
分部分项工程和单价措施项目清单与计价表
工程名称：瑶绣坊 |  |  |  | 标段： |  |  |  | 第 5 页 共 14 页
序号 | 项目编码 | 项目名称 | 项目特征描述 |  | 计量单位 | 工程量 | 金额（元）
[7 empty] | 综合单价 |  | 综合合价 | 其中
暂估价
36 | 010902002001 | 屋面涂膜防水-屋6 | 1.防水膜品种:高粘抗滑水性橡胶沥青防水涂料 2.涂膜厚度、遍数:1.5mm 一遍 |  | m2 | 305.24
37 | 010902003001 | 上人平屋面一(无保温)-屋3 | 1、20厚DS M20面铺8-10厚800x800户外地砖 2、40厚C20细石混凝土,内配C4@100双向钢筋网片, 3、平面四周(沿墙和排水沟边)设缝,缝宽30mm,缝内填塞聚乙烯泡沫背衬材料 4、聚酯无纺布隔离层200g/M2 5、3厚聚酯胎防水卷材（另计） 6、1.5厚自粘聚合物改性沥青防水卷材（另计） 7、2.0厚非固化橡胶沥青防水涂料（另计） 8、20厚DS M20找平层 9、最薄处30厚LC5.0轻骨料混凝土找坡2% 10、钢筋混凝土屋面板 |  | m2 | 81.85
38 | 010902001002 | 屋面卷材防水-屋3 | 1.卷材品种、规格:聚酯胎防水卷材 2.防水厚度:3mm |  | m2 | 81.85
39 | 010902001003 | 屋面卷材防水-屋3 | 1.卷材品种、规格:自粘聚合物改性沥青防水卷材 2.防水厚度:1.5mm |  | m2 | 81.85
40 | 010902002002 | 屋面涂膜防水-屋3 | 1.防水膜品种:非固化橡胶沥青防水涂料 2.涂膜厚度、遍数:2.0mm 一遍 |  | m2 | 81.85
41 | 010903002001 | 防水砂浆水池壁-水池1 | 1.防水膜品种:水泥基结晶渗透防水涂料 2.涂膜厚度、遍数:1.5厚 一遍 |  | m2 | 272.33
42 | 010903002002 | 墙面涂膜防水-内墙8 | 1.防水膜品种:JS-Ⅱ型防水涂料 2.涂膜厚度、遍数:2.0厚 一遍 |  | m2 | 70.85
本页小计
注：为计取规费等的使用，可在表中增设其中：“定额人工费”。
表—08
分部分项工程和单价措施项目清单与计价表
工程名称：瑶绣坊 |  |  |  | 标段： |  |  |  | 第 6 页 共 14 页
序号 | 项目编码 | 项目名称 | 项目特征描述 |  | 计量单位 | 工程量 | 金额（元）
[7 empty] | 综合单价 |  | 综合合价 | 其中
暂估价
43 | 010903002003 | 墙面涂膜防水-外墙2、4 | 1.防水膜品种:JS聚合物水泥基防水涂料双组份II型 2.涂膜厚度、遍数:1.5mm |  | m2 | 309.54
44 | 010903003001 | 墙面砂浆防水(防潮) | 1.防水层做法:聚合物水泥防水砂浆(干粉类) 2.砂浆厚度、配合比:5mm |  | m2 | 309.54
45 | 010904002001 | 楼(地)面涂膜防水-楼6 | 1.防水膜品种:JS-Ⅱ型防水涂料 2.涂膜厚度、遍数:2.0厚 两遍 3.反边高度:300 |  | m2 | 20.79
46 | 010904002002 | 楼(地)面涂膜防水-楼5 | 1.防水膜品种:JS-Ⅱ型防水涂料 2.涂膜厚度、遍数:2.0厚 一遍 3.反边高度:300 |  | m2 | 58.74
47 | 010904002003 | 楼(地)面涂膜防水-楼5 | 1.防水膜品种:聚合物水泥防水浆料 2.涂膜厚度、遍数:1.5厚 一遍 3.反边高度:300 |  | m2 | 58.74
48 | 010904002004 | 防水砂浆水池底-水池1 | 1.防水膜品种:水泥基结晶渗透防水涂料 2.涂膜厚度、遍数:1.5厚 一遍 |  | m2 | 116.23
屋面及防水工程合计
保温隔热工程
49 | 011001001001 | 保温隔热屋面 | 1.保温隔热材料品种、规格、厚度:挤塑聚苯板(燃烧性能不低于B2级) 2.材料品种、厚度:100厚 |  | m2 | 305.24
保温隔热工程合计
楼地面装饰工程
本页小计
注：为计取规费等的使用，可在表中增设其中：“定额人工费”。
表—08
分部分项工程和单价措施项目清单与计价表
工程名称：瑶绣坊 |  |  |  | 标段： |  |  |  | 第 7 页 共 14 页
序号 | 项目编码 | 项目名称 | 项目特征描述 |  | 计量单位 | 工程量 | 金额（元）
[7 empty] | 综合单价 |  | 综合合价 | 其中
暂估价
50 | 011101006001 | 防水砂浆水池底-水池1 | 1、15厚DS-M20找平,表面压光 2、1.5mm厚水泥基结晶渗透防水涂料（另计） 3、抗渗钢筋混凝土结构表面清理干净 |  | m2 | 116.23
51 | 011102003001 | 块料楼地面-楼3（800*800） | 1、5厚聚合物砂浆结合层,8厚耐磨面砖 2、20厚DS M20,表面撒适量水泥粉抹压平整 3、素水泥浆一道 4、40厚C20细石混凝土,内配 6@200双向钢筋网片,随打随抹光 3、5厚隔声涂料 4、水泥浆一道(内渗建筑胶) 5、钢筋混凝土结构板（另计） |  | m2 | 227.65
52 | 011102003002 | 块料楼地面-楼6（800*800） | 1、5厚聚合物砂浆结合层,8厚防滑面砖 2、20厚DS M20保护层; 3、2.0厚JS-Ⅱ型防水涂料（另计） 4、40厚细石混凝土找坡层(内配筋C6@200单层双向) 5、聚酯无纺布隔离层(200g/M2) 6、陶粒回填(厚度按沉箱高度计算) 7、20厚DS M20防水砂浆保护层; 8、2.0厚JS-Ⅱ型防水涂料（另计） 9、最薄处20厚DS M20找坡层 10、钢筋混凝土楼板(四周墙体根部浇注200高混凝土反坎,宽度同墙厚)（另计） |  | m2 | 14.27
本页小计
注：为计取规费等的使用，可在表中增设其中：“定额人工费”。
表—08
分部分项工程和单价措施项目清单与计价表
工程名称：瑶绣坊 |  |  |  | 标段： |  |  |  | 第 8 页 共 14 页
序号 | 项目编码 | 项目名称 | 项目特征描述 |  | 计量单位 | 工程量 | 金额（元）
[7 empty] | 综合单价 |  | 综合合价 | 其中
暂估价
53 | 011102003003 | 块料楼地面-楼5（800*800） | 1、5厚聚合物砂浆结合层,8厚防滑面砖 2、20厚DS M20保护层 3、2.0厚JS-Ⅱ型防水涂料（另计） 4、1.5厚聚合物水泥防水浆料（另计） 5、20厚DS M20找平层 6、钢筋混凝土楼板（另计） |  | m2 | 50.17
54 | 011105003001 | 块料踢脚线-踢2 | 1、5厚DTA水泥砂浆铺贴面砖 2、DP M15 CL30水泥砂浆,12厚打底,8厚罩面,两遍成活 |  | m2 | 28.86
55 | 011106002001 | 块料楼梯面层-楼2（600*600） | 1、5厚水泥胶浆(掺水重20%108胶)贴8~10厚防滑梯级砖开防滑槽 2、15厚DS M15 水泥砂装找平层 3、素水泥浆一道(掺水重5%108胶) 4、钢筋混凝土梯板（另计） |  | m2 | 33.72
56 | 011106002002 | 块料面层楼梯间-楼2（600*600） | 1、5厚水泥胶浆(掺水重20%108胶)贴8~10厚防滑梯级砖开防滑槽 2、15厚DS M15 水泥砂装找平层 3、素水泥浆一道(掺水重5%108胶) 4、钢筋混凝土梯板（另计） |  | m2 | 9.36
楼地面装饰工程合计
墙、柱面装饰与隔断、幕墙工程
57 | 011201001002 | (有防潮层)水泥砂浆内墙二-内墙6 | 1、5厚DP M15 CL30水泥砂浆抹面压光 2、15厚DP M15 CL30水泥防水砂浆找平 3、DP M25 CL30水泥砂浆甩毛 4、基层墙体. |  | m2 | 100.31
本页小计
注：为计取规费等的使用，可在表中增设其中：“定额人工费”。
表—08
分部分项工程和单价措施项目清单与计价表
工程名称：瑶绣坊 |  |  |  | 标段： |  |  |  | 第 9 页 共 14 页
序号 | 项目编码 | 项目名称 | 项目特征描述 |  | 计量单位 | 工程量 | 金额（元）
[7 empty] | 综合单价 |  | 综合合价 | 其中
暂估价
58 | 011201001003 | 防水砂浆水池壁-水池1 | 1、15厚DS-M20找平,表面压光; 2、1.5mm厚水泥基结晶渗透防水涂料（另计） 3、抗渗钢筋混凝土结构表面清理干净 |  | m2 | 272.33
59 | 011201001004 | 抹灰内墙-内墙4 | 1.墙体类型:内墙 2.底层厚度、砂浆配合比:DP M15 CL30水泥砂浆,12厚打底 3.面层厚度、砂浆配合比:DP M15 CL30水泥砂浆，8厚罩面 |  | m2 | 335.43
60 | 011201001005 | 涂料外墙二-外墙2（有挂网） | 1.墙体类型:外墙 2.底层厚度、砂浆配合比:DP M15 CL30水泥砂浆,12厚打底 3.面层厚度、砂浆配合比:DP M15 CL30水泥砂浆，8厚罩面 |  | m2 | 131.47
61 | 011202001001 | 柱、梁面一般抹灰 | 1.柱（梁）体类型:独立柱 2.底层厚度、砂浆配合比:DP M15 CL30水泥砂浆,12厚打底 3.面层厚度、砂浆配合比:DP M15 CL30水泥砂浆，8厚罩面 |  | m2 | 52.62
本页小计
注：为计取规费等的使用，可在表中增设其中：“定额人工费”。
表—08
分部分项工程和单价措施项目清单与计价表
工程名称：瑶绣坊 |  |  |  | 标段： |  |  |  | 第 10 页 共 14 页
序号 | 项目编码 | 项目名称 | 项目特征描述 |  | 计量单位 | 工程量 | 金额（元）
[7 empty] | 综合单价 |  | 综合合价 | 其中
暂估价
62 | 011204002001 | 毛石贴面 | 1、外墙面砖 2、5.0厚聚合物水泥防水砂浆(干粉类)（另计） 3、1.5厚JS聚合物水泥基防水涂料双组份II型（另计） 4、DP M15 P6 CL30水泥砂浆抹灰,12厚打底,8厚罩面,两遍成活(每立方砂浆掺CL30外加剂1kg) 5、外墙找平层抹灰前满挂镀锌铁丝网(直径0.9网格12.7X12.7,用C8锚栓与基层墙体锚固,锚栓双向中距≤500)（另计） 7、DP M25 CL30水泥砂浆甩毛 8、基层墙体 |  | m2 | 180.52
63 | 011204003001 | 面砖内墙二-内墙8（400*800） | 1、5厚DTA水泥细砂浆铺贴饰面砖 2、2.0厚JS-Ⅱ防水涂料（另计） 3、15厚DP M15 CL30水泥防水砂浆找平 4、DP M25 CL30水泥砂浆甩毛 6、基层墙体 |  | m2 | 67.51
64 | 011205003001 | 拼碎块柱面 | 1、外墙面砖 2、5.0厚聚合物水泥防水砂浆(干粉类) 3、1.5厚JS聚合物水泥基防水涂料双组份II型 4、DP M15 P6 CL30水泥砂浆抹灰,12厚打底,8厚罩面,两遍成活(每立方砂浆掺CL30外加剂1kg) 6、DP M25 CL30水泥砂浆甩毛 7、基层 |  | m2 | 37.24
65 | 011210005001 | 成品隔断 | 1.隔断材料品种、规格、颜色:18厚抗倍特板 2.配件品种、规格:详见设计图纸要求 |  | m2 | 10.29
本页小计
注：为计取规费等的使用，可在表中增设其中：“定额人工费”。
表—08
分部分项工程和单价措施项目清单与计价表
工程名称：瑶绣坊 |  |  |  | 标段： |  |  |  | 第 11 页 共 14 页
序号 | 项目编码 | 项目名称 | 项目特征描述 |  | 计量单位 | 工程量 | 金额（元）
[7 empty] | 综合单价 |  | 综合合价 | 其中
暂估价
墙、柱面装饰与隔断、幕墙工程合计
天棚工程
66 | 011301001001 | 水池顶棚-水池4 | 1、15厚DS-M20找平,表面压光; 2、抗渗钢筋混凝土结构表面清理干净 |  | m2 | 171.37
天棚工程合计
油漆、涂料、裱糊工程
67 | 011407001001 | 涂料内墙-内墙4 | 1、无机涂料一底两面 2、刮内墙腻子二遍,打磨平整 |  | m2 | 335.43
68 | 011407001002 | 涂料外墙二-外墙2 | 1、无机外墙涂料(一底两面) 2、5.0厚聚合物水泥防水砂浆(干粉类)（另计） 3、1.5厚JS聚合物水泥基防水涂料双组份II型（另计） 4、外墙找平层抹灰前满挂镀锌铁丝网(直径0.9网格12.7X12.7,用C8锚栓与基层墙体锚固,锚栓双向中距≤500)（另计） 5、DP M25 CL30水泥砂浆甩毛 6、基层墙体 |  | m2 | 131.47
69 | 011407001003 | 墙面喷刷涂料 | 1.外墙丙烯酸酯涂料 二遍 独立柱抹灰面喷刷油漆、涂料 人工*1.2 2.成品聚合物水泥防水砂浆 立面 5mm厚 3.聚合物水泥(JS)防水涂料 2mm厚 实际厚度(mm):1.5 |  | m2 | 52.62
70 | 011407002002 | 涂料顶棚一-顶3 | 1、钢筋混凝土板底面修补磨平、清理干净 2、刮耐水腻子两遍,打磨平整。 3、无机涂料一底两面 |  | m2 | 502.34
本页小计
注：为计取规费等的使用，可在表中增设其中：“定额人工费”。
表—08
分部分项工程和单价措施项目清单与计价表
工程名称：瑶绣坊 |  |  |  | 标段： |  |  |  | 第 12 页 共 14 页
序号 | 项目编码 | 项目名称 | 项目特征描述 |  | 计量单位 | 工程量 | 金额（元）
[7 empty] | 综合单价 |  | 综合合价 | 其中
暂估价
71 | 011407002004 | 涂料顶棚二-顶4 | 1、钢筋混凝土板底面修补磨平、清理干净 2、基层界面处理 3、2.0厚JS-Ⅱ防水涂料 4、刮耐水腻子两遍,打磨平整 5、无机涂料一底两面 |  | m2 | 80.66
72 | 011407002005 | 涂料顶棚（梯面）一-顶3 | 1、钢筋混凝土板底面修补磨平、清理干净 2、刮耐水腻子两遍,打磨平整。 3、无机涂料一底两面 |  | m2 | 42.98
油漆、涂料、裱糊工程合计
其他装饰工程
73 | 010401012003 | 零星砌砖 | 1.砖砌栏板 厚度 1/2砖 实际高度(mm):1100 合并制作子目 湿拌砌筑砂浆 砌筑灰缝≥5mm M7.5 |  | m | 4.4
74 | 011503001001 | 外围不锈钢栏杆 | 1.不锈钢栏杆制安 直型 2.不锈钢扶手 φ60 直型 |  | m | 49.15
75 | 011503001004 | 不锈钢栏杆 | 楼梯栏杆 1.φ60*3mm不锈钢栏杆扶手 2.φ60*3mm不锈钢立柱 3.φ38*1.2mm不锈钢栏杆 4.φ25*1mm不锈钢栏杆 5.详22J403-1 A4/2-8 |  | m | 13.56
76 | 穗011503009001 | 成品混凝土护栏 | 1.材料种类:外围栏杆（仿木砼栏杆） 2.构件高度:1.2m |  | m | 23.7
77 | 011505001001 | 洗漱台 | 1.洗漱台(洗手台) 石板材 合并制作子目 湿拌抹灰砂浆 一次抹灰厚度≥5mm M10 |  | m2 | 1.14
78 | 011505005001 | 卫生间扶手 | 1.坐便器安全抓杆 2.做法详见13J301(1、3/65) |  | 个 | 3
79 | 011505010001 | 镜面玻璃 | 1.镜面玻璃品种、规格:6厚银镜，3700X1000 2.框材质、断面尺寸:成品铝合金镜框 3.具体做法:详设计图 |  | m2 | 3.7
本页小计
注：为计取规费等的使用，可在表中增设其中：“定额人工费”。
表—08
分部分项工程和单价措施项目清单与计价表
工程名称：瑶绣坊 |  |  |  | 标段： |  |  |  | 第 13 页 共 14 页
序号 | 项目编码 | 项目名称 | 项目特征描述 |  | 计量单位 | 工程量 | 金额（元）
[7 empty] | 综合单价 |  | 综合合价 | 其中
暂估价
其他装饰工程合计
分部分项合计
措施项目
80 | 粤011701008001 | 综合钢脚手架（地下室） | 1.综合钢脚手架搭拆 高度(m以内) 4.5 |  | m2 | 392
81 | 粤011701008002 | 综合钢脚手架 | 1.综合钢脚手架搭拆 高度(m以内) 12.5 |  | m2 | 573.12
82 | 粤011701010001 | 满堂脚手架（地下室） | 1.满堂脚手架(钢管) 基本层3.6m |  | m2 | 213.66
83 | 粤011701010002 | 满堂脚手架 | 1.满堂脚手架(钢管) 基本层3.6m |  | m2 | 272.44
84 | 粤011701011001 | 里脚手架（地下室） | 1.里脚手架(钢管) 民用建筑 基本层3.6m 实际高度(m):5 |  | m2 | 106.83
85 | 粤011701011002 | 里脚手架 | 1.里脚手架(钢管) 民用建筑 基本层3.6m |  | m2 | 136.22
86 | 011702001001 | 基础 | 1.基础垫层模板 |  | m2 | 18.97
87 | 011702001002 | 基础 | 1.独立基础模板 |  | m2 | 16.2
88 | 011702001003 | 基础 | 1.满堂基础模板 无梁式 |  | m2 | 109.22
89 | 011702002001 | 矩形柱 | 1.矩形柱模板(周长m) 支模高度3.6m内 1.8内 |  | m2 | 258.99
90 | 011702008001 | 圈梁 | 1.圈梁模板 |  | m2 | 34.25
91 | 011702011001 | 直形墙 | 1.直形墙模板 墙厚(cm以内) 40 支模高度3.6m内 |  | m2 | 723.68
92 | 011702014001 | 有梁板 | 1.有梁板模板 支模高度3.6m 11°19′至26°34′ 人工*1.15,材料[05030080] 含量*1.05,材料[03019021] 含量*1.05 |  | m2 | 269.67
93 | 011702006002 | 矩形梁 | 1.单梁、连续梁模板(梁宽cm) 25以内 支模高度3.6m 11°19′至26°34′ 人工*1.15,材料[05030080] 含量*1.05,材料[03019021] 含量*1.05 |  | m2 | 139.74
本页小计
注：为计取规费等的使用，可在表中增设其中：“定额人工费”。
表—08
分部分项工程和单价措施项目清单与计价表
工程名称：瑶绣坊 |  |  |  | 标段： |  |  |  | 第 14 页 共 14 页
序号 | 项目编码 | 项目名称 | 项目特征描述 |  | 计量单位 | 工程量 | 金额（元）
[7 empty] | 综合单价 |  | 综合合价 | 其中
暂估价
94 | 011702006001 | 矩形梁 | 1.单梁、连续梁模板(梁宽cm) 25以内 支模高度3.6m  |  | m2 | 340.3
95 | 011702014002 | 有梁板 | 1.有梁板模板 支模高度3.6m  |  | m2 | 375.09
96 | 011702022001 | 天沟、檐沟 | 1.挑檐模板 |  | m2 | 11.03
97 | 011702024001 | 楼梯 | 1.楼梯模板 直形 |  | m2 | 63.92
98 | 011703001001 | 垂直运输 | 1.建筑物20m以内的垂直运输 现浇框架结构 |  | m2 | 551.52
单价措施合计
本页小计
合 计
注：为计取规费等的使用，可在表中增设其中：“定额人工费”。
表—08

## 表-09 综合单价分析表【瑶绣坊】
综合单价分析表
工程名称： | [6 empty] | 标段： |  |  |  | 第 页 共 页
项目编码 |  |  |  | 项目名称 |  |  |  |  | 计量单位 |  |  | 工程量
清单综合单价组成明细
定额编号 | 定额项目名称 | 定额 单位 | 数量 | 单价 |  |  |  |  | 合价
|  |  |  | 人工费 | 材料费 | 机具费 |  | 管理费 和利润 | 人工费 | 材料费 |  | 机具费 | 管理费 和利润
人工单价 |  | 小计
元/工日 |  | 未计价材料费
清单项目综合单价
材 料 费 明 细 | 主要材料名称、规格、型号 |  |  |  |  | 单位 |  | 数量 | 单价（元） | 合价（元） |  | 暂估单价 （元） | 暂估合价 （元）
| 其他材料费 | [7 empty] | - |  |  | -
| 材料费小计 | [7 empty] | - |  |  | -
注：1.如不使用省级或行业建设主管部门发布的计价依据，可不填定额编码、名称等； 2.招标文件提供了暂估单价的材料，按暂估的单价填入表内“暂估单价”栏及“暂估合价”栏。
表-09

## 表-11 总价措施项目清单与计价表【瑶绣坊】
总价措施项目清单与计价表
工程名称：瑶绣坊 |  |  |  |  | 标段： |  |  | 第 1 页 共 1 页
序号 | 项目编码 | 项目名称 | 计算基础 | 费率 (%) |  | 金额 (元) | 调整费率 (%) |  | 调整后金额 (元) | 备注
1 | LSSGCSF00001 | 绿色施工安全防护措施费 | 分部分项人工费+分部分项机具费 | 19 | [5 empty] | 以分部分项的人工费与施工机具费之和为计算基础，费率19%
2 | 011707002001 | 夜间施工增加费 |  | 20 | [5 empty] | 以夜间施工项目人工费的20%计算
3 | GGCSF0000001 | 赶工措施费 | 分部分项人工费+分部分项机具费 | 0 | [5 empty] | 赶工措施费=（1-δ）*分部分项的（人工费+施工机具费）*0.3 （0.8≤δ＜1 式中：δ=合同工期/定额工期）
4 | QTFY00000001 | 其他费用 | [7 empty] | 按经批准的专项施工组织方案计算
5 | WMGDZJF00001 | 文明工地增加费 | 分部分项人工费+分部分项机具费 | 0 | [5 empty] | 以分部分项的人工费与施工机具费之和为计算基础，市级文明工地为1.20%；省级文明工地为2.10%
合 计
编制人（造价人员）： |  |  |  |  | 复核人（造价工程师）：
表-11

## 表-12 其他项目清单与计价汇总表【瑶绣坊】
其他项目清单与计价汇总表
工程名称：瑶绣坊 |  |  | 标段： |  | 第 1 页 共 1 页
序号 | 项目名称 | 金额（元） |  | 结算金额（元） |  | 备注
1 | 暂列金额 | 109330.40 |  |  |  | 明细详见表-12-1
2 | 暂估价 | 0.00
2.1 | 材料暂估价 | — |  |  |  | 明细详见表-12-2
2.2 | 专业工程暂估价 | 0.00 |  |  |  | 明细详见表-12-3
3 | 计日工 |  |  |  |  | 明细详见表-12-4
4 | 总承包服务费 |  |  |  |  | 明细详见表-12-5
5 | 预算包干费
6 | 工程优质费
7 | 概算幅度差
8 | 现场签证费用
9 | 索赔费用
10 | 其他费用
合 计 | [5 empty] | —
注：材料（工程设备）暂估单价进入清单项目综合单价，此处不汇总。
表—12

## 表-12-1 暂列金额表【瑶绣坊】
暂列金额明细表
工程名称：瑶绣坊 |  |  | 标段： |  | 第 1 页 共 1 页
序号 | 名称 | 计量单位 |  | 暂定金额（元） |  | 备注
1 | 暂列金额 |  |  | 109330.4
合 计 |  |  |  | 109330.40 |  | —
注：此表由招标人填写，如不能详列，也可只列暂列金额总额，投标人应将上述暂列金额计入投标总价中。
表—12—1

## 表-12-3 专业工程暂估价及结算价表【瑶绣坊】
专业工程暂估价及结算价表
工程名称：瑶绣坊 |  |  |  | 标段： |  | 第 1 页 共 1 页
序号 | 工程名称 | 工程内容 | 暂估金额 （元） |  | 结算金额 (元) |  | 差额 ±(元) | 备注
1
合 计 |  |  | 0.00 |  |  |  |  | —
注：此表由招标人填写，投标人应将上述专业工程暂估价计入投标总价中。
表—12—3

## 表-13 规费、税金项目清单与计价表【瑶绣坊】
规费、税金项目清单与计价表
工程名称：瑶绣坊 |  |  | 标段： |  | 第 1 页 共 1 页
序号 | 项目名称 | 计算基础 | 计算基数 | 计算费率 (%) |  | 金额(元)
1 | 增值税销项税额 | 分部分项合计+措施合计+其他项目 |  | 9
合 计
编制人（造价人员）： |  |  | 复核人（造价工程师）：
表—13

## 表-04 单位工程招标控制价汇总表【瑶药坊】
单位工程招标控制价汇总表
工程名称：瑶药坊 |  | 标段： |  | 第 1 页 共 1 页
序号 | 汇总内容 |  | 金额:(元) |  | 其中：暂估价(元)
1 | 分部分项合计
1.1 | 土石方工程
1.2 | 砌筑工程
1.3 | 混凝土及钢筋混凝土工程
1.4 | 金属结构工程
1.5 | 门窗工程
1.6 | 屋面及防水工程
1.7 | 保温隔热工程
1.8 | 楼地面装饰工程
1.9 | 墙、柱面装饰与隔断、幕墙工程
1.10 | 油漆、涂料、裱糊工程
1.11 | 其他装饰工程
2 | 措施合计
2.1 | 绿色施工安全防护措施费
2.2 | 其他措施费
3 | 其他项目
3.1 | 暂列金额
3.2 | 暂估价
3.3 | 计日工
3.4 | 总承包服务费
3.5 | 预算包干费
3.6 | 工程优质费
3.7 | 概算幅度差
3.8 | 索赔费用
3.9 | 现场签证费用
3.10 | 其他费用
4 | 税前工程造价
5 | 增值税销项税额
6 | 总造价
7 | 人工费
招标控制价合计=1+2+3+5
注：本表适用于单位工程招标控制价或投标报价的汇总，如无单位工程划分，单项工程也使用本表汇总
表—04

## 表-08 分部分项工程和单价措施项目清单与计价表【瑶药坊】
分部分项工程和单价措施项目清单与计价表
工程名称：瑶药坊 |  |  |  | 标段： |  |  |  | 第 1 页 共 9 页
序号 | 项目编码 | 项目名称 | 项目特征描述 |  | 计量单位 | 工程量 | 金额（元）
[7 empty] | 综合单价 |  | 综合合价 | 其中
暂估价
土石方工程
1 | 010101002001 | 挖一般土方 | 1.土壤类别:一、二类土 2.挖土深度:6m 内 |  | m3 | 1829.59
2 | 010103001001 | 回填方 | 1.密实度要求:满足设计要求 2.填方材料品种:原土 3.填方粒径要求:满足设计要求 |  | m3 | 1742.64
3 | 010103002001 | 余方弃置 | 1.废弃料品种:原土 2.运距:暂按5km考虑 |  | m3 | 86.94
土石方工程合计
砌筑工程
4 | 010402001001 | 砌块墙 | 1.砌块品种、规格、强度等级:蒸压加气混凝土砌块 2.墙体类型:外墙200mm 3.砂浆强度等级:水泥砂浆M7.5 |  | m3 | 30.92
5 | 010402001002 | 砌块墙 | 1.砌块品种、规格、强度等级:蒸压加气混凝土砌块 2.墙体类型:内墙200mm 3.砂浆强度等级:水泥砂浆M5.0 |  | m3 | 1.18
砌筑工程合计
混凝土及钢筋混凝土工程
6 | 010501001001 | 垫层 | 1.混凝土种类:商品混凝土 2.混凝土强度等级:C15 3.其他工作内容:详见设计图纸 |  | m3 | 11.67
7 | 010501003001 | 独立基础 | 1.混凝土种类:商品混凝土 2.混凝土强度等级:C35p8 3.其他工作内容:详见设计图纸 |  | m3 | 60
8 | 010502001001 | 矩形柱 | 1.混凝土种类:商品混凝土 2.混凝土强度等级:C30 3.其他工作内容:详见设计图纸 |  | m3 | 24.25
9 | 010503004001 | 圈梁 | 1.混凝土种类:商品混凝土 2.混凝土强度等级:C25 3.其他工作内容:详见设计图纸 |  | m3 | 1.02
本页小计
注：为计取规费等的使用，可在表中增设其中：“定额人工费”。
表—08
分部分项工程和单价措施项目清单与计价表
工程名称：瑶药坊 |  |  |  | 标段： |  |  |  | 第 2 页 共 9 页
序号 | 项目编码 | 项目名称 | 项目特征描述 |  | 计量单位 | 工程量 | 金额（元）
[7 empty] | 综合单价 |  | 综合合价 | 其中
暂估价
10 | 010504001001 | 直形墙 | 1.混凝土种类:商品混凝土 2.混凝土强度等级:C25 3.其他工作内容:详见设计图纸 |  | m3 | 2.55
11 | 010505001001 | 有梁板（斜板） | 1.混凝土种类:商品混凝土 2.混凝土强度等级:C30 3.其他工作内容:详见设计图纸 |  | m3 | 53.55
12 | 010505001002 | 有梁板 | 1.混凝土种类:商品混凝土 2.混凝土强度等级:C30 3.其他工作内容:详见设计图纸 |  | m3 | 36.76
13 | 010506001001 | 直形楼梯 | 1.混凝土种类:商品混凝土 2.混凝土强度等级:C30 3.其他工作内容:详见设计图纸 |  | m3 | 1.62
14 | 010515001001 | 现浇构件钢筋 | 1.钢筋种类、规格:现浇构件带肋钢筋 φ10以内 |  | t | 5.94
15 | 010515001002 | 现浇构件钢筋 | 1.钢筋种类、规格:现浇构件带肋钢筋 φ25以内 |  | t | 9.44
16 | 010515001003 | 现浇构件钢筋 | 1.钢筋种类、规格:现浇构件箍筋 圆钢 φ10以内 |  | t | 0.07
17 | 010515001004 | 现浇构件钢筋 | 1.钢筋种类、规格:现浇构件箍筋 带肋钢筋(HRB400内) φ10以内 |  | t | 2.63
18 | 010516003001 | 机械连接 | 1.电渣压力焊接 φ18以内 |  | 个 | 74
19 | 010516003002 | 机械连接 | 1.电渣压力焊接 φ32以内 |  | 个 | 176
20 | 010516003003 | 机械连接 | 1.套筒直螺纹钢筋接头 φ18以内 |  | 个 | 38
混凝土及钢筋混凝土工程合计
金属结构工程
21 | 010607005001 | 砌块墙钢丝网加固 | 1.材料品种、规格:直径0.9网格12.7X12.7 2.加固方式:镀锌铁丝网 |  | m2 | 180.34
金属结构工程合计
门窗工程
本页小计
注：为计取规费等的使用，可在表中增设其中：“定额人工费”。
表—08
分部分项工程和单价措施项目清单与计价表
工程名称：瑶药坊 |  |  |  | 标段： |  |  |  | 第 3 页 共 9 页
序号 | 项目编码 | 项目名称 | 项目特征描述 |  | 计量单位 | 工程量 | 金额（元）
[7 empty] | 综合单价 |  | 综合合价 | 其中
暂估价
22 | 010802003001 | 钢质防火门 | 1.钢质防火门安装 合并制作子目 湿拌抹灰砂浆 一次抹灰厚度≥5mm M10 2.钢质防火门 单扇(丙级) |  | m2 | 1.6
23 | 010807001001 | 金属(塑钢、断桥)窗 | 1.窗代号及洞口尺寸:铝合金框玻璃固定窗 2.框、扇材质:详见设计图纸要求 3.门框、扇材质:铝合金 4.玻璃品种、厚度:6厚钢化玻璃 |  | m2 | 5.67
24 | 010807001002 | 金属(塑钢、断桥)窗 | 1.窗代号及洞口尺寸:铝合金框玻璃折叠窗 2.框、扇材质:详见设计图纸要求 3.门框、扇材质:铝合金 4.玻璃品种、厚度:6厚钢化玻璃 |  | m2 | 30.55
门窗工程合计
屋面及防水工程
25 | 010901001001 | 挂瓦坡屋面(有保温)-屋6 | 1、挂屋面瓦片 2、钢挂瓦条30X4,中距按瓦规格 3、钢顺水条30X6,中距500 4、40厚C20细石混凝土持钉层找平,内配C6@200X200钢筋网 5、当坡屋面宽度大于3米时设间距≤3000的分格缝(钢筋在缝内断开),缝宽10mm,缝内嵌聚氨酯密封胶嵌缝 6、满铺0.4厚聚乙烯膜一层 7、100厚挤塑聚苯板(燃烧性能不低于B2级)（另计） 8、1.5厚纤维增强型高分子膜自粘防水卷材（另计） 9、1.5厚高粘抗滑水性橡胶沥青防水涂料（另计） 10、20厚DS M20找平层 11、钢筋混凝土屋面板,板上预埋钢筋头C12@900,与板主筋焊接,伸入卧瓦层20 |  | m2 | 347.48
本页小计
注：为计取规费等的使用，可在表中增设其中：“定额人工费”。
表—08
分部分项工程和单价措施项目清单与计价表
工程名称：瑶药坊 |  |  |  | 标段： |  |  |  | 第 4 页 共 9 页
序号 | 项目编码 | 项目名称 | 项目特征描述 |  | 计量单位 | 工程量 | 金额（元）
[7 empty] | 综合单价 |  | 综合合价 | 其中
暂估价
26 | 010902001001 | 屋面卷材防水-屋6 | 1.卷材品种、规格:纤维增强型高分子膜自粘防水卷材 2.防水厚度:1.5mm |  | m2 | 347.48
27 | 010902002001 | 屋面涂膜防水-屋6 | 1.防水膜品种:高粘抗滑水性橡胶沥青防水涂料 2.涂膜厚度、遍数:1.5mm 一遍 |  | m2 | 347.48
28 | 010902003001 | 上人平屋面一(无保温)-屋3 | 1、20厚DS M20面铺8-10厚800x800户外地砖 2、40厚C20细石混凝土,内配C4@100双向钢筋网片, 3、平面四周(沿墙和排水沟边)设缝,缝宽30mm,缝内填塞聚乙烯泡沫背衬材料 4、聚酯无纺布隔离层200g/M2 5、3厚聚酯胎防水卷材（另计） 6、1.5厚自粘聚合物改性沥青防水卷材（另计） 7、2.0厚非固化橡胶沥青防水涂料（另计） 8、20厚DS M20找平层 9、最薄处30厚LC5.0轻骨料混凝土找坡2% 10、钢筋混凝土屋面板 |  | m2 | 87.38
29 | 010902001002 | 屋面卷材防水-屋3 | 1.卷材品种、规格:自粘聚合物改性沥青防水卷材 2.防水厚度:1.5mm |  | m2 | 87.38
30 | 010902001003 | 屋面卷材防水-屋3 | 1.卷材品种、规格:聚酯胎防水卷材 2.防水厚度:3mm |  | m2 | 87.38
31 | 010902002002 | 屋面涂膜防水-屋3 | 1.防水膜品种:非固化橡胶沥青防水涂料 2.涂膜厚度、遍数:2.0mm 一遍 |  | m2 | 87.38
32 | 010903002002 | 墙面涂膜防水-外墙2、4 | 1.防水膜品种:JS聚合物水泥基防水涂料双组份II型 2.涂膜厚度、遍数:1.5mm |  | m2 | 175.82
本页小计
注：为计取规费等的使用，可在表中增设其中：“定额人工费”。
表—08
分部分项工程和单价措施项目清单与计价表
工程名称：瑶药坊 |  |  |  | 标段： |  |  |  | 第 5 页 共 9 页
序号 | 项目编码 | 项目名称 | 项目特征描述 |  | 计量单位 | 工程量 | 金额（元）
[7 empty] | 综合单价 |  | 综合合价 | 其中
暂估价
33 | 010903003001 | 墙面砂浆防水(防潮) | 1.防水层做法:聚合物水泥防水砂浆(干粉类) 2.砂浆厚度、配合比:5mm |  | m2 | 175.82
屋面及防水工程合计
保温隔热工程
34 | 011001001001 | 保温隔热屋面 | 1.保温隔热材料品种、规格、厚度:挤塑聚苯板(燃烧性能不低于B2级) 2.材料品种、厚度:100厚 |  | m2 | 347.48
保温隔热工程合计
楼地面装饰工程
35 | 011102003001 | 块料楼地面-楼3（800*800） | 1、5厚聚合物砂浆结合层,8厚耐磨面砖 2、20厚DS M20,表面撒适量水泥粉抹压平整 3、素水泥浆一道 4、40厚C20细石混凝土,内配 6@200双向钢筋网片,随打随抹光 3、5厚隔声涂料 4、水泥浆一道(内渗建筑胶) 5、钢筋混凝土结构板（另计） |  | m2 | 120.57
36 | 011105003001 | 块料踢脚线-踢2 | 1、5厚DTA水泥砂浆铺贴面砖 2、DP M15 CL30水泥砂浆,12厚打底,8厚罩面,两遍成活 |  | m2 | 8.7
37 | 011106002001 | 块料楼梯面层-楼2（600*600） | 1、5厚水泥胶浆(掺水重20%108胶)贴8~10厚防滑梯级砖开防滑槽 2、15厚DS M15 水泥砂装找平层 3、素水泥浆一道(掺水重5%108胶) 4、钢筋混凝土梯板（另计） |  | m2 | 5.64
楼地面装饰工程合计
墙、柱面装饰与隔断、幕墙工程
本页小计
注：为计取规费等的使用，可在表中增设其中：“定额人工费”。
表—08
分部分项工程和单价措施项目清单与计价表
工程名称：瑶药坊 |  |  |  | 标段： |  |  |  | 第 6 页 共 9 页
序号 | 项目编码 | 项目名称 | 项目特征描述 |  | 计量单位 | 工程量 | 金额（元）
[7 empty] | 综合单价 |  | 综合合价 | 其中
暂估价
38 | 011201001003 | 抹灰内墙-内墙4 | 1.墙体类型:内墙 2.底层厚度、砂浆配合比:DP M15 CL30水泥砂浆,12厚打底 3.面层厚度、砂浆配合比:DP M15 CL30水泥砂浆，8厚罩面 |  | m2 | 226.49
39 | 011201001004 | 涂料外墙二-外墙2（有挂网） | 1.墙体类型:外墙 2.底层厚度、砂浆配合比:DP M15 CL30水泥砂浆,12厚打底 3.面层厚度、砂浆配合比:DP M15 CL30水泥砂浆，8厚罩面 |  | m2 | 155.34
40 | 011204002001 | 毛石贴面 | 1、外墙面砖 2、5.0厚聚合物水泥防水砂浆(干粉类)（另计） 3、1.5厚JS聚合物水泥基防水涂料双组份II型（另计） 4、DP M15 P6 CL30水泥砂浆抹灰,12厚打底,8厚罩面,两遍成活(每立方砂浆掺CL30外加剂1kg) 5、外墙找平层抹灰前满挂镀锌铁丝网(直径0.9网格12.7X12.7,用C8锚栓与基层墙体锚固,锚栓双向中距≤500)（另计） 7、DP M25 CL30水泥砂浆甩毛 8、基层墙体 |  | m2 | 20.49
41 | 011205003001 | 拼碎块柱面 | 1、外墙面砖 2、5.0厚聚合物水泥防水砂浆(干粉类) 3、1.5厚JS聚合物水泥基防水涂料双组份II型 4、DP M15 P6 CL30水泥砂浆抹灰,12厚打底,8厚罩面,两遍成活(每立方砂浆掺CL30外加剂1kg) 6、DP M25 CL30水泥砂浆甩毛 7、基层 |  | m2 | 18.21
本页小计
注：为计取规费等的使用，可在表中增设其中：“定额人工费”。
表—08
分部分项工程和单价措施项目清单与计价表
工程名称：瑶药坊 |  |  |  | 标段： |  |  |  | 第 7 页 共 9 页
序号 | 项目编码 | 项目名称 | 项目特征描述 |  | 计量单位 | 工程量 | 金额（元）
[7 empty] | 综合单价 |  | 综合合价 | 其中
暂估价
墙、柱面装饰与隔断、幕墙工程合计
油漆、涂料、裱糊工程
42 | 011407001001 | 涂料内墙-内墙4 | 1、无机涂料一底两面 2、刮内墙腻子二遍,打磨平整 |  | m2 | 226.49
43 | 011407001002 | 涂料外墙二-外墙2 | 1、无机外墙涂料(一底两面) 2、5.0厚聚合物水泥防水砂浆(干粉类)（另计） 3、1.5厚JS聚合物水泥基防水涂料双组份II型（另计） 4、外墙找平层抹灰前满挂镀锌铁丝网(直径0.9网格12.7X12.7,用C8锚栓与基层墙体锚固,锚栓双向中距≤500)（另计） 5、DP M25 CL30水泥砂浆甩毛 6、基层墙体 |  | m2 | 155.34
44 | 011407002001 | 涂料顶棚一-顶3 | 1、钢筋混凝土板底面修补磨平、清理干净 2、刮耐水腻子两遍,打磨平整。 3、防潮防霉无机涂料一底两面 |  | m2 | 734.62
45 | 011407002002 | 涂料顶棚（梯面）一-顶3 | 1、钢筋混凝土板底面修补磨平、清理干净 2、刮耐水腻子两遍,打磨平整。 3、无机涂料一底两面 |  | m2 | 7.1
油漆、涂料、裱糊工程合计
其他装饰工程
46 | 011503001001 | 楼梯栏杆 | 楼梯栏杆 1.φ60*3mm不锈钢栏杆扶手 2.φ60*3mm不锈钢立柱 3.φ38*1.2mm不锈钢栏杆 4.φ25*1mm不锈钢栏杆 5.详22J403-1 A4/2-8 |  | m | 7.51
本页小计
注：为计取规费等的使用，可在表中增设其中：“定额人工费”。
表—08
分部分项工程和单价措施项目清单与计价表
工程名称：瑶药坊 |  |  |  | 标段： |  |  |  | 第 8 页 共 9 页
序号 | 项目编码 | 项目名称 | 项目特征描述 |  | 计量单位 | 工程量 | 金额（元）
[7 empty] | 综合单价 |  | 综合合价 | 其中
暂估价
47 | 011503008001 | 玻璃栏板 | 玻璃栏板： 1.φ50*3mm不锈钢栏杆扶手 2.90*20mm钢板立柱 3.8+1.52PVB+8钢化夹胶玻璃 |  | m | 14.9
其他装饰工程合计
分部分项合计
措施项目
48 | 粤011701008001 | 综合钢脚手架 | 1.综合钢脚手架搭拆 高度(m以内) 4.5 |  | m2 | 260.48
49 | 粤011701010001 | 满堂脚手架 | 1.满堂脚手架(钢管) 基本层3.6m |  | m2 | 238.11
50 | 粤011701011001 | 里脚手架 | 1.里脚手架 |  | m2 | 119.06
51 | 011702001001 | 基础 | 1.基础垫层模板 |  | m2 | 17.34
52 | 011702001002 | 基础 | 1.独立基础模板 |  | m2 | 96.36
53 | 011702002001 | 矩形柱 | 1.矩形柱模板(周长m) 支模高度3.6m内 1.8内 |  | m2 | 232.91
54 | 011702008001 | 圈梁 | 1.圈梁模板 |  | m2 | 9.82
55 | 011702011001 | 直形墙 | 1.直形墙模板 墙厚(cm以内) 40 支模高度3.6m内 |  | m2 | 27.09
56 | 011702014001 | 有梁板 | 1.有梁板模板 支模高度3.6m 11°19′至26°34′ 人工*1.15,材料[05030080] 含量*1.05,材料[03019021] 含量*1.05 |  | m2 | 315.45
57 | 011702014002 | 有梁板 | 1.有梁板模板 支模高度3.6m  |  | m2 | 195.09
58 | 011702006001 | 矩形梁 | 1.单梁、连续梁模板(梁宽cm) 25以内 支模高度3.6m 11°19′至26°34′ 人工*1.15,材料[05030080] 含量*1.05,材料[03019021] 含量*1.05 |  | m2 | 147.89
59 | 011702006002 | 矩形梁 | 1.单梁、连续梁模板(梁宽cm) 25以内 支模高度3.6m  |  | m2 | 137.21
60 | 011702024001 | 楼梯 | 1.楼梯模板 直形 |  | m2 | 13.13
本页小计
注：为计取规费等的使用，可在表中增设其中：“定额人工费”。
表—08
分部分项工程和单价措施项目清单与计价表
工程名称：瑶药坊 |  |  |  | 标段： |  |  |  | 第 9 页 共 9 页
序号 | 项目编码 | 项目名称 | 项目特征描述 |  | 计量单位 | 工程量 | 金额（元）
[7 empty] | 综合单价 |  | 综合合价 | 其中
暂估价
61 | 011703001001 | 垂直运输 | 1.建筑物20m以内的垂直运输 现浇框架结构 |  | m2 | 238.11
单价措施合计
本页小计
合 计
注：为计取规费等的使用，可在表中增设其中：“定额人工费”。
表—08

## 表-09 综合单价分析表【瑶药坊】
综合单价分析表
工程名称： | [6 empty] | 标段： |  |  |  | 第 页 共 页
项目编码 |  |  |  | 项目名称 |  |  |  |  | 计量单位 |  |  | 工程量
清单综合单价组成明细
定额编号 | 定额项目名称 | 定额 单位 | 数量 | 单价 |  |  |  |  | 合价
|  |  |  | 人工费 | 材料费 | 机具费 |  | 管理费 和利润 | 人工费 | 材料费 |  | 机具费 | 管理费 和利润
人工单价 |  | 小计
元/工日 |  | 未计价材料费
清单项目综合单价
材 料 费 明 细 | 主要材料名称、规格、型号 |  |  |  |  | 单位 |  | 数量 | 单价（元） | 合价（元） |  | 暂估单价 （元） | 暂估合价 （元）
| 其他材料费 | [7 empty] | - |  |  | -
| 材料费小计 | [7 empty] | - |  |  | -
注：1.如不使用省级或行业建设主管部门发布的计价依据，可不填定额编码、名称等； 2.招标文件提供了暂估单价的材料，按暂估的单价填入表内“暂估单价”栏及“暂估合价”栏。
表-09

## 表-11 总价措施项目清单与计价表【瑶药坊】
总价措施项目清单与计价表
工程名称：瑶药坊 |  |  |  |  | 标段： |  |  | 第 1 页 共 1 页
序号 | 项目编码 | 项目名称 | 计算基础 | 费率 (%) |  | 金额 (元) | 调整费率 (%) |  | 调整后金额 (元) | 备注
1 | LSSGCSF00001 | 绿色施工安全防护措施费 | 分部分项人工费+分部分项机具费 | 19 | [5 empty] | 以分部分项的人工费与施工机具费之和为计算基础，费率19%
2 | 011707002001 | 夜间施工增加费 |  | 20 | [5 empty] | 以夜间施工项目人工费的20%计算
3 | GGCSF0000001 | 赶工措施费 | 分部分项人工费+分部分项机具费 | 0 | [5 empty] | 赶工措施费=（1-δ）*分部分项的（人工费+施工机具费）*0.3 （0.8≤δ＜1 式中：δ=合同工期/定额工期）
4 | QTFY00000001 | 其他费用 | [7 empty] | 按经批准的专项施工组织方案计算
5 | WMGDZJF00001 | 文明工地增加费 | 分部分项人工费+分部分项机具费 | 0 | [5 empty] | 以分部分项的人工费与施工机具费之和为计算基础，市级文明工地为1.20%；省级文明工地为2.10%
合 计
编制人（造价人员）： |  |  |  |  | 复核人（造价工程师）：
表-11

## 表-12 其他项目清单与计价汇总表【瑶药坊】
其他项目清单与计价汇总表
工程名称：瑶药坊 |  |  | 标段： |  | 第 1 页 共 1 页
序号 | 项目名称 | 金额（元） |  | 结算金额（元） |  | 备注
1 | 暂列金额 | 53331.32 |  |  |  | 明细详见表-12-1
2 | 暂估价 | 5000.00
2.1 | 材料暂估价 | — |  |  |  | 明细详见表-12-2
2.2 | 专业工程暂估价 | 5000.00 |  |  |  | 明细详见表-12-3
3 | 计日工 |  |  |  |  | 明细详见表-12-4
4 | 总承包服务费 |  |  |  |  | 明细详见表-12-5
5 | 预算包干费
6 | 工程优质费
7 | 概算幅度差
8 | 现场签证费用
9 | 索赔费用
10 | 其他费用
合 计 | [5 empty] | —
注：材料（工程设备）暂估单价进入清单项目综合单价，此处不汇总。
表—12

## 表-12-1 暂列金额表【瑶药坊】
暂列金额明细表
工程名称：瑶药坊 |  |  | 标段： |  | 第 1 页 共 1 页
序号 | 名称 | 计量单位 |  | 暂定金额（元） |  | 备注
1 | 暂列金额 |  |  | 53331.32
合 计 |  |  |  | 53331.32 |  | —
注：此表由招标人填写，如不能详列，也可只列暂列金额总额，投标人应将上述暂列金额计入投标总价中。
表—12—1

## 表-12-3 专业工程暂估价及结算价表【瑶药坊】
专业工程暂估价及结算价表
工程名称：瑶药坊 |  |  |  | 标段： |  | 第 1 页 共 1 页
序号 | 工程名称 | 工程内容 | 暂估金额 （元） |  | 结算金额 (元) |  | 差额 ±(元) | 备注
1 | 休闲座椅 | 1.长度15.9 2.样式由业主指定 | 5000
合 计 |  |  | 5000.00 |  |  |  |  | —
注：此表由招标人填写，投标人应将上述专业工程暂估价计入投标总价中。
表—12—3

## 表-13 规费、税金项目清单与计价表【瑶药坊】
规费、税金项目清单与计价表
工程名称：瑶药坊 |  |  | 标段： |  | 第 1 页 共 1 页
序号 | 项目名称 | 计算基础 | 计算基数 | 计算费率 (%) |  | 金额(元)
1 | 增值税销项税额 | 分部分项合计+措施合计+其他项目 |  | 9
合 计
编制人（造价人员）： |  |  | 复核人（造价工程师）：
表—13

## 表-04 单位工程招标控制价汇总表【民宿区营业厅】
单位工程招标控制价汇总表
工程名称：民宿区营业厅 |  | 标段： |  | 第 1 页 共 1 页
序号 | 汇总内容 |  | 金额:(元) |  | 其中：暂估价(元)
1 | 分部分项合计
2 | 措施合计
2.1 | 绿色施工安全防护措施费
2.2 | 其他措施费
3 | 其他项目
3.1 | 暂列金额
3.2 | 暂估价
3.3 | 计日工
3.4 | 总承包服务费
3.5 | 预算包干费
3.6 | 工程优质费
3.7 | 概算幅度差
3.8 | 索赔费用
3.9 | 现场签证费用
3.10 | 其他费用
4 | 税前工程造价
5 | 增值税销项税额
6 | 总造价
7 | 人工费
招标控制价合计=1+2+3+5
注：本表适用于单位工程招标控制价或投标报价的汇总，如无单位工程划分，单项工程也使用本表汇总
表—04

## 表-08 分部分项工程和单价措施项目清单与计价表【民宿区营
分部分项工程和单价措施项目清单与计价表
工程名称：民宿区营业厅 |  |  |  | 标段： |  |  |  | 第 1 页 共 7 页
序号 | 项目编码 | 项目名称 | 项目特征描述 |  | 计量单位 | 工程量 | 金额（元）
[7 empty] | 综合单价 |  | 综合合价 | 其中
暂估价
整个项目
1 | 010101004001 | 挖基坑土方 | 1.土壤类别:一、二类土 2.挖土深度:2m 内 |  | m3 | 261.26
2 | 010103001001 | 回填方 | 1.密实度要求:满足设计要求 2.填方材料品种:原土 3.填方粒径要求:满足设计要求 |  | m3 | 199
3 | 010103002001 | 余方弃置 | 1.废弃料品种:原土 2.运距:暂按5km考虑 |  | m3 | 62.26
4 | 010401012001 | 零星砌砖 | 1.零星砌砖名称、部位:砖砌矮墙 2.砖品种、规格、强度等级:标准砖 3.砂浆强度等级、配合比:水泥砂浆M7.5 |  | m3 | 1.73
5 | 010501001001 | 垫层 | 1.混凝土种类:商品混凝土 2.混凝土强度等级:C15 3.其他工作内容:详见设计图纸 |  | m3 | 9.39
6 | 010501003001 | 独立基础 | 1.混凝土种类:商品混凝土 2.混凝土强度等级:C35p8 3.其他工作内容:详见设计图纸 |  | m3 | 47.05
7 | 010502001001 | 矩形柱 | 1.混凝土种类:商品混凝土 2.混凝土强度等级:C30 3.其他工作内容:详见设计图纸 |  | m3 | 35.43
8 | 010504001001 | 混凝土外墙（景墙） | 1.混凝土种类:商品混凝土 2.混凝土强度等级:C40 3.其他工作内容:详见设计图纸 |  | m3 | 25.1
9 | 010505001002 | 有梁板 | 1.混凝土种类:商品混凝土 2.混凝土强度等级:C30 3.其他工作内容:详见设计图纸 |  | m3 | 39.31
10 | 010505001001 | 有梁板（斜板） | 1.混凝土种类:商品混凝土 2.混凝土强度等级:C30 3.其他工作内容:详见设计图纸 |  | m3 | 29.29
本页小计
注：为计取规费等的使用，可在表中增设其中：“定额人工费”。
表—08
分部分项工程和单价措施项目清单与计价表
工程名称：民宿区营业厅 |  |  |  | 标段： |  |  |  | 第 2 页 共 7 页
序号 | 项目编码 | 项目名称 | 项目特征描述 |  | 计量单位 | 工程量 | 金额（元）
[7 empty] | 综合单价 |  | 综合合价 | 其中
暂估价
11 | 010506001001 | 直形楼梯 | 1.混凝土种类:商品混凝土 2.混凝土强度等级:C30 3.其他工作内容:详见设计图纸 |  | m3 | 5.89
12 | 010515001001 | 现浇构件钢筋 | 1.钢筋种类、规格:现浇构件带肋钢筋 φ10以内 |  | t | 5.454
13 | 010515001002 | 现浇构件钢筋 | 1.钢筋种类、规格:现浇构件带肋钢筋 φ25以内 |  | t | 9.259
14 | 010515001003 | 现浇构件钢筋 | 1.钢筋种类、规格:现浇构件箍筋 圆钢 φ10以内 |  | t | 0.091
15 | 010515001004 | 现浇构件钢筋 | 1.钢筋种类、规格:现浇构件箍筋 带肋钢筋(HRB400内) φ10以内 |  | t | 4.591
16 | 010516003001 | 机械连接 | 1.电渣压力焊接 φ18以内 |  | 个 | 42
17 | 010516003002 | 机械连接 | 1.电渣压力焊接 φ32以内 |  | 个 | 108
18 | 010516003003 | 机械连接 | 1.套筒直螺纹钢筋接头 φ18以内 |  | 个 | 2
19 | 010516003004 | 机械连接 | 1.套筒直螺纹钢筋接头 φ25以内 |  | 个 | 1
20 | 010516003005 | 机械连接 | 1.套筒冷挤压接头 φ32以内 |  | 个 | 36
21 | 010516001001 | 螺栓 | 1.高强度螺栓安装 |  | 套 | 100
22 | 010603002001 | 空腹钢柱 | 1.柱类型:冷弯方形空心型钢 2.钢材品种、规格:Q235 3.螺栓种类:满足设计要求 |  | t | 3.9
23 | 010603002002 | 钢管柱 | 1.柱类型:冷弯圆形空心型钢 2.钢材品种、规格:Q235 3.螺栓种类:满足设计要求 |  | t | 0.45
24 | 010604001001 | 钢梁 | 1.梁类型:国标热轧H型钢 2.钢材品种、规格:Q235 3.螺栓种类:详细见设计图纸 4.安装高度:4.6m内 |  | t | 9.26
本页小计
注：为计取规费等的使用，可在表中增设其中：“定额人工费”。
表—08
分部分项工程和单价措施项目清单与计价表
工程名称：民宿区营业厅 |  |  |  | 标段： |  |  |  | 第 3 页 共 7 页
序号 | 项目编码 | 项目名称 | 项目特征描述 |  | 计量单位 | 工程量 | 金额（元）
[7 empty] | 综合单价 |  | 综合合价 | 其中
暂估价
25 | 011405001001 | 金属面油漆 | 1.构件名称:钢结构 2.机喷环氧富锌漆 防锈漆2遍（出厂前） 3.金属面漆 聚氨脂面漆3遍 （刷防火涂料的构件,可不刷面漆） 4.钢柱：金属面 厚型H防火涂料 耐火极限h(涂层厚度mm) 2.5h(30mm) 5.钢梁：金属面 厚型H防火涂料 耐火极限h(涂层厚度mm) 1.5h(30mm) |  | m2 | 289.89
26 | 010802001001 | 普通门 | 1.门代号及洞口尺寸:铝合金框玻璃平开门 2.门框或扇外围尺寸:详见设计图纸要求 3.门框、扇材质:铝合金 4.玻璃品种、厚度:6厚钢化玻璃 |  | m2 | 4.41
27 | 010901001001 | 挂瓦坡屋面(有保温)-屋6 | 1、挂屋面瓦片（钢瓦） 2、钢挂瓦条30X4,中距按瓦规格 3、钢顺水条30X6,中距500 4、40厚C20细石混凝土持钉层找平,内配C6@200X200钢筋网 5、当坡屋面宽度大于3米时设间距≤3000的分格缝(钢筋在缝内断开),缝宽10mm,缝内嵌聚氨酯密封胶嵌缝 6、满铺0.4厚聚乙烯膜一层 7、100厚挤塑聚苯板(燃烧性能不低于B2级)（另计） 8、1.5厚纤维增强型高分子膜自粘防水卷材（另计） 9、1.5厚高粘抗滑水性橡胶沥青防水涂料（另计） 10、20厚DS M20找平层 11、钢筋混凝土屋面板,板上预埋钢筋头C12@900,与板主筋焊接,伸入卧瓦层20 |  | m2 | 245.69
本页小计
注：为计取规费等的使用，可在表中增设其中：“定额人工费”。
表—08
分部分项工程和单价措施项目清单与计价表
工程名称：民宿区营业厅 |  |  |  | 标段： |  |  |  | 第 4 页 共 7 页
序号 | 项目编码 | 项目名称 | 项目特征描述 |  | 计量单位 | 工程量 | 金额（元）
[7 empty] | 综合单价 |  | 综合合价 | 其中
暂估价
28 | 010902001001 | 屋面卷材防水-屋6 | 1.卷材品种、规格:纤维增强型高分子膜自粘防水卷材 2.防水厚度:1.5mm |  | m2 | 245.69
29 | 010902002001 | 屋面涂膜防水-屋6 | 1.防水膜品种:高粘抗滑水性橡胶沥青防水涂料 2.涂膜厚度、遍数:1.5mm 一遍 |  | m2 | 245.69
30 | 011001001001 | 保温隔热屋面 | 1.保温隔热材料品种、规格、厚度:挤塑聚苯板(燃烧性能不低于B2级) 2.材料品种、厚度:100厚 |  | m2 | 245.69
31 | 011102003001 | 块料楼地面-楼3（800*800） | 1、5厚聚合物砂浆结合层,8厚耐磨面砖 2、20厚DS M20,表面撒适量水泥粉抹压平整 3、素水泥浆一道 4、40厚C20细石混凝土,内配 6@200双向钢筋网片,随打随抹光 3、5厚隔声涂料 4、水泥浆一道(内渗建筑胶) 5、钢筋混凝土结构板（另计） |  | m2 | 71.59
32 | 011104002001 | 竹、木(复合)地板 | 1.面层材料品种、规格、颜色:塑木地板(29*98*2000） 2.龙骨材料种类、规格、铺设间距:50*50*3厚热镀锌方钢龙骨@500 3.基层材料种类、规格:100厚钢筋混凝土板（另计） |  | m2 | 56.0624
33 | 011106002001 | 块料楼梯面层-楼2（600*600） | 1、5厚水泥胶浆(掺水重20%108胶)贴8~10厚防滑梯级砖开防滑槽 2、15厚DS M15 水泥砂装找平层 3、素水泥浆一道(掺水重5%108胶) 4、钢筋混凝土梯板（另计） |  | m2 | 27.27
34 | 010903002001 | 墙面涂膜防水-外墙2、4 | 1.防水膜品种:JS聚合物水泥基防水涂料双组份II型 2.涂膜厚度、遍数:1.5mm |  | m2 | 227.52
本页小计
注：为计取规费等的使用，可在表中增设其中：“定额人工费”。
表—08
分部分项工程和单价措施项目清单与计价表
工程名称：民宿区营业厅 |  |  |  | 标段： |  |  |  | 第 5 页 共 7 页
序号 | 项目编码 | 项目名称 | 项目特征描述 |  | 计量单位 | 工程量 | 金额（元）
[7 empty] | 综合单价 |  | 综合合价 | 其中
暂估价
35 | 010903003001 | 墙面砂浆防水(防潮) | 1.防水层做法:聚合物水泥防水砂浆(干粉类) 2.砂浆厚度、配合比:5mm |  | m2 | 209.54
36 | 011204002001 | 毛石贴面 | 1、外墙面砖 2、5.0厚聚合物水泥防水砂浆(干粉类)（另计） 3、1.5厚JS聚合物水泥基防水涂料双组份II型（另计） 4、DP M15 P6 CL30水泥砂浆抹灰,12厚打底,8厚罩面,两遍成活(每立方砂浆掺CL30外加剂1kg) 5、外墙找平层抹灰前满挂镀锌铁丝网(直径0.9网格12.7X12.7,用C8锚栓与基层墙体锚固,锚栓双向中距≤500)（另计） 7、DP M25 CL30水泥砂浆甩毛 8、基层墙体 |  | m2 | 17.98
37 | 010607005001 | 砌块墙钢丝网加固 | 1.材料品种、规格:直径0.9网格12.7X12.7 2.加固方式:镀锌铁丝网 |  | m2 | 209.54
38 | 011202001001 | 柱、梁面一般抹灰 | 1.墙体类型:独立柱 2.底层厚度、砂浆配合比:DP M15 CL30水泥砂浆,12厚打底 3.面层厚度、砂浆配合比:DP M15 CL30水泥砂浆，8厚罩面 |  | m2 | 209.54
本页小计
注：为计取规费等的使用，可在表中增设其中：“定额人工费”。
表—08
分部分项工程和单价措施项目清单与计价表
工程名称：民宿区营业厅 |  |  |  | 标段： |  |  |  | 第 6 页 共 7 页
序号 | 项目编码 | 项目名称 | 项目特征描述 |  | 计量单位 | 工程量 | 金额（元）
[7 empty] | 综合单价 |  | 综合合价 | 其中
暂估价
39 | 011407001002 | 涂料外墙二-外墙2 | 1、无机外墙涂料(一底两面) 2、5.0厚聚合物水泥防水砂浆(干粉类)（另计） 3、1.5厚JS聚合物水泥基防水涂料双组份II型（另计） 4、外墙找平层抹灰前满挂镀锌铁丝网(直径0.9网格12.7X12.7,用C8锚栓与基层墙体锚固,锚栓双向中距≤500)（另计） 5、DP M25 CL30水泥砂浆甩毛 6、基层墙体 |  | m2 | 209.54
40 | 011207001001 | 竹膜造型混凝土墙 | 1、哑光清水混凝土专用保护剂2遍,混凝土干燥后施涂。硅烷/硅氧烷、氟碳或丙烯酸聚氨酯类,均匀覆盖 2、现浇竹模纹理清水混凝土饰面层 模板系统: 内衬: 处理竹片 固定: 不锈钢/镀锌沉头螺钉于竹节线 基板: ≥18mm 优质多层胶合板 脱模剂: 水性专用 混凝土: C40混凝土,水灰比≤0.4,水泥骨料,高效减水剂+消泡剂。颜色均匀（另计） 3、现浇钢筋混凝土墙体200厚,保证平整度（另计） |  | m2 | 250
41 | 011209002001 | 全玻(无框玻璃)幕墙 | 1.全玻璃幕墙 点支式(驳接式)玻璃 |  | m2 | 111.85
42 | 011407002001 | 涂料顶棚一-顶3 | 1、钢筋混凝土板底面修补磨平、清理干净 2、刮耐水腻子两遍,打磨平整。 3、无机涂料一底两面 |  | m2 | 244.57
43 | 011503008001 | 玻璃栏板 | 玻璃栏板： 1.φ50*3mm不锈钢栏杆扶手 2.90*20mm钢板立柱 3.8+1.52PVB+8钢化夹胶玻璃 |  | m | 3.61
本页小计
注：为计取规费等的使用，可在表中增设其中：“定额人工费”。
表—08
分部分项工程和单价措施项目清单与计价表
工程名称：民宿区营业厅 |  |  |  | 标段： |  |  |  | 第 7 页 共 7 页
序号 | 项目编码 | 项目名称 | 项目特征描述 |  | 计量单位 | 工程量 | 金额（元）
[7 empty] | 综合单价 |  | 综合合价 | 其中
暂估价
44 | 011503001002 | 不锈钢栏杆 | 楼梯栏杆 1.φ60*3mm不锈钢栏杆扶手 2.φ60*3mm不锈钢立柱 3.φ38*1.2mm不锈钢栏杆 4.φ25*1mm不锈钢栏杆 5.详22J403-1 A4/2-8 |  | m | 45.89
分部分项合计
措施项目
45 | 粤011701009001 | 单排钢脚手架 | 1.单排钢脚手架 高度(m以内) 10 |  | m2 | 538.8
46 | 011702001001 | 基础 | 1.基础垫层模板 |  | m2 | 16.15
47 | 011702001002 | 基础 | 1.独立基础模板 |  | m2 | 88.59
48 | 011702002001 | 矩形柱 | 1.矩形柱模板(周长m) 支模高度3.6m内 1.8外 |  | m2 | 235.08
49 | 011702011001 | 直形墙 | 1.直形墙模板 墙厚(cm以内) 40 支模高度3.6m内 |  | m2 | 252.78
50 | 011702005001 | 基础梁 | 1.基础梁模板 |  | m2 | 196.63
51 | 011702014001 | 有梁板 | 1.有梁板模板 支模高度3.6m |  | m2 | 118.71
52 | 011702014002 | 有梁板 | 1.有梁板模板 支模高度3.6m 11°19′至26°34′ 人工*1.15,材料[05030080] 含量*1.05,材料[03019021] 含量*1.05 |  | m2 | 228.65
53 | 011702024001 | 楼梯 | 1.楼梯模板 直形 |  | m2 | 46.31
单价措施合计
本页小计
合 计
注：为计取规费等的使用，可在表中增设其中：“定额人工费”。
表—08

## 表-09 综合单价分析表【民宿区营业厅】
综合单价分析表
工程名称： | [6 empty] | 标段： |  |  |  | 第 页 共 页
项目编码 |  |  |  | 项目名称 |  |  |  |  | 计量单位 |  |  | 工程量
清单综合单价组成明细
定额编号 | 定额项目名称 | 定额 单位 | 数量 | 单价 |  |  |  |  | 合价
|  |  |  | 人工费 | 材料费 | 机具费 |  | 管理费 和利润 | 人工费 | 材料费 |  | 机具费 | 管理费 和利润
人工单价 |  | 小计
元/工日 |  | 未计价材料费
清单项目综合单价
材 料 费 明 细 | 主要材料名称、规格、型号 |  |  |  |  | 单位 |  | 数量 | 单价（元） | 合价（元） |  | 暂估单价 （元） | 暂估合价 （元）
| 其他材料费 | [7 empty] | - |  |  | -
| 材料费小计 | [7 empty] | - |  |  | -
注：1.如不使用省级或行业建设主管部门发布的计价依据，可不填定额编码、名称等； 2.招标文件提供了暂估单价的材料，按暂估的单价填入表内“暂估单价”栏及“暂估合价”栏。
表-09

## 表-11 总价措施项目清单与计价表【民宿区营业厅】
总价措施项目清单与计价表
工程名称：民宿区营业厅 |  |  |  |  | 标段： |  |  | 第 1 页 共 1 页
序号 | 项目编码 | 项目名称 | 计算基础 | 费率 (%) |  | 金额 (元) | 调整费率 (%) |  | 调整后金额 (元) | 备注
1 | LSSGCSF00001 | 绿色施工安全防护措施费 | 分部分项人工费+分部分项机具费 | 19 | [5 empty] | 以分部分项的人工费与施工机具费之和为计算基础，费率19%
2 | WMGDZJF00001 | 文明工地增加费 | 分部分项人工费+分部分项机具费 | 0 | [5 empty] | 以分部分项的人工费与施工机具费之和为计算基础，市级文明工地为1.20%；省级文明工地为2.10%
3 | 011707002001 | 夜间施工增加费 |  | 20 | [5 empty] | 以夜间施工项目人工费的20%计算
4 | GGCSF0000001 | 赶工措施费 | 分部分项人工费+分部分项机具费 | 0 | [5 empty] | 赶工措施费=（1-δ）*分部分项的（人工费+施工机具费）*0.3 （0.8≤δ＜1 式中：δ=合同工期/定额工期）
5 | QTFY00000001 | 其他费用 | [7 empty] | 按经批准的专项施工组织方案计算
合 计
编制人（造价人员）： |  |  |  |  | 复核人（造价工程师）：
表-11

## 表-12 其他项目清单与计价汇总表【民宿区营业厅】
其他项目清单与计价汇总表
工程名称：民宿区营业厅 |  |  | 标段： |  | 第 1 页 共 1 页
序号 | 项目名称 | 金额（元） |  | 结算金额（元） |  | 备注
1 | 暂列金额 | 58246.85 |  |  |  | 明细详见表-12-1
2 | 暂估价 | 0.00
2.1 | 材料暂估价 | — |  |  |  | 明细详见表-12-2
2.2 | 专业工程暂估价 | 0.00 |  |  |  | 明细详见表-12-3
3 | 计日工 |  |  |  |  | 明细详见表-12-4
4 | 总承包服务费 |  |  |  |  | 明细详见表-12-5
5 | 预算包干费
6 | 工程优质费
7 | 概算幅度差
8 | 现场签证费用
9 | 索赔费用
10 | 其他费用
合 计 | [5 empty] | —
注：材料（工程设备）暂估单价进入清单项目综合单价，此处不汇总。
表—12

## 表-12-1 暂列金额表【民宿区营业厅】
暂列金额明细表
工程名称：民宿区营业厅 |  |  | 标段： |  | 第 1 页 共 1 页
序号 | 名称 | 计量单位 |  | 暂定金额（元） |  | 备注
1 | 暂列金额 |  |  | 58246.85
合 计 |  |  |  | 58246.85 |  | —
注：此表由招标人填写，如不能详列，也可只列暂列金额总额，投标人应将上述暂列金额计入投标总价中。
表—12—1

## 表-12-3 专业工程暂估价及结算价表【民宿区营业厅】
专业工程暂估价及结算价表
工程名称：民宿区营业厅 |  |  |  | 标段： |  | 第 1 页 共 1 页
序号 | 工程名称 | 工程内容 | 暂估金额 （元） |  | 结算金额 (元) |  | 差额 ±(元) | 备注
1
合 计 |  |  | 0.00 |  |  |  |  | —
注：此表由招标人填写，投标人应将上述专业工程暂估价计入投标总价中。
表—12—3

## 表-13 规费、税金项目清单与计价表【民宿区营业厅】
规费、税金项目清单与计价表
工程名称：民宿区营业厅 |  |  | 标段： |  | 第 1 页 共 1 页
序号 | 项目名称 | 计算基础 | 计算基数 | 计算费率 (%) |  | 金额(元)
1 | 增值税销项税额 | 分部分项合计+措施合计+其他项目 |  | 9
合 计
编制人（造价人员）： |  |  | 复核人（造价工程师）：
表—13

## 表-04 单位工程招标控制价汇总表【民宿区（地上部分）】
单位工程招标控制价汇总表
工程名称：民宿区（地上部分） |  | 标段： |  | 第 1 页 共 1 页
序号 | 汇总内容 |  | 金额:(元) |  | 其中：暂估价(元)
1 | 分部分项合计
1.1 | 砌筑工程
1.2 | 混凝土及钢筋混凝土工程
1.3 | 金属结构工程
1.4 | 门窗工程
1.5 | 屋面及防水工程
1.6 | 保温隔热工程
1.7 | 楼地面装饰工程
1.8 | 墙、柱面装饰与隔断、幕墙工程
1.9 | 天棚工程
1.10 | 油漆、涂料、裱糊工程
1.11 | 其他装饰工程
1.12 | 钢结构雨棚
2 | 措施合计
2.1 | 绿色施工安全防护措施费
2.2 | 其他措施费
3 | 其他项目
3.1 | 暂列金额
3.2 | 暂估价
3.3 | 计日工
3.4 | 总承包服务费
3.5 | 预算包干费
3.6 | 工程优质费
3.7 | 概算幅度差
3.8 | 索赔费用
3.9 | 现场签证费用
3.10 | 其他费用
4 | 税前工程造价
5 | 增值税销项税额
6 | 总造价
7 | 人工费
招标控制价合计=1+2+3+5
注：本表适用于单位工程招标控制价或投标报价的汇总，如无单位工程划分，单项工程也使用本表汇总
表—04

## 表-08 分部分项工程和单价措施项目清单与计价表【民宿区（
分部分项工程和单价措施项目清单与计价表
工程名称：民宿区（地上部分） |  |  |  | 标段： |  |  |  | 第 1 页 共 20 页
序号 | 项目编码 | 项目名称 | 项目特征描述 |  | 计量单位 | 工程量 | 金额（元）
[7 empty] | 综合单价 |  | 综合合价 | 其中
暂估价
砌筑工程
1 | 010401012001 | 零星砌砖 | 1.零星砌砖名称、部位:砖砌台阶 2.砖品种、规格、强度等级:标准砖 3.砂浆强度等级、配合比:水泥砂浆M7.5 |  | m2 | 12.9
2 | 010402001001 | 砌块墙 | 1.砌块品种、规格、强度等级:蒸压加气混凝土砌块 2.墙体类型:外墙200mm 3.砂浆强度等级:水泥砂浆M7.5 |  | m3 | 240.24
3 | 010402001002 | 砌块墙 | 1.砌块品种、规格、强度等级:蒸压加气混凝土砌块 2.墙体类型:内墙200mm 3.砂浆强度等级:水泥砂浆M5.0 |  | m3 | 136.91
4 | 010402001003 | 砌块墙 | 1.砌块品种、规格、强度等级:蒸压加气混凝土砌块 2.墙体类型:内墙100mm 3.砂浆强度等级:水泥砂浆M5.0 |  | m3 | 18.73
5 | 010401007001 | 空花墙 | 1.砖品种、规格、强度等级:标准砖 2.墙体类型:外墙 3.砂浆强度等级、配合比:水泥砂浆M7.5 |  | m3 | 3.31
砌筑工程合计
混凝土及钢筋混凝土工程
6 | 010502001001 | 矩形柱 | 1.混凝土种类:商品混凝土 2.混凝土强度等级:C30 3.其他工作内容:详见设计图纸 |  | m3 | 98.58
7 | 010502002001 | 构造柱 | 1.混凝土种类:商品混凝土 2.混凝土强度等级:C25 3.其他工作内容:详见设计图纸 |  | m3 | 11.86
本页小计
注：为计取规费等的使用，可在表中增设其中：“定额人工费”。
表—08
分部分项工程和单价措施项目清单与计价表
工程名称：民宿区（地上部分） |  |  |  | 标段： |  |  |  | 第 2 页 共 20 页
序号 | 项目编码 | 项目名称 | 项目特征描述 |  | 计量单位 | 工程量 | 金额（元）
[7 empty] | 综合单价 |  | 综合合价 | 其中
暂估价
8 | 010503004001 | 圈梁 | 1.混凝土种类:商品混凝土 2.混凝土强度等级:C25 3.其他工作内容:详见设计图纸 |  | m3 | 3.63
9 | 010503005001 | 过梁 | 1.混凝土种类:商品混凝土 2.混凝土强度等级:C25 3.其他工作内容:详见设计图纸 |  | m3 | 2.87
10 | 010504001001 | 混凝土外墙 | 1.混凝土种类:商品混凝土 2.混凝土强度等级:C40 3.其他工作内容:详见设计图纸 |  | m3 | 10.58
11 | 010504001002 | 消防水池外墙 | 1.混凝土种类:商品混凝土 2.混凝土强度等级:C30 3.其他工作内容:详见设计图纸 |  | m3 | 8.17
12 | 010505001001 | 有梁板（斜板） | 1.混凝土种类:商品混凝土 2.混凝土强度等级:C30 3.其他工作内容:详见设计图纸 |  | m3 | 103.52
13 | 010505001002 | 有梁板 | 1.混凝土种类:商品混凝土 2.混凝土强度等级:C30 3.其他工作内容:详见设计图纸 |  | m3 | 380.47
14 | 010505006001 | 栏板 | 1.混凝土种类:商品混凝土 2.混凝土强度等级:C30 3.其他工作内容:详见设计图纸 |  | m3 | 9.55
15 | 010505007001 | 天沟(檐沟)、挑檐板 | 1.混凝土种类:商品混凝土 2.混凝土强度等级:C30 3.其他工作内容:详见设计图纸 |  | m3 | 34.74
16 | 010507005001 | 压顶 | 1.混凝土种类:商品混凝土 2.混凝土强度等级:C25 3.其他工作内容:详见设计图纸 |  | m3 | 29.33
17 | 010506001001 | 直形楼梯 | 1.混凝土种类:商品混凝土 2.混凝土强度等级:C30 3.其他工作内容:详见设计图纸 |  | m3 | 15.74
本页小计
注：为计取规费等的使用，可在表中增设其中：“定额人工费”。
表—08
分部分项工程和单价措施项目清单与计价表
工程名称：民宿区（地上部分） |  |  |  | 标段： |  |  |  | 第 3 页 共 20 页
序号 | 项目编码 | 项目名称 | 项目特征描述 |  | 计量单位 | 工程量 | 金额（元）
[7 empty] | 综合单价 |  | 综合合价 | 其中
暂估价
18 | 010515001001 | 现浇构件钢筋 | 1.钢筋种类、规格:现浇构件带肋钢筋 φ10以内 |  | t | 29.081
19 | 010515001002 | 现浇构件钢筋 | 1.钢筋种类、规格:现浇构件带肋钢筋 φ25以内 |  | t | 43.389
20 | 010515001003 | 现浇构件钢筋 | 1.钢筋种类、规格:现浇构件带肋钢筋 φ25以外 |  | t | 0.44
21 | 010515001004 | 现浇构件钢筋 | 1.钢筋种类、规格:现浇构件箍筋 圆钢 φ10以内 |  | t | 0.802
22 | 010515001005 | 现浇构件钢筋 | 1.钢筋种类、规格:现浇构件箍筋 带肋钢筋(HRB400内) φ10以内 |  | t | 19.868
23 | 010515001006 | 现浇构件钢筋 | 1.钢筋种类、规格:现浇构件箍筋 带肋钢筋(HRB400内) φ10以外 |  | t | 0.213
24 | 010516003001 | 机械连接 | 1.电渣压力焊接 φ18以内 |  | 个 | 511
25 | 010516003002 | 机械连接 | 1.电渣压力焊接 φ32以内 |  | 个 | 191
26 | 010516003003 | 机械连接 | 套筒直螺纹钢筋接头 φ18以内 |  | 个 | 61
27 | 010516003004 | 机械连接 | 套筒直螺纹钢筋接头 φ25以内 |  | 个 | 115
28 | 010516003005 | 机械连接 | 套筒冷挤压接头 φ32以内 |  | 个 | 215
混凝土及钢筋混凝土工程合计
金属结构工程
29 | 010607005001 | 砌块墙钢丝网加固 | 1.材料品种、规格:直径0.9网格12.7X12.7 2.加固方式:镀锌铁丝网 |  | m2 | 2001.59
30 | 010606008001 | 钢梯 | 1.钢楼梯 爬式 |  | t | 0.08
金属结构工程合计
门窗工程
31 | 010802001001 | 普通门 | 1.门代号及洞口尺寸:塑钢平开门 2.门框或扇外围尺寸:详见设计图纸要求 3.门框、扇材质:铝合金 |  | m2 | 75.28
本页小计
注：为计取规费等的使用，可在表中增设其中：“定额人工费”。
表—08
分部分项工程和单价措施项目清单与计价表
工程名称：民宿区（地上部分） |  |  |  | 标段： |  |  |  | 第 4 页 共 20 页
序号 | 项目编码 | 项目名称 | 项目特征描述 |  | 计量单位 | 工程量 | 金额（元）
[7 empty] | 综合单价 |  | 综合合价 | 其中
暂估价
32 | 010802001003 | 普通门 | 1.门代号及洞口尺寸:铝合金框玻璃推拉门 2.门框或扇外围尺寸:详见设计图纸要求 3.门框、扇材质:铝合金 推拉门 4.玻璃品种、厚度:8厚钢化玻璃 |  | m2 | 2.1
33 | 010802003001 | 钢质防火门 | 1.钢质防火门安装 合并制作子目 湿拌抹灰砂浆 一次抹灰厚度≥5mm M10 2.钢质防火门 (乙级) |  | m2 | 12.54
34 | 010802003002 | 钢质防火门 | 1.钢质防火门安装 合并制作子目 湿拌抹灰砂浆 一次抹灰厚度≥5mm M10 2.钢质防火门 双扇(甲级) |  | m2 | 7.92
35 | 010802003003 | 钢质防火门 | 1.钢质防火门安装 合并制作子目 湿拌抹灰砂浆 一次抹灰厚度≥5mm M10 2.钢质防火门 单扇(丙级) |  | m2 | 20.8
36 | 010802001002 | 门联窗 | 1.门代号及洞口尺寸:铝合金框玻璃门联窗 2.门框或扇外围尺寸:详见设计图纸要求 3.门框、扇材质:铝合金 4.玻璃品种、厚度:8厚钢化玻璃 |  | m2 | 276.4
37 | 010807001001 | 金属(塑钢、断桥)窗 | 1.窗代号及洞口尺寸:铝合金框玻璃窗 2.框、扇材质:详见设计图纸要求 3.门框、扇材质:铝合金 4.玻璃品种、厚度:6厚钢化玻璃 |  | m2 | 227.07
38 | 010807001002 | 金属(塑钢、断桥)窗 | 1.窗代号及洞口尺寸:铝合金百叶窗 2.框、扇材质:详见设计图纸要求 3.门框、扇材质:铝合金 |  | m2 | 14.94
门窗工程合计
屋面及防水工程
本页小计
注：为计取规费等的使用，可在表中增设其中：“定额人工费”。
表—08
分部分项工程和单价措施项目清单与计价表
工程名称：民宿区（地上部分） |  |  |  | 标段： |  |  |  | 第 5 页 共 20 页
序号 | 项目编码 | 项目名称 | 项目特征描述 |  | 计量单位 | 工程量 | 金额（元）
[7 empty] | 综合单价 |  | 综合合价 | 其中
暂估价
39 | 010901001001 | 挂瓦坡屋面(有保温)-屋6 | 1、挂屋面瓦片（钢瓦） 2、钢挂瓦条30X4,中距按瓦规格 3、钢顺水条30X6,中距500 4、40厚C20细石混凝土持钉层找平,内配C6@200X200钢筋网 5、当坡屋面宽度大于3米时设间距≤3000的分格缝(钢筋在缝内断开),缝宽10mm,缝内嵌聚氨酯密封胶嵌缝 6、满铺0.4厚聚乙烯膜一层 7、100厚挤塑聚苯板(燃烧性能不低于B2级)（另计） 8、1.5厚纤维增强型高分子膜自粘防水卷材（另计） 9、1.5厚高粘抗滑水性橡胶沥青防水涂料（另计） 10、20厚DS M20找平层 11、钢筋混凝土屋面板,板上预埋钢筋头C12@900,与板主筋焊接,伸入卧瓦层20 |  | m2 | 619.48
40 | 010901001002 | 挂瓦坡屋面(无保温)-屋5 | 1、挂屋面瓦片（钢瓦） 2、钢挂瓦条30X4,中距按瓦规格 3、钢顺水条30X6,中距500 4、40厚C20细石混凝土持钉层找平,内配C6@200X200钢筋网 5、当坡屋面宽度大于3米时设间距≤3000的分格缝(钢筋在缝内断开),缝宽10mm,缝内嵌聚氨酯密封胶嵌缝 6、20厚DS M20找平层 |  | m2 | 184.45
本页小计
注：为计取规费等的使用，可在表中增设其中：“定额人工费”。
表—08
分部分项工程和单价措施项目清单与计价表
工程名称：民宿区（地上部分） |  |  |  | 标段： |  |  |  | 第 6 页 共 20 页
序号 | 项目编码 | 项目名称 | 项目特征描述 |  | 计量单位 | 工程量 | 金额（元）
[7 empty] | 综合单价 |  | 综合合价 | 其中
暂估价
41 | 010902003001 | 倒置式上人平屋面(有保温)-屋1 | 1、20厚DS M20面铺8-10厚800x800户外地砖 2、40厚C20细石混凝土,内配C4@100双向钢筋网片 3、平面四周(沿墙和排水沟边)设缝,缝宽30mm,缝内填塞聚乙烯泡沫背衬材料 3、聚酯无纺布隔离层200g/M2 4、100厚挤塑聚苯板(燃烧性能不低于B2级)保温层（另计） 5、3厚单面自粘聚合物改性沥青聚酯胎防水卷材（另计） 6、1.5厚自粘聚合物改性沥青防水卷材（另计） 7、2.0厚非固化橡胶沥青防水涂料（另计） 8、20厚DS M20找平层 9、最薄处30厚LC5.0轻骨料混凝土找坡3%; 10、钢筋混凝土屋面板 |  | m2 | 121.11
42 | 010902003003 | 倒置式不上人平屋面(有保温)-屋2 | 2、40厚C20细石混凝土,内配C4@100双向钢筋网片 3、平面四周(沿墙和排水沟边)设缝,缝宽30mm,缝内填塞聚乙烯泡沫背衬材料 3、聚酯无纺布隔离层200g/M2 4、100厚挤塑聚苯板(燃烧性能不低于B2级)保温层（另计） 5、3厚单面自粘聚合物改性沥青聚酯胎防水卷材（另计） 6、1.5厚自粘聚合物改性沥青防水卷材（另计） 7、2.0厚非固化橡胶沥青防水涂料（另计） 8、20厚DS M20找平层 9、最薄处30厚LC5.0轻骨料混凝土找坡3%; 10、钢筋混凝土屋面板 |  | m2 | 27.54
本页小计
注：为计取规费等的使用，可在表中增设其中：“定额人工费”。
表—08
分部分项工程和单价措施项目清单与计价表
工程名称：民宿区（地上部分） |  |  |  | 标段： |  |  |  | 第 7 页 共 20 页
序号 | 项目编码 | 项目名称 | 项目特征描述 |  | 计量单位 | 工程量 | 金额（元）
[7 empty] | 综合单价 |  | 综合合价 | 其中
暂估价
43 | 010902001001 | 屋面卷材防水-屋1 | 1.卷材品种、规格:单面自粘聚合物改性沥青聚酯胎防水卷材 2.防水厚度:3mm |  | m2 | 174.91
44 | 010902002003 | 屋面涂膜防水-屋5 | 1.防水膜品种:JS-2型防水涂料 2.涂膜厚度、遍数:2厚 |  | m2 | 184.45
45 | 010902001002 | 屋面卷材防水-屋1 | 1.卷材品种、规格:自粘聚合物改性沥青防水卷材 2.防水厚度:1.5mm |  | m2 | 174.91
46 | 010902001003 | 屋面卷材防水-屋6 | 1.卷材品种、规格:纤维增强型高分子膜自粘防水卷材 2.防水厚度:1.5mm |  | m2 | 639.42
47 | 010902002001 | 屋面涂膜防水-屋1 | 1.防水膜品种:非固化橡胶沥青防水涂料 2.涂膜厚度、遍数:2.0mm 一遍 |  | m2 | 174.91
48 | 010902002002 | 屋面涂膜防水-屋6 | 1.防水膜品种:高粘抗滑水性橡胶沥青防水涂料 2.涂膜厚度、遍数:1.5mm 一遍 |  | m2 | 639.42
49 | 010903002001 | 墙面涂膜防水-内墙8 | 1.防水膜品种:JS-Ⅱ型防水涂料 2.涂膜厚度、遍数:2.0厚 一遍 |  | m2 | 431.99
50 | 010903002002 | 面砖水池壁防水-水池2 | 1.防水膜品种:JS-Ⅱ型防水涂料 2.涂膜厚度、遍数:2.0厚 一遍 3.其他:满足设计要求 |  | m2 | 22.02
51 | 010903002003 | 面砖水池壁防水-水池2 | 1.防水膜品种:水泥基结晶渗透防水涂料 2.涂膜厚度、遍数:1.5厚 一遍 3.其他:满足设计要求 |  | m2 | 22.02
52 | 010904002001 | 楼(地)面涂膜防水-楼5、8 | 1.防水膜品种:JS-Ⅱ型防水涂料 2.涂膜厚度、遍数:2.0厚 一遍 3.反边高度:300 |  | m2 | 726.18
本页小计
注：为计取规费等的使用，可在表中增设其中：“定额人工费”。
表—08
分部分项工程和单价措施项目清单与计价表
工程名称：民宿区（地上部分） |  |  |  | 标段： |  |  |  | 第 8 页 共 20 页
序号 | 项目编码 | 项目名称 | 项目特征描述 |  | 计量单位 | 工程量 | 金额（元）
[7 empty] | 综合单价 |  | 综合合价 | 其中
暂估价
53 | 010904002002 | 楼(地)面涂膜防水-楼5、8 | 1.防水膜品种:聚合物水泥防水浆料 2.涂膜厚度、遍数:1.5厚 一遍 3.反边高度:300 |  | m2 | 726.18
54 | 010904002003 | 楼(地)面涂膜防水-楼6 | 1.防水膜品种:JS-Ⅱ型防水涂料 2.涂膜厚度、遍数:2.0厚 两遍 3.反边高度:300 |  | m2 | 120.04
55 | 010904002004 | 面砖水池底防水-水池2 | 1.防水膜品种:JS-Ⅱ型防水涂料 2.涂膜厚度、遍数:2.0厚 一遍 3.其他:满足设计要求 |  | m2 | 33.4
56 | 010904002005 | 面砖水池底防水-水池2 | 1.防水膜品种:水泥基结晶渗透防水涂料 2.涂膜厚度、遍数:1.5厚 一遍 3.其他:满足设计要求 |  | m2 | 33.4
57 | 010904002006 | 游泳池防水 | 1.防水膜品种:水泥基涉透结晶型防水涂料1mm厚（生活水池的防水材料应经疾控部门碰验无毒性） 2.涂膜厚度、遍数:1.0厚 一遍 3.其他:满足设计要求 |  | m2 | 49.73
58 | 010904002007 | 游泳池底防水 | 1.防水膜品种:JS聚合物水泥防水涂料应经卫生管理部门认可无毒方可使用（并经蓄水化验水质以符合卫生标准） 2.涂膜厚度、遍数:2.0厚 一遍 3.其他:满足设计要求 |  | m2 | 49.73
59 | 010904002008 | 游泳池壁防水 | 1.防水膜品种:JS聚合物水泥防水涂料应经卫生管理部门认可无毒方可使用（并经蓄水化验水质以符合卫生标准） 2.涂膜厚度、遍数:2.0厚 一遍 3.其他:满足设计要求 |  | m2 | 32.05
本页小计
注：为计取规费等的使用，可在表中增设其中：“定额人工费”。
表—08
分部分项工程和单价措施项目清单与计价表
工程名称：民宿区（地上部分） |  |  |  | 标段： |  |  |  | 第 9 页 共 20 页
序号 | 项目编码 | 项目名称 | 项目特征描述 |  | 计量单位 | 工程量 | 金额（元）
[7 empty] | 综合单价 |  | 综合合价 | 其中
暂估价
60 | 010903002004 | 墙面涂膜防水-外墙2、4 | 1.防水膜品种:JS聚合物水泥基防水涂料双组份II型 2.涂膜厚度、遍数:1.5mm |  | m2 | 1757.3
61 | 010903003001 | 墙面砂浆防水(防潮) | 1.防水层做法:聚合物水泥防水砂浆(干粉类) 2.砂浆厚度、配合比:5mm |  | m2 | 1757.3
62 | 031208007001 | 防潮层、保护层 | 1.20厚水泥砂浆掺3%-5%防水剂 |  | m2 | 50.06
屋面及防水工程合计
保温隔热工程
63 | 011001001001 | 保温隔热屋面 | 1.保温隔热材料品种、规格、厚度:挤塑聚苯板(燃烧性能不低于B2级) 2.材料品种、厚度:100厚 |  | m2 | 759.13
保温隔热工程合计
楼地面装饰工程
64 | 011101001001 | 水泥砂浆楼面一-楼1 | 1、20厚DS M20,表面撒适量水泥粉抹压平整 2、水泥浆一道(内渗建筑胶) 3、钢筋混凝土结构板（另计） |  | m2 | 87.68
65 | 011101002001 | 防静电楼面-楼10 | 1、DP M15防静电水磨石10厚 2、防静电水泥砂浆一道 3、DP M15防静电水泥砂浆找平层30厚,内配防静电接地金属网 4、水泥浆一道(内掺建筑胶) 5、现浇钢筋混凝土板（另计） |  | m2 | 14.08
本页小计
注：为计取规费等的使用，可在表中增设其中：“定额人工费”。
表—08
分部分项工程和单价措施项目清单与计价表
工程名称：民宿区（地上部分） |  |  |  | 标段： |  |  |  | 第 10 页 共 20 页
序号 | 项目编码 | 项目名称 | 项目特征描述 |  | 计量单位 | 工程量 | 金额（元）
[7 empty] | 综合单价 |  | 综合合价 | 其中
暂估价
66 | 011102003001 | 块料楼地面-楼3（800*800） | 1、5厚聚合物砂浆结合层,8厚耐磨面砖 2、20厚DS M20,表面撒适量水泥粉抹压平整 3、素水泥浆一道 4、40厚C20细石混凝土,内配 6@200双向钢筋网片,随打随抹光 3、5厚隔声涂料 4、水泥浆一道(内渗建筑胶) 5、钢筋混凝土结构板（另计） |  | m2 | 935.23
67 | 011102003002 | 块料楼地面-楼5（800*800） | 1、5厚聚合物砂浆结合层,8厚防滑面砖 2、20厚DS M20保护层 3、2.0厚JS-Ⅱ型防水涂料（另计） 4、1.5厚聚合物水泥防水浆料（另计） 5、20厚DS M20找平层 6、钢筋混凝土楼板（另计） |  | m2 | 129.04
68 | 011102003003 | 块料楼地面-楼6（800*800） | 1、5厚聚合物砂浆结合层,8厚防滑面砖 2、20厚DS M20保护层; 3、2.0厚JS-Ⅱ型防水涂料（另计） 4、40厚细石混凝土找坡层(内配筋C6@200单层双向) 5、聚酯无纺布隔离层(200g/M2) 6、陶粒回填(厚度按沉箱高度计算) 7、20厚DS M20防水砂浆保护层; 8、2.0厚JS-Ⅱ型防水涂料（另计） 9、最薄处20厚DS M20找坡层 10、钢筋混凝土楼板(四周墙体根部浇注200高混凝土反坎,宽度同墙厚)（另计） |  | m2 | 86.19
本页小计
注：为计取规费等的使用，可在表中增设其中：“定额人工费”。
表—08
分部分项工程和单价措施项目清单与计价表
工程名称：民宿区（地上部分） |  |  |  | 标段： |  |  |  | 第 11 页 共 20 页
序号 | 项目编码 | 项目名称 | 项目特征描述 |  | 计量单位 | 工程量 | 金额（元）
[7 empty] | 综合单价 |  | 综合合价 | 其中
暂估价
69 | 011102003004 | 块料楼地面-楼8（800*800） | 1、5厚聚合物砂浆结合层,8厚防滑面砖 2、20厚DS M20保护层; 3、2.0厚JS-Ⅱ型防水涂料（另计） 4、1.5厚聚合物水泥防水浆料（另计） 5、最薄20厚DS M20找坡层(坡度≥1%) 6、现浇钢筋混凝土板（另计） |  | m2 | 468.41
70 | 011102003005 | 面砖水池底-水池2 | 1、5厚DS-M20满浆粘贴面砖,并用聚合物水泥砂浆勾缝 2、20厚WS M20水泥砂浆保护层 4、2厚JS聚合物水泥防水涂料（另计） 5、50厚C25细石混凝土找坡兼找平层,配双向钢筋C10@150 6、250厚LC7.5轻骨料混凝土垫层 7、1.5mm厚水泥基结晶渗透防水涂料（另计） 8、抗渗钢筋混凝土结构表面清理干净 9、其他详细见设计图纸 |  | m2 | 33.4
71 | 011102003006 | 游泳池地面 | 1、50x50X6深浅紫蓝色釉面马赛克拼装,稀水泥浆擦缝 2、5厚聚合物水泥砂浆结合层 3、2厚JS聚合物水泥防水涂料应经卫生管理部门认可无毒方可使用（并经蓄水化验水质以符合卫生标准）（另计） 4、最薄处30厚C25钢筋混凝土(在面层顶面下20处配置直径4@150双向钢筋网)找坡兼找平层，随打随抹平 5、水泥基涉透结晶型防水涂料1mm厚生活水池的防水材料应经疾控部门碰验无毒性（另计） |  | m2 | 49.73
本页小计
注：为计取规费等的使用，可在表中增设其中：“定额人工费”。
表—08
分部分项工程和单价措施项目清单与计价表
工程名称：民宿区（地上部分） |  |  |  | 标段： |  |  |  | 第 12 页 共 20 页
序号 | 项目编码 | 项目名称 | 项目特征描述 |  | 计量单位 | 工程量 | 金额（元）
[7 empty] | 综合单价 |  | 综合合价 | 其中
暂估价
72 | 011105001001 | 水泥砂浆踢脚线-踢1 | 1、10厚DP M20 CL30水泥砂浆 2、DP M15 CL30水泥砂浆,12厚打底,8厚罩面 3、其他详细见设计图纸 |  | m2 | 24.86
73 | 011105003001 | 块料踢脚线-踢2 | 1、5厚DTA水泥砂浆铺贴面砖 2、DP M15 CL30水泥砂浆,12厚打底,8厚罩面,两遍成活 |  | m2 | 145.29
74 | 011106002001 | 块料楼梯面层-楼2（600*600） | 1、5厚水泥胶浆(掺水重20%108胶)贴8~10厚防滑梯级砖开防滑槽 2、15厚DS M15 水泥砂装找平层 3、素水泥浆一道(掺水重5%108胶) 4、钢筋混凝土梯板（另计） |  | m2 | 67.4
75 | 011106002002 | 块料楼梯间面层-楼2（600*600） | 1、5厚水泥胶浆(掺水重20%108胶)贴8~10厚防滑砖开防滑槽 2、15厚DS M15 水泥砂装找平层 3、素水泥浆一道(掺水重5%108胶) 4、钢筋混凝土梯板（另计） |  | m2 | 82.65
楼地面装饰工程合计
墙、柱面装饰与隔断、幕墙工程
76 | 011201001001 | 抹灰内墙-内墙4 | 1.墙体类型:内墙 2.底层厚度、砂浆配合比:DP M15 CL30水泥砂浆,12厚打底 3.面层厚度、砂浆配合比:DP M15 CL30水泥砂浆，8厚罩面 |  | m2 | 2262.92
本页小计
注：为计取规费等的使用，可在表中增设其中：“定额人工费”。
表—08
分部分项工程和单价措施项目清单与计价表
工程名称：民宿区（地上部分） |  |  |  | 标段： |  |  |  | 第 13 页 共 20 页
序号 | 项目编码 | 项目名称 | 项目特征描述 |  | 计量单位 | 工程量 | 金额（元）
[7 empty] | 综合单价 |  | 综合合价 | 其中
暂估价
77 | 011201001002 | 抹灰内墙-内墙5 | 1.墙体类型:内墙 2.底层厚度、砂浆配合比:DP M15 CL30水泥砂浆,12厚打底 3.面层厚度、砂浆配合比:DP M15 CL30水泥砂浆，8厚罩面 |  | m2 | 432.68
78 | 011201001003 | 抹灰内墙（有防潮层）-内墙6 | 1.墙体类型:内墙 2.底层厚度、砂浆配合比:5厚DP M15 CL30水泥砂浆 3.面层厚度、砂浆配合比:15厚DP M15 CL30水泥防水砂浆 |  | m2 | 313.15
79 | 011204003001 | 面砖内墙二-内墙8（400*800） | 1、5厚DTA水泥细砂浆铺贴饰面砖 2、2.0厚JS-Ⅱ防水涂料（另计） 3、15厚DP M15 CL30水泥防水砂浆找平 4、DP M25 CL30水泥砂浆甩毛 6、基层墙体 |  | m2 | 433.56
80 | 011204003002 | 面砖水池壁-水池2 | 1、5厚DS-M20满浆粘贴面砖,并用聚合物水泥砂浆勾缝 2、20厚WS M20水泥砂浆保护层 4、2厚JS聚合物水泥防水涂料（另计） 5、50厚C25细石混凝土找坡兼找平层,配双向钢筋C10@150*150 6、250厚LC7.5轻骨料混凝土垫层 7、1.5mm厚水泥基结晶渗透防水涂料（另计） 8、抗渗钢筋混凝土结构表面清理干净 9、其他详细见设计图纸 |  | m2 | 22.02
本页小计
注：为计取规费等的使用，可在表中增设其中：“定额人工费”。
表—08
分部分项工程和单价措施项目清单与计价表
工程名称：民宿区（地上部分） |  |  |  | 标段： |  |  |  | 第 14 页 共 20 页
序号 | 项目编码 | 项目名称 | 项目特征描述 |  | 计量单位 | 工程量 | 金额（元）
[7 empty] | 综合单价 |  | 综合合价 | 其中
暂估价
81 | 011204003003 | 游泳池墙面 | 1、50x50X6深浅紫蓝色釉面马赛克拼装,稀水泥浆擦缝 2、5厚聚合物水泥砂浆结合层 3、2厚JS聚合物水泥防水涂料应经卫生管理部门认可无毒方可使用（并经蓄水化验水质以符合卫生标准）（另计） 4、水泥基涉透结晶型防水涂料1mm厚生活水池的防水材料应经疾控部门碰验无毒性（另计） |  | m2 | 32.05
82 | 011201001004 | 涂料外墙二-外墙2（有挂网） | 1.墙体类型:外墙 2.底层厚度、砂浆配合比:DP M15 CL30水泥砂浆,12厚打底 3.面层厚度、砂浆配合比:DP M15 CL30水泥砂浆，8厚罩面 |  | m2 | 938.03
83 | 011201001005 | 涂料柱面-外墙2（有挂网） | 1.墙体类型:外墙 2.底层厚度、砂浆配合比:DP M15 CL30水泥砂浆,12厚打底 3.面层厚度、砂浆配合比:DP M15 CL30水泥砂浆，8厚罩面 4、外墙找平层抹灰前满挂镀锌铁丝网(直径0.9网格12.7X12.7,用C8锚栓与基层墙体锚固,锚栓双向中距≤500) |  | m2 | 51.15
本页小计
注：为计取规费等的使用，可在表中增设其中：“定额人工费”。
表—08
分部分项工程和单价措施项目清单与计价表
工程名称：民宿区（地上部分） |  |  |  | 标段： |  |  |  | 第 15 页 共 20 页
序号 | 项目编码 | 项目名称 | 项目特征描述 |  | 计量单位 | 工程量 | 金额（元）
[7 empty] | 综合单价 |  | 综合合价 | 其中
暂估价
84 | 011204002001 | 毛石贴面 | 1、外墙面砖 2、5.0厚聚合物水泥防水砂浆(干粉类)（另计） 3、1.5厚JS聚合物水泥基防水涂料双组份II型（另计） 4、DP M15 P6 CL30水泥砂浆抹灰,12厚打底,8厚罩面,两遍成活(每立方砂浆掺CL30外加剂1kg) 5、外墙找平层抹灰前满挂镀锌铁丝网(直径0.9网格12.7X12.7,用C8锚栓与基层墙体锚固,锚栓双向中距≤500)（另计） 7、DP M25 CL30水泥砂浆甩毛 8、基层墙体 |  | m2 | 819.27
85 | 011204002002 | 毛石贴面(柱面) | 1、外墙面砖 2、DP M15 P6 CL30水泥砂浆抹灰,12厚打底,8厚罩面,两遍成活(每立方砂浆掺CL30外加剂1kg) 3、外墙找平层抹灰前满挂镀锌铁丝网(直径0.9网格12.7X12.7,用C8锚栓与基层墙体锚固,锚栓双向中距≤500) 4、DP M25 CL30水泥砂浆甩毛 |  | m2 | 27.89
86 | 011209002001 | 全玻(无框玻璃)幕墙 | 1.全玻璃幕墙 点支式(驳接式)玻璃 |  | m2 | 56.27
本页小计
注：为计取规费等的使用，可在表中增设其中：“定额人工费”。
表—08
分部分项工程和单价措施项目清单与计价表
工程名称：民宿区（地上部分） |  |  |  | 标段： |  |  |  | 第 16 页 共 20 页
序号 | 项目编码 | 项目名称 | 项目特征描述 |  | 计量单位 | 工程量 | 金额（元）
[7 empty] | 综合单价 |  | 综合合价 | 其中
暂估价
87 | 011207001001 | 竹膜造型混凝土墙 | 1、哑光清水混凝土专用保护剂2遍,混凝土干燥后施涂。硅烷/硅氧烷、氟碳或丙烯酸聚氨酯类,均匀覆盖 2、现浇竹模纹理清水混凝土饰面层 模板系统: 内衬: 处理竹片 固定: 不锈钢/镀锌沉头螺钉于竹节线 基板: ≥18mm 优质多层胶合板 脱模剂: 水性专用 混凝土: C40混凝土,水灰比≤0.4,水泥骨料,高效减水剂+消泡剂。颜色均匀（另计） 3、现浇钢筋混凝土墙体200厚,保证平整度（另计） |  | m2 | 108.22
88 | 011207001002 | 墙面装饰板 | 1、120厚透明亚克力板 1、厂家制作安装 |  | m2 | 15.66
墙、柱面装饰与隔断、幕墙工程合计
天棚工程
89 | 011301001001 | 水池顶棚-水池4 | 1、15厚DS-M20找平,表面压光; 2、抗渗钢筋混凝土结构表面清理干净 |  | m2 | 38.86
天棚工程合计
油漆、涂料、裱糊工程
90 | 011407001001 | 涂料内墙-内墙4 | 1、无机涂料一底两面 2、刮内墙腻子二遍,打磨平整 |  | m2 | 2262.92
本页小计
注：为计取规费等的使用，可在表中增设其中：“定额人工费”。
表—08
分部分项工程和单价措施项目清单与计价表
工程名称：民宿区（地上部分） |  |  |  | 标段： |  |  |  | 第 17 页 共 20 页
序号 | 项目编码 | 项目名称 | 项目特征描述 |  | 计量单位 | 工程量 | 金额（元）
[7 empty] | 综合单价 |  | 综合合价 | 其中
暂估价
91 | 011407001002 | 涂料外墙二-外墙2 | 1、无机外墙涂料(一底两面) 2、5.0厚聚合物水泥防水砂浆(干粉类)（另计） 3、1.5厚JS聚合物水泥基防水涂料双组份II型（另计） 4、外墙找平层抹灰前满挂镀锌铁丝网(直径0.9网格12.7X12.7,用C8锚栓与基层墙体锚固,锚栓双向中距≤500)（另计） 5、DP M25 CL30水泥砂浆甩毛 6、基层墙体 |  | m2 | 938.03
92 | 011407001003 | 涂料柱面-外墙2 | 1、无机外墙涂料(一底两面) 2、5.0厚聚合物水泥防水砂浆(干粉类)（另计） 3、1.5厚JS聚合物水泥基防水涂料双组份II型（另计） 4、外墙找平层抹灰前满挂镀锌铁丝网(直径0.9网格12.7X12.7,用C8锚栓与基层墙体锚固,锚栓双向中距≤500)（另计） 5、DP M25 CL30水泥砂浆甩毛 6、基层墙体 |  | m2 | 51.15
93 | 011407002002 | 涂料顶棚一-顶3 | 1、钢筋混凝土板底面修补磨平、清理干净 2、刮耐水腻子两遍,打磨平整。 3、无机涂料一底两面 |  | m2 | 2423.15
94 | 011407002004 | 涂料顶棚二-顶4 | 1、钢筋混凝土板底面修补磨平、清理干净 2、基层界面处理 3、2.0厚JS-Ⅱ防水涂料 4、刮耐水腻子两遍,打磨平整 5、无机涂料一底两面 |  | m2 | 247.75
油漆、涂料、裱糊工程合计
其他装饰工程
本页小计
注：为计取规费等的使用，可在表中增设其中：“定额人工费”。
表—08
分部分项工程和单价措施项目清单与计价表
工程名称：民宿区（地上部分） |  |  |  | 标段： |  |  |  | 第 18 页 共 20 页
序号 | 项目编码 | 项目名称 | 项目特征描述 |  | 计量单位 | 工程量 | 金额（元）
[7 empty] | 综合单价 |  | 综合合价 | 其中
暂估价
95 | 011503001001 | 不锈钢栏杆 | 阳台栏杆 1.φ50*3mm不锈钢栏杆扶手 2.φ50*3mm不锈钢栏杆 3.20*15*3不锈钢栏杆 |  | m | 38.4
96 | 011503001002 | 不锈钢栏杆 | 楼梯栏杆 1.φ60*3mm不锈钢栏杆扶手 2.φ60*3mm不锈钢立柱 3.φ38*1.2mm不锈钢栏杆 4.φ25*1mm不锈钢栏杆 5.详22J403-1 A4/2-8 |  | m | 52.76
97 | 011503008001 | 玻璃栏板 | 玻璃栏板： 1.φ50*3mm不锈钢栏杆扶手 2.90*20mm钢板立柱 3.8+1.52PVB+8钢化夹胶玻璃 |  | m | 154.41
98 | 01B001 | 成品沟槽 | 1.成品沟槽 2.具体详安装公司 3.详见设计图纸 |  | m | 22
其他装饰工程合计
钢结构雨棚
99 | 010516001001 | 螺栓 | 1.锚栓M24 |  | t | 0.01
100 | 010516002001 | 预埋铁件 | 1.钢柱底板 |  | t | 0.4
101 | 010501006001 | 柱脚基础 | 1.C25砼包裹 2.内设防裂钢筋网片A6@150*150 |  | m3 | 0.49
102 | 010201016001 | 注浆 | 1.钢管柱注浆 2.C30混凝土 |  | m3 | 0.17
103 | 010603003001 | 钢管柱 | 1.冷弯圆形空心型钢219.1*10 |  | t | 1.722
104 | 011303001001 | 雨棚 | 雨棚： 1.8+1.52pvb+8 夹胶钢化玻璃 热轧H型钢： 1.GKL40-1 HN400*150 2.GL30-1 HN300*150 |  | m2 | 95.5565
钢结构雨棚合计
分部分项合计
措施项目
本页小计
注：为计取规费等的使用，可在表中增设其中：“定额人工费”。
表—08
分部分项工程和单价措施项目清单与计价表
工程名称：民宿区（地上部分） |  |  |  | 标段： |  |  |  | 第 19 页 共 20 页
序号 | 项目编码 | 项目名称 | 项目特征描述 |  | 计量单位 | 工程量 | 金额（元）
[7 empty] | 综合单价 |  | 综合合价 | 其中
暂估价
105 | 粤011701008001 | 综合钢脚手架 | 1.综合钢脚手架搭拆 高度(m以内) 12.5 |  | m2 | 2240.662
106 | 粤011701010001 | 满堂脚手架 | 1.满堂脚手架(钢管) 基本层3.6m |  | m2 | 1903.26
107 | 粤011701011001 | 里脚手架（首层） | 1.里脚手架(钢管) 民用建筑 基本层3.6m 实际高度(m):4.4 |  | m2 | 359.3
108 | 粤011701011002 | 里脚手架（二层） | 1.里脚手架(钢管) 民用建筑 基本层3.6m 实际高度(m):3.8 |  | m2 | 264.405
109 | 粤011701011003 | 里脚手架 | 1.里脚手架(钢管) 民用建筑 基本层3.6m |  | m2 | 359.3
110 | 011702002001 | 矩形柱 | 1.矩形柱模板(周长m) 支模高度3.6m内 1.8内 实际支模高度(m):4.5 |  | m2 | 6.64
111 | 011702002004 | 矩形柱 | 1.矩形柱模板(周长m) 支模高度3.6m内 1.8内 实际支模高度(m):4.5 |  | m2 | 240.64
112 | 011702002002 | 矩形柱 | 1.矩形柱模板(周长m) 支模高度3.6m内 1.8内 实际支模高度(m):3.8 |  | m2 | 53.03
113 | 011702002005 | 矩形柱 | 1.矩形柱模板(周长m) 支模高度3.6m内 1.8内 实际支模高度(m):3.8 |  | m2 | 153.63
114 | 011702002003 | 矩形柱 | 1.矩形柱模板(周长m) 支模高度3.6m内 1.8内  |  | m2 | 40.97
115 | 011702002006 | 矩形柱 | 1.矩形柱模板(周长m) 支模高度3.6m内 1.8内  |  | m2 | 230.79
116 | 011702003001 | 构造柱 | 1.矩形柱模板(周长m) 支模高度3.6m内 1.2内 实际支模高度(m):4.5 |  | m2 | 41.07
117 | 011702003002 | 构造柱 | 1.矩形柱模板(周长m) 支模高度3.6m内 1.2内 实际支模高度(m):3.8 |  | m2 | 31.4095
118 | 011702003003 | 构造柱 | 1.矩形柱模板(周长m) 支模高度3.6m内 1.2内  |  | m2 | 54.8004
119 | 011702006001 | 矩形梁 | 1.单梁、连续梁模板(梁宽cm) 25以内 支模高度3.6m |  | m2 | 492.41
本页小计
注：为计取规费等的使用，可在表中增设其中：“定额人工费”。
表—08
分部分项工程和单价措施项目清单与计价表
工程名称：民宿区（地上部分） |  |  |  | 标段： |  |  |  | 第 20 页 共 20 页
序号 | 项目编码 | 项目名称 | 项目特征描述 |  | 计量单位 | 工程量 | 金额（元）
[7 empty] | 综合单价 |  | 综合合价 | 其中
暂估价
120 | 011702006002 | 矩形梁 | 1.单梁、连续梁模板(梁宽cm) 25以内 支模高度3.6m 实际支模高度(m):3.8 |  | m2 | 545.13
121 | 011702006003 | 矩形梁 | 1.单梁、连续梁模板(梁宽cm) 25以内 支模高度3.6m 实际支模高度(m):4.5 |  | m2 | 628.83
122 | 011702006004 | 矩形梁 | 1.单梁、连续梁模板(梁宽cm) 25以内 支模高度3.6m 11°19′至26°34′ 人工*1.15,材料[05030080] 含量*1.05,材料[03019021] 含量*1.05 |  | m2 | 310.56
123 | 011702008001 | 圈梁 | 1.圈梁模板 |  | m2 | 46.8357
124 | 011702009001 | 过梁 | 1.圈梁模板 |  | m2 | 44.89
125 | 011702011001 | 直形墙 | 1.直形墙模板 墙厚(cm以内) 40 支模高度3.6m内 |  | m2 | 47.5414
126 | 011702014001 | 有梁板 | 1.有梁板模板 支模高度3.6m |  | m2 | 255.8
127 | 011702014002 | 有梁板 | 1.有梁板模板 支模高度3.6m 实际支模高度(m):3.8 |  | m2 | 545.33
128 | 011702014003 | 有梁板 | 1.有梁板模板 支模高度3.6m 实际支模高度(m):4.5 |  | m2 | 665.77
129 | 011702014004 | 有梁板 | 1.有梁板模板 支模高度3.6m 11°19′至26°34′ 人工*1.15,材料[05030080] 含量*1.05,材料[03019021] 含量*1.05 |  | m2 | 484.22
130 | 011702021001 | 栏板 | 1.栏板、反檐模板 |  | m2 | 85.7
131 | 011702022001 | 天沟、檐沟 | 1.挑檐模板 |  | m2 | 400.96
132 | 011702024001 | 楼梯 | 1.楼梯模板 直形 |  | m2 | 65.71
133 | 011702028001 | 压顶 |  |  | m | 74.87
134 | 011703001001 | 垂直运输 | 1.建筑物20m以内的垂直运输 现浇框架结构 |  | m2 | 1903.26
单价措施合计
本页小计
合 计
注：为计取规费等的使用，可在表中增设其中：“定额人工费”。
表—08

## 表-09 综合单价分析表【民宿区（地上部分）】
综合单价分析表
工程名称： | [6 empty] | 标段： |  |  |  | 第 页 共 页
项目编码 |  |  |  | 项目名称 |  |  |  |  | 计量单位 |  |  | 工程量
清单综合单价组成明细
定额编号 | 定额项目名称 | 定额 单位 | 数量 | 单价 |  |  |  |  | 合价
|  |  |  | 人工费 | 材料费 | 机具费 |  | 管理费 和利润 | 人工费 | 材料费 |  | 机具费 | 管理费 和利润
人工单价 |  | 小计
元/工日 |  | 未计价材料费
清单项目综合单价
材 料 费 明 细 | 主要材料名称、规格、型号 |  |  |  |  | 单位 |  | 数量 | 单价（元） | 合价（元） |  | 暂估单价 （元） | 暂估合价 （元）
| 其他材料费 | [7 empty] | - |  |  | -
| 材料费小计 | [7 empty] | - |  |  | -
注：1.如不使用省级或行业建设主管部门发布的计价依据，可不填定额编码、名称等； 2.招标文件提供了暂估单价的材料，按暂估的单价填入表内“暂估单价”栏及“暂估合价”栏。
表-09

## 表-11 总价措施项目清单与计价表【民宿区（地上部分）】
总价措施项目清单与计价表
工程名称：民宿区（地上部分） |  |  |  |  | 标段： |  |  | 第 1 页 共 1 页
序号 | 项目编码 | 项目名称 | 计算基础 | 费率 (%) |  | 金额 (元) | 调整费率 (%) |  | 调整后金额 (元) | 备注
1 | LSSGCSF00001 | 绿色施工安全防护措施费 | 分部分项人工费+分部分项机具费 | 19 | [5 empty] | 以分部分项的人工费与施工机具费之和为计算基础，费率19%
2 | 011707002001 | 夜间施工增加费 |  | 20 | [5 empty] | 以夜间施工项目人工费的20%计算
3 | GGCSF0000001 | 赶工措施费 | 分部分项人工费+分部分项机具费 | 0 | [5 empty] | 赶工措施费=（1-δ）*分部分项的（人工费+施工机具费）*0.3 （0.8≤δ＜1 式中：δ=合同工期/定额工期）
4 | QTFY00000001 | 其他费用 | [7 empty] | 按经批准的专项施工组织方案计算
5 | WMGDZJF00001 | 文明工地增加费 | 分部分项人工费+分部分项机具费 | 0 | [5 empty] | 以分部分项的人工费与施工机具费之和为计算基础，市级文明工地为1.20%；省级文明工地为2.10%
合 计
编制人（造价人员）： |  |  |  |  | 复核人（造价工程师）：
表-11

## 表-12 其他项目清单与计价汇总表【民宿区（地上部分）】
其他项目清单与计价汇总表
工程名称：民宿区（地上部分） |  |  | 标段： |  | 第 1 页 共 1 页
序号 | 项目名称 | 金额（元） |  | 结算金额（元） |  | 备注
1 | 暂列金额 | 292462.72 |  |  |  | 明细详见表-12-1
2 | 暂估价 | 0.00
2.1 | 材料暂估价 | — |  |  |  | 明细详见表-12-2
2.2 | 专业工程暂估价 | 0.00 |  |  |  | 明细详见表-12-3
3 | 计日工 |  |  |  |  | 明细详见表-12-4
4 | 总承包服务费 |  |  |  |  | 明细详见表-12-5
5 | 预算包干费
6 | 工程优质费
7 | 概算幅度差
8 | 现场签证费用
9 | 索赔费用
10 | 其他费用
合 计 | [5 empty] | —
注：材料（工程设备）暂估单价进入清单项目综合单价，此处不汇总。
表—12

## 表-12-1 暂列金额表【民宿区（地上部分）】
暂列金额明细表
工程名称：民宿区（地上部分） |  |  | 标段： |  | 第 1 页 共 1 页
序号 | 名称 | 计量单位 |  | 暂定金额（元） |  | 备注
1 | 暂列金额 |  |  | 292462.72
合 计 |  |  |  | 292462.72 |  | —
注：此表由招标人填写，如不能详列，也可只列暂列金额总额，投标人应将上述暂列金额计入投标总价中。
表—12—1

## 表-12-3 专业工程暂估价及结算价表【民宿区（地上部分）】
专业工程暂估价及结算价表
工程名称：民宿区（地上部分） |  |  |  | 标段： |  | 第 1 页 共 1 页
序号 | 工程名称 | 工程内容 | 暂估金额 （元） |  | 结算金额 (元) |  | 差额 ±(元) | 备注
1 | 钢结构雨棚 | 1.钢结构雨棚 2.详深化公司设计 3.暂估按实际发生 3.详见设计图纸
合 计 |  |  | 0.00 |  |  |  |  | —
注：此表由招标人填写，投标人应将上述专业工程暂估价计入投标总价中。
表—12—3

## 表-13 规费、税金项目清单与计价表【民宿区（地上部分）】
规费、税金项目清单与计价表
工程名称：民宿区（地上部分） |  |  | 标段： |  | 第 1 页 共 1 页
序号 | 项目名称 | 计算基础 | 计算基数 | 计算费率 (%) |  | 金额(元)
1 | 增值税销项税额 | 分部分项合计+措施合计+其他项目 |  | 9
合 计
编制人（造价人员）： |  |  | 复核人（造价工程师）：
表—13

## 表-04 单位工程招标控制价汇总表【别墅区（地上部分）】
单位工程招标控制价汇总表
工程名称：别墅区（地上部分） |  | 标段： |  | 第 1 页 共 1 页
序号 | 汇总内容 |  | 金额:(元) |  | 其中：暂估价(元)
1 | 分部分项合计
1.1 | 砌筑工程
1.2 | 混凝土及钢筋混凝土工程
1.3 | 金属结构工程
1.4 | 门窗工程
1.5 | 屋面及防水工程
1.6 | 保温隔热工程
1.7 | 楼地面装饰工程
1.8 | 墙、柱面装饰与隔断、幕墙工程
1.9 | 油漆、涂料、裱糊工程
1.10 | 其他装饰工程
2 | 措施合计
2.1 | 绿色施工安全防护措施费
2.2 | 其他措施费
3 | 其他项目
3.1 | 暂列金额
3.2 | 暂估价
3.3 | 计日工
3.4 | 总承包服务费
3.5 | 预算包干费
3.6 | 工程优质费
3.7 | 概算幅度差
3.8 | 索赔费用
3.9 | 现场签证费用
3.10 | 其他费用
4 | 税前工程造价
5 | 增值税销项税额
6 | 总造价
7 | 人工费
招标控制价合计=1+2+3+5
注：本表适用于单位工程招标控制价或投标报价的汇总，如无单位工程划分，单项工程也使用本表汇总
表—04

## 表-08 分部分项工程和单价措施项目清单与计价表【别墅区（
分部分项工程和单价措施项目清单与计价表
工程名称：别墅区（地上部分） |  |  |  | 标段： |  |  |  | 第 1 页 共 10 页
序号 | 项目编码 | 项目名称 | 项目特征描述 |  | 计量单位 | 工程量 | 金额（元）
[7 empty] | 综合单价 |  | 综合合价 | 其中
暂估价
砌筑工程
1 | 010401012001 | 零星砌砖 | 1.零星砌砖名称、部位:砖砌台阶 2.砖品种、规格、强度等级:标准砖 3.砂浆强度等级、配合比:水泥砂浆M7.5 |  | m2 | 21.43
2 | 010401012002 | 零星砌砖 | 1.零星砌砖名称、部位:砖砌矮墙 2.砖品种、规格、强度等级:标准砖 3.砂浆强度等级、配合比:水泥砂浆M7.5 |  | m3 | 3.26
3 | 010402001001 | 砌块墙 | 1.砌块品种、规格、强度等级:蒸压加气混凝土砌块 2.墙体类型:外墙200mm 3.砂浆强度等级:水泥砂浆M7.5 |  | m3 | 72.37
4 | 010402001002 | 砌块墙 | 1.砌块品种、规格、强度等级:蒸压加气混凝土砌块 2.墙体类型:内墙200mm 3.砂浆强度等级:水泥砂浆M5.0 |  | m3 | 32.81
砌筑工程合计
混凝土及钢筋混凝土工程
5 | 010502001001 | 矩形柱 | 1.混凝土种类:商品混凝土 2.混凝土强度等级:C30 3.其他工作内容:详见设计图纸 |  | m3 | 22.76
6 | 010503005001 | 过梁 | 1.混凝土种类:商品混凝土 2.混凝土强度等级:C25 3.其他工作内容:详见设计图纸 |  | m3 | 0.71
7 | 010504001001 | 混凝土外墙 | 1.混凝土种类:商品混凝土 2.混凝土强度等级:C40 3.其他工作内容:详见设计图纸 |  | m3 | 22.62
本页小计
注：为计取规费等的使用，可在表中增设其中：“定额人工费”。
表—08
分部分项工程和单价措施项目清单与计价表
工程名称：别墅区（地上部分） |  |  |  | 标段： |  |  |  | 第 2 页 共 10 页
序号 | 项目编码 | 项目名称 | 项目特征描述 |  | 计量单位 | 工程量 | 金额（元）
[7 empty] | 综合单价 |  | 综合合价 | 其中
暂估价
8 | 010505001001 | 有梁板（斜板） | 1.混凝土种类:商品混凝土 2.混凝土强度等级:C30 3.其他工作内容:详见设计图纸 |  | m3 | 56.25
9 | 010505001002 | 有梁板 | 1.混凝土种类:商品混凝土 2.混凝土强度等级:C30 3.其他工作内容:详见设计图纸 |  | m3 | 48.59
10 | 010505006001 | 栏板 | 1.混凝土种类:商品混凝土 2.混凝土强度等级:C30 3.其他工作内容:详见设计图纸 |  | m3 | 2.97
11 | 010506001001 | 直形楼梯 | 1.混凝土种类:商品混凝土 2.混凝土强度等级:C30 3.其他工作内容:详见设计图纸 |  | m3 | 6.53
12 | 010507007001 | 其他构件 | 1.构件的类型:压顶 2.构件规格:详见设计图纸 3.混凝土种类:商品混凝土 4.混凝土强度等级:C25 |  | m3 | 36.57
13 | 010515001001 | 现浇构件钢筋 | 1.钢筋种类、规格:现浇构件带肋钢筋 φ10以内 |  | t | 6.309
14 | 010515001002 | 现浇构件钢筋 | 1.钢筋种类、规格:现浇构件带肋钢筋 φ25以内 |  | t | 6.621
15 | 010515001003 | 现浇构件钢筋 | 1.钢筋种类、规格:现浇构件箍筋 圆钢 φ10以内 |  | t | 0.206
16 | 010515001004 | 现浇构件钢筋 | 1.钢筋种类、规格:现浇构件箍筋 带肋钢筋(HRB400内) φ10以内 |  | t | 3.575
17 | 010516003001 | 机械连接 | 1.电渣压力焊接 φ18以内 |  | 个 | 191
混凝土及钢筋混凝土工程合计
金属结构工程
18 | 010607005001 | 砌块墙钢丝网加固 | 1.材料品种、规格:直径0.9网格12.7X12.7 2.加固方式:镀锌铁丝网 |  | m2 | 464.46
金属结构工程合计
门窗工程
本页小计
注：为计取规费等的使用，可在表中增设其中：“定额人工费”。
表—08
分部分项工程和单价措施项目清单与计价表
工程名称：别墅区（地上部分） |  |  |  | 标段： |  |  |  | 第 3 页 共 10 页
序号 | 项目编码 | 项目名称 | 项目特征描述 |  | 计量单位 | 工程量 | 金额（元）
[7 empty] | 综合单价 |  | 综合合价 | 其中
暂估价
19 | 010802001001 | 普通门 | 1.门代号及洞口尺寸:塑钢平开门 2.门框或扇外围尺寸:详见设计图纸要求 3.门框、扇材质:铝合金 |  | m2 | 29.52
20 | 010802001003 | 普通门 | 1.门代号及洞口尺寸:铝合金框玻璃推拉门 2.门框或扇外围尺寸:详见设计图纸要求 3.门框、扇材质:铝合金 推拉门 4.玻璃品种、厚度:8厚钢化玻璃 |  | m2 | 18
21 | 010802001002 | 门联窗 | 1.门代号及洞口尺寸:铝合金框玻璃门联窗 2.门框或扇外围尺寸:详见设计图纸要求 3.门框、扇材质:铝合金 4.玻璃品种、厚度:8厚钢化玻璃 |  | m2 | 134.52
22 | 010807001001 | 金属(塑钢、断桥)窗 | 1.窗代号及洞口尺寸:铝合金框玻璃窗 2.框、扇材质:详见设计图纸要求 3.门框、扇材质:铝合金 4.玻璃品种、厚度:6厚钢化玻璃 |  | m2 | 96.19
门窗工程合计
屋面及防水工程
本页小计
注：为计取规费等的使用，可在表中增设其中：“定额人工费”。
表—08
分部分项工程和单价措施项目清单与计价表
工程名称：别墅区（地上部分） |  |  |  | 标段： |  |  |  | 第 4 页 共 10 页
序号 | 项目编码 | 项目名称 | 项目特征描述 |  | 计量单位 | 工程量 | 金额（元）
[7 empty] | 综合单价 |  | 综合合价 | 其中
暂估价
23 | 010901001001 | 挂瓦坡屋面(有保温)-屋6 | 1、挂屋面瓦片 2、钢挂瓦条30X4,中距按瓦规格 3、钢顺水条30X6,中距500 4、40厚C20细石混凝土持钉层找平,内配C6@200X200钢筋网 5、当坡屋面宽度大于3米时设间距≤3000的分格缝(钢筋在缝内断开),缝宽10mm,缝内嵌聚氨酯密封胶嵌缝 6、满铺0.4厚聚乙烯膜一层 7、100厚挤塑聚苯板(燃烧性能不低于B2级)（另计） 8、1.5厚纤维增强型高分子膜自粘防水卷材（另计） 9、1.5厚高粘抗滑水性橡胶沥青防水涂料（另计） 10、20厚DS M20找平层 11、钢筋混凝土屋面板,板上预埋钢筋头C12@900,与板主筋焊接,伸入卧瓦层20 |  | m2 | 256.05
24 | 010902001001 | 屋面卷材防水-屋6 | 1.卷材品种、规格:纤维增强型高分子膜自粘防水卷材 2.防水厚度:1.5mm |  | m2 | 288.05
25 | 010902002001 | 屋面涂膜防水-屋6 | 1.防水膜品种:高粘抗滑水性橡胶沥青防水涂料 2.涂膜厚度、遍数:1.5mm 一遍 |  | m2 | 288.05
26 | 010903002001 | 墙面涂膜防水-内墙8 | 1.防水膜品种:JS-Ⅱ型防水涂料 2.涂膜厚度、遍数:2.0厚 一遍 |  | m2 | 94.58
27 | 010903002002 | 墙面涂膜防水-外墙2、4 | 1.防水膜品种:JS聚合物水泥基防水涂料双组份II型 2.涂膜厚度、遍数:1.5mm |  | m2 | 396.39
28 | 010903003001 | 墙面砂浆防水(防潮) | 1.防水层做法:聚合物水泥防水砂浆(干粉类) 2.砂浆厚度、配合比:5mm |  | m2 | 396.39
本页小计
注：为计取规费等的使用，可在表中增设其中：“定额人工费”。
表—08
分部分项工程和单价措施项目清单与计价表
工程名称：别墅区（地上部分） |  |  |  | 标段： |  |  |  | 第 5 页 共 10 页
序号 | 项目编码 | 项目名称 | 项目特征描述 |  | 计量单位 | 工程量 | 金额（元）
[7 empty] | 综合单价 |  | 综合合价 | 其中
暂估价
29 | 010904002001 | 楼(地)面涂膜防水-楼8 | 1.防水膜品种:JS-Ⅱ型防水涂料 2.涂膜厚度、遍数:2.0厚 一遍 3.反边高度:300 |  | m2 | 115.6
30 | 010904002002 | 楼(地)面涂膜防水-楼8 | 1.防水膜品种:聚合物水泥防水浆料 2.涂膜厚度、遍数:1.5厚 一遍 3.反边高度:300 |  | m2 | 115.6
31 | 010904002003 | 楼(地)面涂膜防水-楼6 | 1.防水膜品种:JS-Ⅱ型防水涂料 2.涂膜厚度、遍数:2.0厚 两遍 3.反边高度:300 |  | m2 | 17.44
32 | 031208007001 | 防潮层、保护层 | 1.20厚水泥砂浆掺3%-5%防水剂 |  | m2 | 25.14
屋面及防水工程合计
保温隔热工程
33 | 011001001001 | 保温隔热屋面 | 1.保温隔热材料品种、规格、厚度:挤塑聚苯板(燃烧性能不低于B2级) 2.材料品种、厚度:100厚 |  | m2 | 256.05
保温隔热工程合计
楼地面装饰工程
34 | 011102003001 | 块料楼地面-楼3（800*800） | 1、5厚聚合物砂浆结合层,8厚耐磨面砖 2、20厚DS M20,表面撒适量水泥粉抹压平整 3、素水泥浆一道 4、40厚C20细石混凝土,内配 6@200双向钢筋网片,随打随抹光 3、5厚隔声涂料 4、水泥浆一道(内渗建筑胶) 5、钢筋混凝土结构板（另计） |  | m2 | 272.05
本页小计
注：为计取规费等的使用，可在表中增设其中：“定额人工费”。
表—08
分部分项工程和单价措施项目清单与计价表
工程名称：别墅区（地上部分） |  |  |  | 标段： |  |  |  | 第 6 页 共 10 页
序号 | 项目编码 | 项目名称 | 项目特征描述 |  | 计量单位 | 工程量 | 金额（元）
[7 empty] | 综合单价 |  | 综合合价 | 其中
暂估价
35 | 011102003002 | 块料楼地面-楼8（800*800） | 1、5厚聚合物砂浆结合层,8厚防滑面砖 2、20厚DS M20保护层; 3、2.0厚JS-Ⅱ型防水涂料（另计） 4、1.5厚聚合物水泥防水浆料（另计） 5、最薄20厚DS M20找坡层(坡度≥1%) 6、现浇钢筋混凝土板（另计） |  | m2 | 115.11
36 | 011102003003 | 块料楼地面-楼6（800*800） | 1、5厚聚合物砂浆结合层,8厚防滑面砖 2、20厚DS M20保护层; 3、2.0厚JS-Ⅱ型防水涂料（另计） 4、40厚细石混凝土找坡层(内配筋C6@200单层双向) 5、聚酯无纺布隔离层(200g/M2) 6、陶粒回填(厚度按沉箱高度计算) 7、20厚DS M20防水砂浆保护层; 8、2.0厚JS-Ⅱ型防水涂料（另计） 9、最薄处20厚DS M20找坡层 10、钢筋混凝土楼板(四周墙体根部浇注200高混凝土反坎,宽度同墙厚)（另计） |  | m2 | 17.44
37 | 011105003001 | 块料踢脚线-踢2 | 1、5厚DTA水泥砂浆铺贴面砖 2、DP M15 CL30水泥砂浆,12厚打底,8厚罩面,两遍成活 |  | m2 | 35.08
38 | 011106002001 | 块料楼梯面层-楼2（600*600） | 1、5厚水泥胶浆(掺水重20%108胶)贴8~10厚防滑梯级砖开防滑槽 2、15厚DS M15 水泥砂装找平层 3、素水泥浆一道(掺水重5%108胶) 4、钢筋混凝土梯板（另计） |  | m2 | 29.96
本页小计
注：为计取规费等的使用，可在表中增设其中：“定额人工费”。
表—08
分部分项工程和单价措施项目清单与计价表
工程名称：别墅区（地上部分） |  |  |  | 标段： |  |  |  | 第 7 页 共 10 页
序号 | 项目编码 | 项目名称 | 项目特征描述 |  | 计量单位 | 工程量 | 金额（元）
[7 empty] | 综合单价 |  | 综合合价 | 其中
暂估价
39 | 011106002002 | 块料楼梯间面层-楼2（600*600） | 1、5厚水泥胶浆(掺水重20%108胶)贴8~10厚防滑砖开防滑槽 2、15厚DS M15 水泥砂装找平层 3、素水泥浆一道(掺水重5%108胶) 4、钢筋混凝土梯板（另计） |  | m2 | 57.35
楼地面装饰工程合计
墙、柱面装饰与隔断、幕墙工程
40 | 011201001001 | 抹灰内墙-内墙4 | 1.墙体类型:内墙 2.底层厚度、砂浆配合比:DP M15 CL30水泥砂浆,12厚打底 3.面层厚度、砂浆配合比:DP M15 CL30水泥砂浆，8厚罩面 |  | m2 | 793.54
41 | 011201001002 | 涂料外墙二-外墙2（有挂网） | 1.墙体类型:外墙 2.底层厚度、砂浆配合比:DP M15 CL30水泥砂浆,12厚打底 3.面层厚度、砂浆配合比:DP M15 CL30水泥砂浆，8厚罩面 |  | m2 | 396.39
42 | 011204003001 | 面砖内墙二-内墙8（400*800） | 1、5厚DTA水泥细砂浆铺贴饰面砖 2、2.0厚JS-Ⅱ防水涂料（另计） 3、15厚DP M15 CL30水泥防水砂浆找平 4、DP M25 CL30水泥砂浆甩毛 6、基层墙体 |  | m2 | 94.58
本页小计
注：为计取规费等的使用，可在表中增设其中：“定额人工费”。
表—08
分部分项工程和单价措施项目清单与计价表
工程名称：别墅区（地上部分） |  |  |  | 标段： |  |  |  | 第 8 页 共 10 页
序号 | 项目编码 | 项目名称 | 项目特征描述 |  | 计量单位 | 工程量 | 金额（元）
[7 empty] | 综合单价 |  | 综合合价 | 其中
暂估价
43 | 011207001001 | 竹膜造型混凝土墙 | 1、哑光清水混凝土专用保护剂2遍,混凝土干燥后施涂。硅烷/硅氧烷、氟碳或丙烯酸聚氨酯类,均匀覆盖 2、现浇竹模纹理清水混凝土饰面层 模板系统: 内衬: 处理竹片 固定: 不锈钢/镀锌沉头螺钉于竹节线 基板: ≥18mm 优质多层胶合板 脱模剂: 水性专用 混凝土: C40混凝土,水灰比≤0.4,水泥骨料,高效减水剂+消泡剂。颜色均匀（另计） 3、现浇钢筋混凝土墙体200厚,保证平整度（另计） |  | m2 | 217.63
44 | 011207001002 | 仿木纹铝合金格栅造型 | 1.部位:墙面 2.面层材料品种、规格、颜色:仿木纹铝合金格栅造型 |  | m2 | 22.05
墙、柱面装饰与隔断、幕墙工程合计
油漆、涂料、裱糊工程
45 | 011407001001 | 涂料内墙-内墙4 | 1、无机涂料一底两面 2、刮内墙腻子二遍,打磨平整 |  | m2 | 793.54
46 | 011407001002 | 涂料外墙二-外墙2 | 1、无机外墙涂料(一底两面) 2、5.0厚聚合物水泥防水砂浆(干粉类)（另计） 3、1.5厚JS聚合物水泥基防水涂料双组份II型（另计） 4、外墙找平层抹灰前满挂镀锌铁丝网(直径0.9网格12.7X12.7,用C8锚栓与基层墙体锚固,锚栓双向中距≤500)（另计） 5、DP M25 CL30水泥砂浆甩毛 6、基层墙体 |  | m2 | 396.39
本页小计
注：为计取规费等的使用，可在表中增设其中：“定额人工费”。
表—08
分部分项工程和单价措施项目清单与计价表
工程名称：别墅区（地上部分） |  |  |  | 标段： |  |  |  | 第 9 页 共 10 页
序号 | 项目编码 | 项目名称 | 项目特征描述 |  | 计量单位 | 工程量 | 金额（元）
[7 empty] | 综合单价 |  | 综合合价 | 其中
暂估价
47 | 011407002001 | 涂料顶棚一-顶3 | 1、钢筋混凝土板底面修补磨平、清理干净 2、刮耐水腻子两遍,打磨平整。 3、无机涂料一底两面 |  | m2 | 550.76
48 | 011407002002 | 涂料顶棚二-顶4 | 1、钢筋混凝土板底面修补磨平、清理干净 2、基层界面处理 3、2.0厚JS-Ⅱ防水涂料 4、刮耐水腻子两遍,打磨平整 5、无机涂料一底两面 |  | m2 | 30.88
油漆、涂料、裱糊工程合计
其他装饰工程
49 | 011503001001 | 不锈钢栏杆 | 阳台栏杆 1.φ50*3mm不锈钢栏杆扶手 2.φ50*3mm不锈钢栏杆 3.20*15*3不锈钢栏杆 |  | m | 40.07
50 | 011503001003 | 不锈钢栏杆 | 楼梯栏杆 1.φ60*3mm不锈钢栏杆扶手 2.φ60*3mm不锈钢立柱 3.φ38*1.2mm不锈钢栏杆 4.φ25*1mm不锈钢栏杆 5.详22J403-1 A4/2-8 |  | m | 16.53
51 | 011503008001 | 玻璃栏板 | 玻璃栏板： 1.φ50*3mm不锈钢栏杆扶手 2.90*20mm钢板立柱 3.8+1.52PVB+8钢化夹胶玻璃 |  | m | 36.21
其他装饰工程合计
分部分项合计
措施项目
52 | 粤011701008001 | 综合钢脚手架 | 1.综合钢脚手架搭拆 高度(m以内) 12.5 |  | m2 | 717.88
53 | 粤011701010001 | 满堂脚手架 | 1.满堂脚手架(钢管) 基本层3.6m |  | m2 | 434.49
54 | 粤011701011001 | 里脚手架 | 1.里脚手架(钢管) 民用建筑 基本层3.6m |  | m2 | 217.245
本页小计
注：为计取规费等的使用，可在表中增设其中：“定额人工费”。
表—08
分部分项工程和单价措施项目清单与计价表
工程名称：别墅区（地上部分） |  |  |  | 标段： |  |  |  | 第 10 页 共 10 页
序号 | 项目编码 | 项目名称 | 项目特征描述 |  | 计量单位 | 工程量 | 金额（元）
[7 empty] | 综合单价 |  | 综合合价 | 其中
暂估价
55 | 011702002001 | 矩形柱 | 1.矩形柱模板(周长m) 支模高度3.6m内 1.8内 |  | m2 | 203.39
56 | 011702006001 | 矩形梁 | 1.单梁、连续梁模板(梁宽cm) 25以内 支模高度3.6m  |  | m2 | 235.17
57 | 011702006002 | 矩形梁 | 1.单梁、连续梁模板(梁宽cm) 25以内 支模高度3.6m 11°19′至26°34′ 人工*1.15,材料[05030080] 含量*1.05,材料[03019021] 含量*1.05 |  | m2 | 282.38
58 | 011702009001 | 过梁 | 1.圈梁模板 |  | m2 | 10.82
59 | 011702014001 | 有梁板 | 1.有梁板模板 支模高度3.6m  |  | m2 | 192.66
60 | 011702014002 | 有梁板 | 1.有梁板模板 支模高度3.6m 11°19′至26°34′ 人工*1.15,材料[05030080] 含量*1.05,材料[03019021] 含量*1.05 |  | m2 | 213.16
61 | 011702024001 | 楼梯 | 1.楼梯模板 直形 |  | m2 | 29.96
62 | 011702025001 | 栏板 | 1.栏板、反檐模板 |  | m2 | 21.88
63 | 011702028001 | 压顶 |  |  | m | 52.32
64 | 011703001001 | 垂直运输 |  |  | m2 | 434.49
单价措施合计
本页小计
合 计
注：为计取规费等的使用，可在表中增设其中：“定额人工费”。
表—08

## 表-09 综合单价分析表【别墅区（地上部分）】
综合单价分析表
工程名称： | [6 empty] | 标段： |  |  |  | 第 页 共 页
项目编码 |  |  |  | 项目名称 |  |  |  |  | 计量单位 |  |  | 工程量
清单综合单价组成明细
定额编号 | 定额项目名称 | 定额 单位 | 数量 | 单价 |  |  |  |  | 合价
|  |  |  | 人工费 | 材料费 | 机具费 |  | 管理费 和利润 | 人工费 | 材料费 |  | 机具费 | 管理费 和利润
人工单价 |  | 小计
元/工日 |  | 未计价材料费
清单项目综合单价
材 料 费 明 细 | 主要材料名称、规格、型号 |  |  |  |  | 单位 |  | 数量 | 单价（元） | 合价（元） |  | 暂估单价 （元） | 暂估合价 （元）
| 其他材料费 | [7 empty] | - |  |  | -
| 材料费小计 | [7 empty] | - |  |  | -
注：1.如不使用省级或行业建设主管部门发布的计价依据，可不填定额编码、名称等； 2.招标文件提供了暂估单价的材料，按暂估的单价填入表内“暂估单价”栏及“暂估合价”栏。
表-09

## 表-11 总价措施项目清单与计价表【别墅区（地上部分）】
总价措施项目清单与计价表
工程名称：别墅区（地上部分） |  |  |  |  | 标段： |  |  | 第 1 页 共 1 页
序号 | 项目编码 | 项目名称 | 计算基础 | 费率 (%) |  | 金额 (元) | 调整费率 (%) |  | 调整后金额 (元) | 备注
1 | LSSGCSF00001 | 绿色施工安全防护措施费 | 分部分项人工费+分部分项机具费 | 19 | [5 empty] | 以分部分项的人工费与施工机具费之和为计算基础，费率19%
2 | 011707002001 | 夜间施工增加费 |  | 20 | [5 empty] | 以夜间施工项目人工费的20%计算
3 | GGCSF0000001 | 赶工措施费 | 分部分项人工费+分部分项机具费 | 0 | [5 empty] | 赶工措施费=（1-δ）*分部分项的（人工费+施工机具费）*0.3 （0.8≤δ＜1 式中：δ=合同工期/定额工期）
4 | QTFY00000001 | 其他费用 | [7 empty] | 按经批准的专项施工组织方案计算
5 | WMGDZJF00001 | 文明工地增加费 | 分部分项人工费+分部分项机具费 | 0 | [5 empty] | 以分部分项的人工费与施工机具费之和为计算基础，市级文明工地为1.20%；省级文明工地为2.10%
合 计
编制人（造价人员）： |  |  |  |  | 复核人（造价工程师）：
表-11

## 表-12 其他项目清单与计价汇总表【别墅区（地上部分）】
其他项目清单与计价汇总表
工程名称：别墅区（地上部分） |  |  | 标段： |  | 第 1 页 共 1 页
序号 | 项目名称 | 金额（元） |  | 结算金额（元） |  | 备注
1 | 暂列金额 | 76972.69 |  |  |  | 明细详见表-12-1
2 | 暂估价 | 0.00
2.1 | 材料暂估价 | — |  |  |  | 明细详见表-12-2
2.2 | 专业工程暂估价 | 0.00 |  |  |  | 明细详见表-12-3
3 | 计日工 |  |  |  |  | 明细详见表-12-4
4 | 总承包服务费 |  |  |  |  | 明细详见表-12-5
5 | 预算包干费
6 | 工程优质费
7 | 概算幅度差
8 | 现场签证费用
9 | 索赔费用
10 | 其他费用
合 计 | [5 empty] | —
注：材料（工程设备）暂估单价进入清单项目综合单价，此处不汇总。
表—12

## 表-12-1 暂列金额表【别墅区（地上部分）】
暂列金额明细表
工程名称：别墅区（地上部分） |  |  | 标段： |  | 第 1 页 共 1 页
序号 | 名称 | 计量单位 |  | 暂定金额（元） |  | 备注
1 | 暂列金额 |  |  | 76972.69
合 计 |  |  |  | 76972.69 |  | —
注：此表由招标人填写，如不能详列，也可只列暂列金额总额，投标人应将上述暂列金额计入投标总价中。
表—12—1

## 表-12-3 专业工程暂估价及结算价表【别墅区（地上部分）】
专业工程暂估价及结算价表
工程名称：别墅区（地上部分） |  |  |  | 标段： |  | 第 1 页 共 1 页
序号 | 工程名称 | 工程内容 | 暂估金额 （元） |  | 结算金额 (元) |  | 差额 ±(元) | 备注
1
合 计 |  |  | 0.00 |  |  |  |  | —
注：此表由招标人填写，投标人应将上述专业工程暂估价计入投标总价中。
表—12—3

## 表-13 规费、税金项目清单与计价表【别墅区（地上部分）】
规费、税金项目清单与计价表
工程名称：别墅区（地上部分） |  |  | 标段： |  | 第 1 页 共 1 页
序号 | 项目名称 | 计算基础 | 计算基数 | 计算费率 (%) |  | 金额(元)
1 | 增值税销项税额 | 分部分项合计+措施合计+其他项目 |  | 9
合 计
编制人（造价人员）： |  |  | 复核人（造价工程师）：
表—13

## 表-04 单位工程招标控制价汇总表【民宿区、别墅区（地下部
单位工程招标控制价汇总表
工程名称：民宿区、别墅区（地下部分） |  | 标段： |  | 第 1 页 共 1 页
序号 | 汇总内容 |  | 金额:(元) |  | 其中：暂估价(元)
1 | 分部分项合计
1.1 | 土石方工程
1.2 | 混凝土及钢筋混凝土工程
2 | 措施合计
2.1 | 绿色施工安全防护措施费
2.2 | 其他措施费
3 | 其他项目
3.1 | 暂列金额
3.2 | 暂估价
3.3 | 计日工
3.4 | 总承包服务费
3.5 | 预算包干费
3.6 | 工程优质费
3.7 | 概算幅度差
3.8 | 索赔费用
3.9 | 现场签证费用
3.10 | 其他费用
4 | 税前工程造价
5 | 增值税销项税额
6 | 总造价
7 | 人工费
招标控制价合计=1+2+3+5
注：本表适用于单位工程招标控制价或投标报价的汇总，如无单位工程划分，单项工程也使用本表汇总
表—04

## 表-08 分部分项工程和单价措施项目清单与计价表【民宿区、
分部分项工程和单价措施项目清单与计价表
工程名称：民宿区、别墅区（地下部分） |  |  |  | 标段： |  |  |  | 第 1 页 共 3 页
序号 | 项目编码 | 项目名称 | 项目特征描述 |  | 计量单位 | 工程量 | 金额（元）
[7 empty] | 综合单价 |  | 综合合价 | 其中
暂估价
土石方工程
1 | 010101001001 | 平整场地 | 1.平整场地 |  | m2 | 1209.13
2 | 010101004001 | 挖基坑土方 | 1.土壤类别:一、二类土 2.挖土深度:2m 内 3.别墅区域挖土深度暂按2m考虑，结算据实调整 |  | m3 | 2016.14
3 | 010101003001 | 挖沟槽土方 | 1.土壤类别:一、二类土 2.挖土深度:2m 内 |  | m3 | 46.57
4 | 010103001001 | 回填方 | 1.密实度要求:满足设计要求 2.填方材料品种:原土 3.填方粒径要求:满足设计要求 |  | m3 | 1612.87
5 | 010103002001 | 余方弃置 | 1.废弃料品种:原土 2.运距:暂按5km考虑 |  | m3 | 449.84
土石方工程合计
混凝土及钢筋混凝土工程
6 | 010501001001 | 垫层 | 1.混凝土种类:商品混凝土 2.混凝土强度等级:C15 3.其他工作内容:详见设计图纸 |  | m3 | 78.25
7 | 010501003001 | 独立基础 | 1.混凝土种类:商品混凝土 2.混凝土强度等级:C35p8 3.其他工作内容:详见设计图纸 |  | m3 | 284.08
8 | 010501004001 | 满堂基础 | 1.混凝土种类:商品混凝土 2.混凝土强度等级:C35p8 3.其他工作内容:详见设计图纸 |  | m3 | 121.64
9 | 010502001001 | 矩形柱 | 1.混凝土种类:商品混凝土 2.混凝土强度等级:C30 3.其他工作内容:详见设计图纸 |  | m3 | 39.5
10 | 010503001001 | 基础梁 | 1.混凝土种类:商品混凝土 2.混凝土强度等级:C35p8 3.其他工作内容:详见设计图纸 |  | m3 | 120.6
本页小计
注：为计取规费等的使用，可在表中增设其中：“定额人工费”。
表—08
分部分项工程和单价措施项目清单与计价表
工程名称：民宿区、别墅区（地下部分） |  |  |  | 标段： |  |  |  | 第 2 页 共 3 页
序号 | 项目编码 | 项目名称 | 项目特征描述 |  | 计量单位 | 工程量 | 金额（元）
[7 empty] | 综合单价 |  | 综合合价 | 其中
暂估价
11 | 010504001001 | 直形墙 | 电梯井墙 1.混凝土种类:商品混凝土 2.混凝土强度等级:C35p8 3.其他工作内容:详见设计图纸 |  | m3 | 1.78
12 | 010515001001 | 现浇构件钢筋 | 1.钢筋种类、规格:现浇构件带肋钢筋 φ10以内 |  | t | 13.944
13 | 010515001002 | 现浇构件钢筋 | 1.钢筋种类、规格:现浇构件带肋钢筋 φ25以内 |  | t | 35.733
14 | 010515001003 | 现浇构件钢筋 | 1.钢筋种类、规格:现浇构件箍筋 圆钢 φ10以内 |  | t | 0.387
15 | 010515001004 | 现浇构件钢筋 | 1.钢筋种类、规格:现浇构件箍筋 带肋钢筋(HRB400内) φ10以内 |  | t | 6.903
16 | 010515001005 | 现浇构件钢筋 | 1.钢筋种类、规格:现浇构件箍筋 带肋钢筋(HRB400内) φ10以外 |  | t | 0.204
17 | 010516003001 | 机械连接 | 1.电渣压力焊接 φ18以内 |  | 个 | 102
18 | 010516003002 | 机械连接 | 1.电渣压力焊接 φ32以内 |  | 个 | 12
混凝土及钢筋混凝土工程合计
分部分项合计
措施项目
19 | 011702001001 | 基础 | 1.基础垫层模板 |  | m2 | 135.56
20 | 011702001002 | 基础 | 1.独立基础模板 |  | m2 | 357.17
21 | 011702002001 | 矩形柱 | 1.矩形柱模板(周长m) 支模高度3.6m内 1.8内 |  | m2 | 34.16
22 | 011702002002 | 矩形柱 | 1.矩形柱模板(周长m) 支模高度3.6m内 1.8内 |  | m2 | 80.72
23 | 011702002003 | 矩形柱 | 1.矩形柱模板(周长m) 支模高度3.6m内 1.8内 |  | m2 | 142.57
24 | 011702002004 | 矩形柱 | 1.矩形柱模板(周长m) 支模高度3.6m内 1.8内 |  | m2 | 38.91
25 | 011702005001 | 基础梁 | 1.基础梁模板 |  | m2 | 907.75
26 | 011702011001 | 直形墙 |  |  | m2 | 18.94
27 | 011702001003 | 基础 | 1.满堂基础模板 有梁式 |  | m2 | 257.43
本页小计
注：为计取规费等的使用，可在表中增设其中：“定额人工费”。
表—08
分部分项工程和单价措施项目清单与计价表
工程名称：民宿区、别墅区（地下部分） |  |  |  | 标段： |  |  |  | 第 3 页 共 3 页
序号 | 项目编码 | 项目名称 | 项目特征描述 |  | 计量单位 | 工程量 | 金额（元）
[7 empty] | 综合单价 |  | 综合合价 | 其中
暂估价
单价措施合计
本页小计
合 计
注：为计取规费等的使用，可在表中增设其中：“定额人工费”。
表—08

## 表-09 综合单价分析表【民宿区、别墅区（地下部分）】
综合单价分析表
工程名称： | [6 empty] | 标段： |  |  |  | 第 页 共 页
项目编码 |  |  |  | 项目名称 |  |  |  |  | 计量单位 |  |  | 工程量
清单综合单价组成明细
定额编号 | 定额项目名称 | 定额 单位 | 数量 | 单价 |  |  |  |  | 合价
|  |  |  | 人工费 | 材料费 | 机具费 |  | 管理费 和利润 | 人工费 | 材料费 |  | 机具费 | 管理费 和利润
人工单价 |  | 小计
元/工日 |  | 未计价材料费
清单项目综合单价
材 料 费 明 细 | 主要材料名称、规格、型号 |  |  |  |  | 单位 |  | 数量 | 单价（元） | 合价（元） |  | 暂估单价 （元） | 暂估合价 （元）
| 其他材料费 | [7 empty] | - |  |  | -
| 材料费小计 | [7 empty] | - |  |  | -
注：1.如不使用省级或行业建设主管部门发布的计价依据，可不填定额编码、名称等； 2.招标文件提供了暂估单价的材料，按暂估的单价填入表内“暂估单价”栏及“暂估合价”栏。
表-09

## 表-11 总价措施项目清单与计价表【民宿区、别墅区（地下部
总价措施项目清单与计价表
工程名称：民宿区、别墅区（地下部分） |  |  |  |  | 标段： |  |  | 第 1 页 共 1 页
序号 | 项目编码 | 项目名称 | 计算基础 | 费率 (%) |  | 金额 (元) | 调整费率 (%) |  | 调整后金额 (元) | 备注
1 | LSSGCSF00001 | 绿色施工安全防护措施费 | 分部分项人工费+分部分项机具费 | 19 | [5 empty] | 以分部分项的人工费与施工机具费之和为计算基础，费率19%
2 | WMGDZJF00001 | 文明工地增加费 | 分部分项人工费+分部分项机具费 | 0 | [5 empty] | 以分部分项的人工费与施工机具费之和为计算基础，市级文明工地为1.20%；省级文明工地为2.10%
3 | 011707002001 | 夜间施工增加费 |  | 20 | [5 empty] | 以夜间施工项目人工费的20%计算
4 | GGCSF0000001 | 赶工措施费 | 分部分项人工费+分部分项机具费 | 0 | [5 empty] | 赶工措施费=（1-δ）*分部分项的（人工费+施工机具费）*0.3 （0.8≤δ＜1 式中：δ=合同工期/定额工期）
5 | QTFY00000001 | 其他费用 | [7 empty] | 按经批准的专项施工组织方案计算
合 计
编制人（造价人员）： |  |  |  |  | 复核人（造价工程师）：
表-11

## 表-12 其他项目清单与计价汇总表【民宿区、别墅区（地下部
其他项目清单与计价汇总表
工程名称：民宿区、别墅区（地下部分） |  |  | 标段： |  | 第 1 页 共 1 页
序号 | 项目名称 | 金额（元） |  | 结算金额（元） |  | 备注
1 | 暂列金额 | 63689.92 |  |  |  | 明细详见表-12-1
2 | 暂估价 | 0.00
2.1 | 材料暂估价 | — |  |  |  | 明细详见表-12-2
2.2 | 专业工程暂估价 | 0.00 |  |  |  | 明细详见表-12-3
3 | 计日工 |  |  |  |  | 明细详见表-12-4
4 | 总承包服务费 |  |  |  |  | 明细详见表-12-5
5 | 预算包干费
6 | 工程优质费
7 | 概算幅度差
8 | 现场签证费用
9 | 索赔费用
10 | 其他费用
合 计 | [5 empty] | —
注：材料（工程设备）暂估单价进入清单项目综合单价，此处不汇总。
表—12

## 表-12-1 暂列金额表【民宿区、别墅区（地下部分）】
暂列金额明细表
工程名称：民宿区、别墅区（地下部分） |  |  | 标段： |  | 第 1 页 共 1 页
序号 | 名称 | 计量单位 |  | 暂定金额（元） |  | 备注
1 | 暂列金额 |  |  | 63689.92
合 计 |  |  |  | 63689.92 |  | —
注：此表由招标人填写，如不能详列，也可只列暂列金额总额，投标人应将上述暂列金额计入投标总价中。
表—12—1

## 表-12-3 专业工程暂估价及结算价表【民宿区、别墅区（地
专业工程暂估价及结算价表
工程名称：民宿区、别墅区（地下部分） |  |  |  | 标段： |  | 第 1 页 共 1 页
序号 | 工程名称 | 工程内容 | 暂估金额 （元） |  | 结算金额 (元) |  | 差额 ±(元) | 备注
1
合 计 |  |  | 0.00 |  |  |  |  | —
注：此表由招标人填写，投标人应将上述专业工程暂估价计入投标总价中。
表—12—3

## 表-13 规费、税金项目清单与计价表【民宿区、别墅区（地下
规费、税金项目清单与计价表
工程名称：民宿区、别墅区（地下部分） |  |  | 标段： |  | 第 1 页 共 1 页
序号 | 项目名称 | 计算基础 | 计算基数 | 计算费率 (%) |  | 金额(元)
1 | 增值税销项税额 | 分部分项合计+措施合计+其他项目 |  | 9
合 计
编制人（造价人员）： |  |  | 复核人（造价工程师）：
表—13

## 表-04 单位工程招标控制价汇总表【客运中心值班室】
单位工程招标控制价汇总表
工程名称：客运中心值班室 |  | 标段： |  | 第 1 页 共 1 页
序号 | 汇总内容 |  | 金额:(元) |  | 其中：暂估价(元)
1 | 分部分项合计
1.1 | 土石方工程
1.2 | 砌筑工程
1.3 | 混凝土及钢筋混凝土工程
1.4 | 金属结构工程
1.5 | 门窗工程
1.6 | 屋面及防水工程
1.7 | 保温隔热工程
1.8 | 楼地面装饰工程
1.9 | 墙、柱面装饰与隔断、幕墙工程
1.10 | 油漆、涂料、裱糊工程
1.11 | 其他装饰工程
2 | 措施合计
2.1 | 绿色施工安全防护措施费
2.2 | 其他措施费
3 | 其他项目
3.1 | 暂列金额
3.2 | 暂估价
3.3 | 计日工
3.4 | 总承包服务费
3.5 | 预算包干费
3.6 | 工程优质费
3.7 | 概算幅度差
3.8 | 索赔费用
3.9 | 现场签证费用
3.10 | 其他费用
4 | 税前工程造价
5 | 增值税销项税额
6 | 总造价
7 | 人工费
招标控制价合计=1+2+3+5
注：本表适用于单位工程招标控制价或投标报价的汇总，如无单位工程划分，单项工程也使用本表汇总
表—04

## 表-08 分部分项工程和单价措施项目清单与计价表【客运中心
分部分项工程和单价措施项目清单与计价表
工程名称：客运中心值班室 |  |  |  | 标段： |  |  |  | 第 1 页 共 8 页
序号 | 项目编码 | 项目名称 | 项目特征描述 |  | 计量单位 | 工程量 | 金额（元）
[7 empty] | 综合单价 |  | 综合合价 | 其中
暂估价
土石方工程
1 | 010101004001 | 挖基坑土方 | 1.土壤类别:一、二类土 2.挖土深度:2m 内 |  | m3 | 219.9
2 | 010103001001 | 回填方 | 1.密实度要求:满足设计要求 2.填方材料品种:原土 3.填方粒径要求:满足设计要求 |  | m3 | 196.29
3 | 010103002001 | 余方弃置 | 1.废弃料品种:原土 2.运距:暂按5km考虑 |  | m3 | 23.61
土石方工程合计
砌筑工程
4 | 010401012001 | 零星砌砖 | 1.零星砌砖名称、部位:砖砌挡板 2.砖品种、规格、强度等级:标准砖 3.砂浆强度等级、配合比:水泥砂浆M7.5 |  | m | 9.3
5 | 010401003001 | 实心砖墙 | 1.砖品种、规格、强度等级:砖砌挡板 2.墙体类型:标准砖 3.砂浆强度等级、配合比:水泥砂浆M5.0 |  | m3 | 0.9072
6 | 010402001001 | 砌块墙 | 1.砌块品种、规格、强度等级:蒸压加气混凝土砌块 2.墙体类型:外墙200mm 3.砂浆强度等级:水泥砂浆M7.5 |  | m3 | 6.27
砌筑工程合计
混凝土及钢筋混凝土工程
7 | 010501001001 | 垫层 | 1.混凝土种类:商品混凝土 2.混凝土强度等级:C15 3.其他工作内容:详见设计图纸 |  | m3 | 3.64
8 | 010501003001 | 独立基础 | 1.混凝土种类:商品混凝土 2.混凝土强度等级:C35p8 3.其他工作内容:详见设计图纸 |  | m3 | 17.5
本页小计
注：为计取规费等的使用，可在表中增设其中：“定额人工费”。
表—08
分部分项工程和单价措施项目清单与计价表
工程名称：客运中心值班室 |  |  |  | 标段： |  |  |  | 第 2 页 共 8 页
序号 | 项目编码 | 项目名称 | 项目特征描述 |  | 计量单位 | 工程量 | 金额（元）
[7 empty] | 综合单价 |  | 综合合价 | 其中
暂估价
9 | 010502001001 | 矩形柱 | 1.混凝土种类:商品混凝土 2.混凝土强度等级:C30 3.其他工作内容:详见设计图纸 |  | m3 | 8.28
10 | 010503005001 | 过梁 | 1.混凝土种类:商品混凝土 2.混凝土强度等级:C25 3.其他工作内容:详见设计图纸 |  | m3 | 0.25
11 | 010505001001 | 有梁板 | 1.混凝土种类:商品混凝土 2.混凝土强度等级:C30 3.其他工作内容:详见设计图纸 |  | m3 | 24.05
12 | 010506001001 | 直形楼梯 | 1.混凝土种类:商品混凝土 2.混凝土强度等级:C30 3.其他工作内容:详见设计图纸 |  | m3 | 2.24
13 | 010515001001 | 现浇构件钢筋 | 1.钢筋种类、规格:现浇构件带肋钢筋 φ10以内 |  | t | 0.975
14 | 010515001002 | 现浇构件钢筋 | 1.钢筋种类、规格:现浇构件带肋钢筋 φ25以内 |  | t | 2.456
15 | 010515001003 | 现浇构件钢筋 | 1.钢筋种类、规格:现浇构件箍筋 圆钢 φ10以内 |  | t | 0.046
16 | 010515001004 | 现浇构件钢筋 | 1.钢筋种类、规格:现浇构件箍筋 带肋钢筋(HRB400内) φ10以内 |  | t | 1.243
混凝土及钢筋混凝土工程合计
金属结构工程
17 | 010607005001 | 砌块墙钢丝网加固 | 1.材料品种、规格:直径0.9网格12.7X12.7 2.加固方式:镀锌铁丝网 |  | m2 | 223.9575
金属结构工程合计
门窗工程
本页小计
注：为计取规费等的使用，可在表中增设其中：“定额人工费”。
表—08
分部分项工程和单价措施项目清单与计价表
工程名称：客运中心值班室 |  |  |  | 标段： |  |  |  | 第 3 页 共 8 页
序号 | 项目编码 | 项目名称 | 项目特征描述 |  | 计量单位 | 工程量 | 金额（元）
[7 empty] | 综合单价 |  | 综合合价 | 其中
暂估价
18 | 010802001001 | 普通门 | 1.门代号及洞口尺寸:铝合金框玻璃平开门（M1022） 2.门框或扇外围尺寸:详见设计图纸要求 3.门框、扇材质:铝合金 4.玻璃品种、厚度:6厚钢化玻璃 |  | m2 | 4.3
19 | 010807001001 | 金属(塑钢、断桥)窗 | 1.窗代号及洞口尺寸:铝合金框玻璃窗LC1212 2.框、扇材质:详见设计图纸要求 3.门框、扇材质:铝合金 4.玻璃品种、厚度:6厚钢化玻璃 |  | m2 | 1.44
20 | 010807001002 | 金属(塑钢、断桥)窗 | 1.窗代号及洞口尺寸:铝合金框玻璃窗LC4612 2.框、扇材质:详见设计图纸要求 3.门框、扇材质:铝合金 4.玻璃品种、厚度:6厚钢化玻璃 |  | m2 | 5.46
门窗工程合计
屋面及防水工程
21 | 010902001001 | 屋面卷材防水-屋3、屋2 | 1.卷材品种、规格:聚酯胎防水卷材 2.防水厚度:3mm |  | m2 | 94.12
22 | 010902001002 | 屋面卷材防水-屋3、屋2 | 1.卷材品种、规格:自粘聚合物改性沥青防水卷材 2.防水厚度:1.5mm |  | m2 | 94.12
23 | 010902002001 | 屋面涂膜防水-屋3、屋2 | 1.防水膜品种:非固化橡胶沥青防水涂料 2.涂膜厚度、遍数:2.0mm 一遍 |  | m2 | 94.12
本页小计
注：为计取规费等的使用，可在表中增设其中：“定额人工费”。
表—08
分部分项工程和单价措施项目清单与计价表
工程名称：客运中心值班室 |  |  |  | 标段： |  |  |  | 第 4 页 共 8 页
序号 | 项目编码 | 项目名称 | 项目特征描述 |  | 计量单位 | 工程量 | 金额（元）
[7 empty] | 综合单价 |  | 综合合价 | 其中
暂估价
24 | 010902003001 | 上人平屋面一(无保温)-屋3 | 1、20厚DS M20面铺8-10厚800x800户外地砖 2、40厚C20细石混凝土,内配C4@100双向钢筋网片, 3、平面四周(沿墙和排水沟边)设缝,缝宽30mm,缝内填塞聚乙烯泡沫背衬材料 4、聚酯无纺布隔离层200g/M2 5、3厚聚酯胎防水卷材（另计） 6、1.5厚自粘聚合物改性沥青防水卷材（另计） 7、2.0厚非固化橡胶沥青防水涂料（另计） 8、20厚DS M20找平层 9、最薄处30厚LC5.0轻骨料混凝土找坡2% 10、钢筋混凝土屋面板 |  | m2 | 68.02
25 | 010902003002 | 倒置式不上人屋面一(有保温)-屋2 | 1、40厚C20细石混凝土,内配C4@100双向钢筋网片, 2、平面四周(沿墙和排水沟边)设缝,缝宽30mm,缝内填塞聚乙烯泡沫背衬材料 3、聚酯无纺布隔离层200g/M2 4、3厚聚酯胎防水卷材（另计） 5、1.5厚自粘聚合物改性沥青防水卷材（另计） 6、2.0厚非固化橡胶沥青防水涂料（另计） 7、20厚DS M20找平层 8、最薄处30厚LC5.0轻骨料混凝土找坡2% 9、钢筋混凝土屋面板 |  | m2 | 26.1
26 | 010903002001 | 墙面涂膜防水-外墙1、2、4 | 1.防水膜品种:JS聚合物水泥基防水涂料双组份II型 2.涂膜厚度、遍数:1.5mm |  | m2 | 223.8875
27 | 010903003001 | 墙面砂浆防水(防潮) | 1.防水层做法:聚合物水泥防水砂浆(干粉类) 2.砂浆厚度、配合比:5mm |  | m2 | 223.8875
本页小计
注：为计取规费等的使用，可在表中增设其中：“定额人工费”。
表—08
分部分项工程和单价措施项目清单与计价表
工程名称：客运中心值班室 |  |  |  | 标段： |  |  |  | 第 5 页 共 8 页
序号 | 项目编码 | 项目名称 | 项目特征描述 |  | 计量单位 | 工程量 | 金额（元）
[7 empty] | 综合单价 |  | 综合合价 | 其中
暂估价
屋面及防水工程合计
保温隔热工程
28 | 011001004001 | 保温柱、梁 | 1.保温隔热部位:独立柱 2.保温隔热材料品种、规格及厚度:30mm玻化微珠保温隔热砂浆 |  | m2 | 35.43
保温隔热工程合计
楼地面装饰工程
29 | 011102003001 | 块料楼地面-楼3（800*800） | 1、5厚聚合物砂浆结合层,8厚耐磨面砖 2、20厚DS M20,表面撒适量水泥粉抹压平整 3、素水泥浆一道 4、40厚C20细石混凝土,内配 6@200双向钢筋网片,随打随抹光 3、5厚隔声涂料 4、水泥浆一道(内渗建筑胶) 5、钢筋混凝土结构板（另计） |  | m2 | 24.19
30 | 011106002001 | 块料楼梯面层-楼2（600*600） | 1、5厚水泥胶浆(掺水重20%108胶)贴8~10厚防滑梯级砖开防滑槽 2、15厚DS M15 水泥砂装找平层 3、素水泥浆一道(掺水重5%108胶) 4、钢筋混凝土梯板（另计） |  | m2 | 11.71
31 | 011105003001 | 块料踢脚线-踢2 | 1、5厚DTA水泥砂浆铺贴面砖 2、DP M15 CL30水泥砂浆,12厚打底,8厚罩面,两遍成活 |  | m2 | 3.9
楼地面装饰工程合计
墙、柱面装饰与隔断、幕墙工程
本页小计
注：为计取规费等的使用，可在表中增设其中：“定额人工费”。
表—08
分部分项工程和单价措施项目清单与计价表
工程名称：客运中心值班室 |  |  |  | 标段： |  |  |  | 第 6 页 共 8 页
序号 | 项目编码 | 项目名称 | 项目特征描述 |  | 计量单位 | 工程量 | 金额（元）
[7 empty] | 综合单价 |  | 综合合价 | 其中
暂估价
32 | 011201001002 | 抹灰内墙-内墙4 | 1.墙体类型:内墙 2.底层厚度、砂浆配合比:DP M15 CL30水泥砂浆,12厚打底 3.面层厚度、砂浆配合比:DP M15 CL30水泥砂浆，8厚罩面 |  | m2 | 42.63
33 | 011201001003 | 涂料外墙二-外墙2（有挂网） | 1.墙体类型:外墙 2.底层厚度、砂浆配合比:DP M15 CL30水泥砂浆,12厚打底 3.面层厚度、砂浆配合比:DP M15 CL30水泥砂浆，8厚罩面 |  | m2 | 45.2
34 | 011202001001 | 柱、梁面一般抹灰 | 1.柱（梁）体类型:独立柱 2.底层厚度、砂浆配合比:DP M15 CL30水泥砂浆,12厚打底 3.面层厚度、砂浆配合比:DP M15 CL30水泥砂浆，8厚罩面 |  | m2 | 35.43
35 | 011204002001 | 毛石贴面 | 1、外墙面砖 2、5.0厚聚合物水泥防水砂浆(干粉类)（另计） 3、1.5厚JS聚合物水泥基防水涂料双组份II型（另计） 4、DP M15 P6 CL30水泥砂浆抹灰,12厚打底,8厚罩面,两遍成活(每立方砂浆掺CL30外加剂1kg) 5、外墙找平层抹灰前满挂镀锌铁丝网(直径0.9网格12.7X12.7,用C8锚栓与基层墙体锚固,锚栓双向中距≤500)（另计） 7、DP M25 CL30水泥砂浆甩毛 8、基层墙体 |  | m2 | 143.33
墙、柱面装饰与隔断、幕墙工程合计
本页小计
注：为计取规费等的使用，可在表中增设其中：“定额人工费”。
表—08
分部分项工程和单价措施项目清单与计价表
工程名称：客运中心值班室 |  |  |  | 标段： |  |  |  | 第 7 页 共 8 页
序号 | 项目编码 | 项目名称 | 项目特征描述 |  | 计量单位 | 工程量 | 金额（元）
[7 empty] | 综合单价 |  | 综合合价 | 其中
暂估价
油漆、涂料、裱糊工程
36 | 011407001001 | 涂料内墙-内墙4 | 1、无机涂料一底两面 2、刮内墙腻子二遍,打磨平整 |  | m2 | 42.63
37 | 011407001002 | 涂料外墙二-外墙2 | 1、无机外墙涂料(一底两面) 2、5.0厚聚合物水泥防水砂浆(干粉类)（另计） 3、1.5厚JS聚合物水泥基防水涂料双组份II型（另计） 4、外墙找平层抹灰前满挂镀锌铁丝网(直径0.9网格12.7X12.7,用C8锚栓与基层墙体锚固,锚栓双向中距≤500)（另计） 5、DP M25 CL30水泥砂浆甩毛 6、基层墙体 |  | m2 | 45.2
38 | 011407001004 | 墙面喷刷涂料 | 1.外墙丙烯酸酯涂料 二遍 独立柱抹灰面喷刷油漆、涂料 人工*1.2 |  | m2 | 35.43
39 | 011407002001 | 涂料顶棚一-顶3（首层） | 1、钢筋混凝土板底面修补磨平、清理干净 2、刮耐水腻子两遍,打磨平整。 3、防潮防霉无机涂料一底两面 |  | m2 | 25.28
40 | 011407002002 | 涂料顶棚二-顶4（首层） | 1、钢筋混凝土板底面修补磨平、清理干净 2、基层界面处理 3、2.0厚JS-Ⅱ防水涂料 4、刮耐水腻子两遍,打磨平整 5、防潮防霉无机涂料一底两面 |  | m2 | 102.74
油漆、涂料、裱糊工程合计
其他装饰工程
本页小计
注：为计取规费等的使用，可在表中增设其中：“定额人工费”。
表—08
分部分项工程和单价措施项目清单与计价表
工程名称：客运中心值班室 |  |  |  | 标段： |  |  |  | 第 8 页 共 8 页
序号 | 项目编码 | 项目名称 | 项目特征描述 |  | 计量单位 | 工程量 | 金额（元）
[7 empty] | 综合单价 |  | 综合合价 | 其中
暂估价
41 | 011503001001 | 金属扶手、栏杆、栏板 | 1.扶手材料种类、规格:50x50x3.0方钢扶手 2.栏杆材料种类、规格:棕色仿木热镀锌 3.栏板材料种类、规格、颜色:棕色仿木热镀锌造型板1.5厚 4.固定配件种类:预埋铁件 |  | m | 26.74
其他装饰工程合计
分部分项合计
措施项目
42 | 011702001001 | 基础 | 1.基础垫层模板 |  | m2 | 7.63
43 | 011702001002 | 基础 | 1.独立基础模板 |  | m2 | 40.99
44 | 011702002001 | 矩形柱 | 1.矩形柱模板(周长m) 支模高度3.6m内 1.8内 |  | m2 | 76.3
45 | 011702006001 | 矩形梁 | 1.单梁、连续梁模板(梁宽cm) 25以内 支模高度3.6m |  | m2 | 93.49
46 | 011702009001 | 过梁 | 1.圈梁模板 |  | m2 | 2.42
47 | 011702014001 | 有梁板 | 1.有梁板模板 支模高度3.6m |  | m2 | 81.76
48 | 011702025001 | 其他现浇构件 | 1.构件类型:反檐模板 |  | m2 | 27.09
49 | 011702024001 | 楼梯 | 1.楼梯模板 直形 |  | m2 | 10.29
50 | 011703001001 | 垂直运输 | 1.建筑物20m以内的垂直运输 现浇框架结构 |  | m2 | 61.93
单价措施合计
本页小计
合 计
注：为计取规费等的使用，可在表中增设其中：“定额人工费”。
表—08

## 表-09 综合单价分析表【客运中心值班室】
综合单价分析表
工程名称： | [6 empty] | 标段： |  |  |  | 第 页 共 页
项目编码 |  |  |  | 项目名称 |  |  |  |  | 计量单位 |  |  | 工程量
清单综合单价组成明细
定额编号 | 定额项目名称 | 定额 单位 | 数量 | 单价 |  |  |  |  | 合价
|  |  |  | 人工费 | 材料费 | 机具费 |  | 管理费 和利润 | 人工费 | 材料费 |  | 机具费 | 管理费 和利润
人工单价 |  | 小计
元/工日 |  | 未计价材料费
清单项目综合单价
材 料 费 明 细 | 主要材料名称、规格、型号 |  |  |  |  | 单位 |  | 数量 | 单价（元） | 合价（元） |  | 暂估单价 （元） | 暂估合价 （元）
| 其他材料费 | [7 empty] | - |  |  | -
| 材料费小计 | [7 empty] | - |  |  | -
注：1.如不使用省级或行业建设主管部门发布的计价依据，可不填定额编码、名称等； 2.招标文件提供了暂估单价的材料，按暂估的单价填入表内“暂估单价”栏及“暂估合价”栏。
表-09

## 表-11 总价措施项目清单与计价表【客运中心值班室】
总价措施项目清单与计价表
工程名称：客运中心值班室 |  |  |  |  | 标段： |  |  | 第 1 页 共 1 页
序号 | 项目编码 | 项目名称 | 计算基础 | 费率 (%) |  | 金额 (元) | 调整费率 (%) |  | 调整后金额 (元) | 备注
1 | LSSGCSF00001 | 绿色施工安全防护措施费 | 分部分项人工费+分部分项机具费 | 19 | [5 empty] | 以分部分项的人工费与施工机具费之和为计算基础，费率19%
2 | 011707002001 | 夜间施工增加费 |  | 20 | [5 empty] | 以夜间施工项目人工费的20%计算
3 | GGCSF0000001 | 赶工措施费 | 分部分项人工费+分部分项机具费 | 0 | [5 empty] | 赶工措施费=（1-δ）*分部分项的（人工费+施工机具费）*0.3 （0.8≤δ＜1 式中：δ=合同工期/定额工期）
4 | QTFY00000001 | 其他费用 | [7 empty] | 按经批准的专项施工组织方案计算
5 | WMGDZJF00001 | 文明工地增加费 | 分部分项人工费+分部分项机具费 | 0 | [5 empty] | 以分部分项的人工费与施工机具费之和为计算基础，市级文明工地为1.20%；省级文明工地为2.10%
合 计
编制人（造价人员）： |  |  |  |  | 复核人（造价工程师）：
表-11

## 表-12 其他项目清单与计价汇总表【客运中心值班室】
其他项目清单与计价汇总表
工程名称：客运中心值班室 |  |  | 标段： |  | 第 1 页 共 1 页
序号 | 项目名称 | 金额（元） |  | 结算金额（元） |  | 备注
1 | 暂列金额 | 16363.37 |  |  |  | 明细详见表-12-1
2 | 暂估价 | 0.00
2.1 | 材料暂估价 | — |  |  |  | 明细详见表-12-2
2.2 | 专业工程暂估价 | 0.00 |  |  |  | 明细详见表-12-3
3 | 计日工 |  |  |  |  | 明细详见表-12-4
4 | 总承包服务费 |  |  |  |  | 明细详见表-12-5
5 | 预算包干费
6 | 工程优质费
7 | 概算幅度差
8 | 现场签证费用
9 | 索赔费用
10 | 其他费用
合 计 | [5 empty] | —
注：材料（工程设备）暂估单价进入清单项目综合单价，此处不汇总。
表—12

## 表-12-1 暂列金额表【客运中心值班室】
暂列金额明细表
工程名称：客运中心值班室 |  |  | 标段： |  | 第 1 页 共 1 页
序号 | 名称 | 计量单位 |  | 暂定金额（元） |  | 备注
1 | 暂列金额 |  |  | 16363.37
合 计 |  |  |  | 16363.37 |  | —
注：此表由招标人填写，如不能详列，也可只列暂列金额总额，投标人应将上述暂列金额计入投标总价中。
表—12—1

## 表-12-3 专业工程暂估价及结算价表【客运中心值班室】
专业工程暂估价及结算价表
工程名称：客运中心值班室 |  |  |  | 标段： |  | 第 1 页 共 1 页
序号 | 工程名称 | 工程内容 | 暂估金额 （元） |  | 结算金额 (元) |  | 差额 ±(元) | 备注
1
合 计 |  |  | 0.00 |  |  |  |  | —
注：此表由招标人填写，投标人应将上述专业工程暂估价计入投标总价中。
表—12—3

## 表-13 规费、税金项目清单与计价表【客运中心值班室】
规费、税金项目清单与计价表
工程名称：客运中心值班室 |  |  | 标段： |  | 第 1 页 共 1 页
序号 | 项目名称 | 计算基础 | 计算基数 | 计算费率 (%) |  | 金额(元)
1 | 增值税销项税额 | 分部分项合计+措施合计+其他项目 |  | 9
合 计
编制人（造价人员）： |  |  | 复核人（造价工程师）：
表—13

## 表-04 单位工程招标控制价汇总表【公共卫生间、风雨廊亭】
单位工程招标控制价汇总表
工程名称：公共卫生间、风雨廊亭 |  | 标段： |  | 第 1 页 共 1 页
序号 | 汇总内容 |  | 金额:(元) |  | 其中：暂估价(元)
1 | 分部分项合计
1.1 | 土石方工程
1.2 | 砌筑工程
1.3 | 混凝土及钢筋混凝土工程
1.4 | 金属结构工程
1.5 | 门窗工程
1.6 | 屋面及防水工程
1.7 | 保温隔热工程
1.8 | 楼地面装饰工程
1.9 | 墙、柱面装饰与隔断、幕墙工程
1.10 | 油漆、涂料、裱糊工程
1.11 | 其他装饰工程
2 | 措施合计
2.1 | 绿色施工安全防护措施费
2.2 | 其他措施费
3 | 其他项目
3.1 | 暂列金额
3.2 | 暂估价
3.3 | 计日工
3.4 | 总承包服务费
3.5 | 预算包干费
3.6 | 工程优质费
3.7 | 概算幅度差
3.8 | 索赔费用
3.9 | 现场签证费用
3.10 | 其他费用
4 | 税前工程造价
5 | 增值税销项税额
6 | 总造价
7 | 人工费
招标控制价合计=1+2+3+5
注：本表适用于单位工程招标控制价或投标报价的汇总，如无单位工程划分，单项工程也使用本表汇总
表—04

## 表-08 分部分项工程和单价措施项目清单与计价表【公共卫生
分部分项工程和单价措施项目清单与计价表
工程名称：公共卫生间、风雨廊亭 |  |  |  | 标段： |  |  |  | 第 1 页 共 10 页
序号 | 项目编码 | 项目名称 | 项目特征描述 |  | 计量单位 | 工程量 | 金额（元）
[7 empty] | 综合单价 |  | 综合合价 | 其中
暂估价
土石方工程
1 | 010101001001 | 平整场地 | 1.平整场地 |  | m2 | 92.3
2 | 010101003001 | 挖沟槽土方 | 1.土壤类别:一、二类土 2.挖土深度:2m 内 |  | m3 | 67.9
3 | 010103001001 | 回填方 | 1.密实度要求:满足设计要求 2.填方材料品种:原土 3.填方粒径要求:满足设计要求 |  | m3 | 20.72
4 | 010103002001 | 余方弃置 | 1.废弃料品种:原土 2.运距:暂按5km考虑 |  | m3 | 47.18
土石方工程合计
砌筑工程
5 | 010401012001 | 零星砌砖 | 1.零星砌砖名称、部位:砖砌台阶 2.砖品种、规格、强度等级:标准砖 3.砂浆强度等级、配合比:水泥砂浆M7.5 |  | m2 | 1.9
6 | 010401012003 | 零星砌砖 | 1.零星砌砖名称、部位:蹲厕 2.砖品种、规格、强度等级:标准砖 3.砂浆强度等级、配合比:水泥砂浆M7.5 |  | 个 | 6
7 | 010402001001 | 砌块墙 | 1.砌块品种、规格、强度等级:蒸压加气混凝土砌块 2.墙体类型:外墙200mm 3.砂浆强度等级:水泥砂浆M7.5 |  | m3 | 11.76
8 | 010402001002 | 砌块墙 | 1.砌块品种、规格、强度等级:蒸压加气混凝土砌块 2.墙体类型:内墙100mm 3.砂浆强度等级:水泥砂浆M5.0 |  | m3 | 1.22
砌筑工程合计
混凝土及钢筋混凝土工程
9 | 010501001001 | 垫层 | 1.混凝土种类:商品混凝土 2.混凝土强度等级:C15 3.其他工作内容:详见设计图纸 |  | m3 | 7.07
本页小计
注：为计取规费等的使用，可在表中增设其中：“定额人工费”。
表—08
分部分项工程和单价措施项目清单与计价表
工程名称：公共卫生间、风雨廊亭 |  |  |  | 标段： |  |  |  | 第 2 页 共 10 页
序号 | 项目编码 | 项目名称 | 项目特征描述 |  | 计量单位 | 工程量 | 金额（元）
[7 empty] | 综合单价 |  | 综合合价 | 其中
暂估价
10 | 010501002001 | 带形基础 | 1.混凝土种类:商品混凝土 2.混凝土强度等级:C35p8 3.其他工作内容:详见设计图纸 |  | m3 | 32.61
11 | 010501003001 | 独立基础 | 1.混凝土种类:商品混凝土 2.混凝土强度等级:C35p8 3.其他工作内容:详见设计图纸 |  | m3 | 5.4
12 | 010501004001 | 满堂底板 | 1.混凝土种类:商品混凝土 2.混凝土强度等级:C35p8 3.其他工作内容:详见设计图纸 |  | m3 | 22.93
13 | 010502001001 | 矩形柱 | 1.混凝土种类:商品混凝土 2.混凝土强度等级:C30 3.其他工作内容:详见设计图纸 |  | m3 | 3.98
14 | 010503001001 | 基础梁 | 1.混凝土种类:商品混凝土 2.混凝土强度等级:C35p8 3.其他工作内容:详见设计图纸 |  | m3 | 6.73
15 | 010503004001 | 反坎 | 1.混凝土种类:商品混凝土 2.混凝土强度等级:C25 3.其他工作内容:详见设计图纸 |  | m3 | 0.76
16 | 010503005001 | 过梁 | 1.混凝土种类:商品混凝土 2.混凝土强度等级:C25 3.其他工作内容:详见设计图纸 |  | m3 | 0.11
17 | 010504001001 | 直形墙 | 1.混凝土种类:商品混凝土 2.混凝土强度等级:C25 3.其他工作内容:详见设计图纸 |  | m3 | 32.64
18 | 010504001002 | 竹膜造型混凝土墙 | 1.混凝土种类:商品混凝土 2.混凝土强度等级:C40 3.其他工作内容:详见设计图纸 |  | m3 | 1.55
19 | 010505001001 | 有梁板（斜板） | 1.混凝土种类:商品混凝土 2.混凝土强度等级:C30 3.其他工作内容:详见设计图纸 |  | m3 | 23.39
本页小计
注：为计取规费等的使用，可在表中增设其中：“定额人工费”。
表—08
分部分项工程和单价措施项目清单与计价表
工程名称：公共卫生间、风雨廊亭 |  |  |  | 标段： |  |  |  | 第 3 页 共 10 页
序号 | 项目编码 | 项目名称 | 项目特征描述 |  | 计量单位 | 工程量 | 金额（元）
[7 empty] | 综合单价 |  | 综合合价 | 其中
暂估价
20 | 010505001002 | 有梁板 | 1.混凝土种类:商品混凝土 2.混凝土强度等级:C30 3.其他工作内容:详见设计图纸 |  | m3 | 12.47
21 | 010506001001 | 直形楼梯 | 1.混凝土种类:商品混凝土 2.混凝土强度等级:C30 3.其他工作内容:详见设计图纸 |  | m3 | 2.9
22 | 010515001001 | 现浇构件钢筋 | 1.钢筋种类、规格:现浇构件带肋钢筋 φ10以内 |  | t | 4.361
23 | 010515001002 | 现浇构件钢筋 | 1.钢筋种类、规格:现浇构件带肋钢筋 φ25以内 |  | t | 9.334
24 | 010515001003 | 现浇构件钢筋 | 1.钢筋种类、规格:现浇构件箍筋 圆钢 φ10以内 |  | t | 0.031
25 | 010515001004 | 现浇构件钢筋 | 1.钢筋种类、规格:现浇构件箍筋 带肋钢筋(HRB400内) φ10以内 |  | t | 1.014
26 | 010516003001 | 机械连接 | 1.电渣压力焊接 φ32以内 |  | 个 | 96
混凝土及钢筋混凝土工程合计
金属结构工程
27 | 010607005001 | 砌块墙钢丝网加固 | 1.材料品种、规格:直径0.9网格12.7X12.7 2.加固方式:镀锌铁丝网 |  | m2 | 55.63
28 | 010903004001 | 墙面变形缝 | 1.嵌缝材料种类:详见设计图纸 2.止水带材料种类:钢板止水带 3.盖缝材料:详见设计图纸 |  | m | 21.5
金属结构工程合计
门窗工程
29 | 010802001001 | 普通门 | 1.门代号及洞口尺寸:铝合金框玻璃平开门（M1021) 2.门框或扇外围尺寸:详见设计图纸要求 3.门框、扇材质:铝合金 4.玻璃品种、厚度:6厚钢化玻璃 |  | m2 | 6.3
本页小计
注：为计取规费等的使用，可在表中增设其中：“定额人工费”。
表—08
分部分项工程和单价措施项目清单与计价表
工程名称：公共卫生间、风雨廊亭 |  |  |  | 标段： |  |  |  | 第 4 页 共 10 页
序号 | 项目编码 | 项目名称 | 项目特征描述 |  | 计量单位 | 工程量 | 金额（元）
[7 empty] | 综合单价 |  | 综合合价 | 其中
暂估价
30 | 010807001001 | 金属(塑钢、断桥)窗 | 1.窗代号及洞口尺寸:铝合金框玻璃窗(GC0626) 2.框、扇材质:详见设计图纸要求 3.门框、扇材质:铝合金 4.玻璃品种、厚度:6厚钢化玻璃 |  | m2 | 3.12
31 | 010807001002 | 金属(塑钢、断桥)窗 | 1.窗代号及洞口尺寸:铝合金框玻璃窗(GC0640) 2.框、扇材质:详见设计图纸要求 3.门框、扇材质:铝合金 4.玻璃品种、厚度:6厚钢化玻璃 |  | m2 | 2.4
门窗工程合计
屋面及防水工程
32 | 010901001001 | 挂瓦坡屋面(有保温)-屋6 | 1、挂屋面瓦片 2、钢挂瓦条30X4,中距按瓦规格 3、钢顺水条30X6,中距500 4、40厚C20细石混凝土持钉层找平,内配C6@200X200钢筋网 5、当坡屋面宽度大于3米时设间距≤3000的分格缝(钢筋在缝内断开),缝宽10mm,缝内嵌聚氨酯密封胶嵌缝 6、满铺0.4厚聚乙烯膜一层 7、100厚挤塑聚苯板(燃烧性能不低于B2级)（另计） 8、1.5厚纤维增强型高分子膜自粘防水卷材（另计） 9、1.5厚高粘抗滑水性橡胶沥青防水涂料（另计） 10、20厚DS M20找平层 11、钢筋混凝土屋面板,板上预埋钢筋头C12@900,与板主筋焊接,伸入卧瓦层20 |  | m2 | 152.48
33 | 010902001001 | 屋面卷材防水-屋3 | 1.卷材品种、规格:聚酯胎防水卷材 2.防水厚度:3mm |  | m2 | 82.26
本页小计
注：为计取规费等的使用，可在表中增设其中：“定额人工费”。
表—08
分部分项工程和单价措施项目清单与计价表
工程名称：公共卫生间、风雨廊亭 |  |  |  | 标段： |  |  |  | 第 5 页 共 10 页
序号 | 项目编码 | 项目名称 | 项目特征描述 |  | 计量单位 | 工程量 | 金额（元）
[7 empty] | 综合单价 |  | 综合合价 | 其中
暂估价
34 | 010902001002 | 屋面卷材防水-屋3 | 1.卷材品种、规格:自粘聚合物改性沥青防水卷材 2.防水厚度:1.5mm |  | m2 | 82.26
35 | 010902001003 | 屋面卷材防水-屋6 | 1.卷材品种、规格:纤维增强型高分子膜自粘防水卷材 2.防水厚度:1.5mm |  | m2 | 152.48
36 | 010902002001 | 屋面涂膜防水-屋3 | 1.防水膜品种:非固化橡胶沥青防水涂料 2.涂膜厚度、遍数:2.0mm 一遍 |  | m2 | 82.26
37 | 010902002002 | 屋面涂膜防水-屋6 | 1.防水膜品种:高粘抗滑水性橡胶沥青防水涂料 2.涂膜厚度、遍数:1.5mm 一遍 |  | m2 | 152.48
38 | 010902003001 | 上人平屋面一(无保温)-屋3 | 1、20厚DS M20面铺8-10厚800x800户外地砖 2、40厚C20细石混凝土,内配C4@100双向钢筋网片, 3、平面四周(沿墙和排水沟边)设缝,缝宽30mm,缝内填塞聚乙烯泡沫背衬材料 4、聚酯无纺布隔离层200g/M2 5、3厚聚酯胎防水卷材（另计） 6、1.5厚自粘聚合物改性沥青防水卷材（另计） 7、2.0厚非固化橡胶沥青防水涂料（另计） 8、20厚DS M20找平层 9、最薄处30厚LC5.0轻骨料混凝土找坡2% 10、钢筋混凝土屋面板 |  | m2 | 82.26
39 | 010903002001 | 墙面涂膜防水-内墙8 | 1.防水膜品种:JS-Ⅱ型防水涂料 2.涂膜厚度、遍数:2.0厚 一遍 |  | m2 | 229.2
40 | 010903002002 | 墙面涂膜防水-外墙 | 1.防水膜品种:JS聚合物水泥基防水涂料双组份II型 2.涂膜厚度、遍数:1.5厚 一遍 |  | m2 | 55.63
本页小计
注：为计取规费等的使用，可在表中增设其中：“定额人工费”。
表—08
分部分项工程和单价措施项目清单与计价表
工程名称：公共卫生间、风雨廊亭 |  |  |  | 标段： |  |  |  | 第 6 页 共 10 页
序号 | 项目编码 | 项目名称 | 项目特征描述 |  | 计量单位 | 工程量 | 金额（元）
[7 empty] | 综合单价 |  | 综合合价 | 其中
暂估价
41 | 010903003001 | 墙面砂浆防水(防潮) | 1.防水层做法:聚合物水泥防水砂浆(干粉类) 2.砂浆厚度、配合比:5mm |  | m2 | 55.63
42 | 010904002001 | 楼(地)面涂膜防水-楼7 | 1.防水膜品种:JS-Ⅱ型防水涂料 2.涂膜厚度、遍数:2.0厚 两遍 3.反边高度:300 |  | m2 | 92.94
屋面及防水工程合计
保温隔热工程
43 | 011001001001 | 保温隔热屋面 | 1.保温隔热材料品种、规格、厚度:挤塑聚苯板(燃烧性能不低于B2级) 2.材料品种、厚度:100厚 |  | m2 | 152.48
44 | 011001004001 | 保温柱、梁 | 1.保温隔热部位:独立柱 2.保温隔热材料品种、规格及厚度:30mm玻化微珠保温隔热砂浆 |  | m2 | 32.22
保温隔热工程合计
楼地面装饰工程
45 | 011102003001 | 块料楼地面-楼7（800*800） | 1、5厚聚合物砂浆结合层,8厚防滑面砖 2、20厚DS M20保护层; 3、两道2.0厚JS-Ⅱ型防水涂料（另计） 4、最薄处20厚DS M20找坡层 6、钢筋混凝土楼板(四周墙体根部浇注200高混凝土反坎,宽度同墙厚)（另计） |  | m2 | 71.93
46 | 011105003001 | 块料踢脚线-踢2 | 1、5厚DTA水泥砂浆铺贴面砖 2、DP M15 CL30水泥砂浆,12厚打底,8厚罩面,两遍成活 |  | m2 | 13.04
47 | 011106004001 | 水泥砂浆楼梯面层 | 1.水泥砂浆找平层 楼梯 20mm 合并制作子目 湿拌地面砂浆 地面普通找平 M20 2.水泥压纹 |  | m2 | 15.98
楼地面装饰工程合计
本页小计
注：为计取规费等的使用，可在表中增设其中：“定额人工费”。
表—08
分部分项工程和单价措施项目清单与计价表
工程名称：公共卫生间、风雨廊亭 |  |  |  | 标段： |  |  |  | 第 7 页 共 10 页
序号 | 项目编码 | 项目名称 | 项目特征描述 |  | 计量单位 | 工程量 | 金额（元）
[7 empty] | 综合单价 |  | 综合合价 | 其中
暂估价
墙、柱面装饰与隔断、幕墙工程
48 | 011202001001 | 柱、梁面一般抹灰 | 1.柱（梁）体类型:独立柱 2.底层厚度、砂浆配合比:DP M15 CL30水泥砂浆,12厚打底 3.面层厚度、砂浆配合比:DP M15 CL30水泥砂浆，8厚罩面 |  | m2 | 32.22
49 | 011204002001 | 毛石贴面 | 1、外墙面砖 2、5.0厚聚合物水泥防水砂浆(干粉类) 3、1.5厚JS聚合物水泥基防水涂料双组份II型（另计） 4、DP M15 P6 CL30水泥砂浆抹灰,12厚打底,8厚罩面,两遍成活(每立方砂浆掺CL30外加剂1kg) 5、外墙找平层抹灰前满挂镀锌铁丝网(直径0.9网格12.7X12.7,用C8锚栓与基层墙体锚固,锚栓双向中距≤500)（另计） 7、DP M25 CL30水泥砂浆甩毛 8、基层墙体 |  | m2 | 23.41
50 | 011204003001 | 面砖内墙二-内墙8（400*800） | 1、5厚DTA水泥细砂浆铺贴饰面砖 2、2.0厚JS-Ⅱ防水涂料（另计） 3、15厚DP M15 CL30水泥防水砂浆找平 4、DP M25 CL30水泥砂浆甩毛 6、基层墙体 |  | m2 | 229.2
本页小计
注：为计取规费等的使用，可在表中增设其中：“定额人工费”。
表—08
分部分项工程和单价措施项目清单与计价表
工程名称：公共卫生间、风雨廊亭 |  |  |  | 标段： |  |  |  | 第 8 页 共 10 页
序号 | 项目编码 | 项目名称 | 项目特征描述 |  | 计量单位 | 工程量 | 金额（元）
[7 empty] | 综合单价 |  | 综合合价 | 其中
暂估价
51 | 011207001001 | 竹膜造型混凝土墙 | 1、哑光清水混凝土专用保护剂2遍,混凝土干燥后施涂。硅烷/硅氧烷、氟碳或丙烯酸聚氨酯类,均匀覆盖 2、现浇竹模纹理清水混凝土饰面层 模板系统: 内衬: 处理竹片 固定: 不锈钢/镀锌沉头螺钉于竹节线 基板: ≥18mm 优质多层胶合板 脱模剂: 水性专用 混凝土: C40混凝土,水灰比≤0.4,水泥骨料,高效减水剂+消泡剂。颜色均匀（另计） 3、现浇钢筋混凝土墙体200厚,保证平整度（另计） |  | m2 | 34.55
52 | 011210005001 | 成品隔断 | 1.隔断材料品种、规格、颜色:18厚抗倍特板 2.配件品种、规格:详见设计图纸要求 |  | m2 | 24.84
墙、柱面装饰与隔断、幕墙工程合计
油漆、涂料、裱糊工程
53 | 011407001001 | 墙面喷刷涂料 | 1.外墙丙烯酸酯涂料 二遍 独立柱抹灰面喷刷油漆、涂料 人工*1.2 |  | m2 | 32.22
54 | 011407002001 | 涂料顶棚一-顶3（首层） | 1、钢筋混凝土板底面修补磨平、清理干净 2、刮耐水腻子两遍,打磨平整。 3、防潮防霉无机涂料一底两面 |  | m2 | 200.72
55 | 011407002002 | 涂料顶棚二-顶4（首层） | 1、钢筋混凝土板底面修补磨平、清理干净 2、基层界面处理 3、2.0厚JS-Ⅱ防水涂料 4、刮耐水腻子两遍,打磨平整 5、防潮防霉无机涂料一底两面 |  | m2 | 74.99
本页小计
注：为计取规费等的使用，可在表中增设其中：“定额人工费”。
表—08
分部分项工程和单价措施项目清单与计价表
工程名称：公共卫生间、风雨廊亭 |  |  |  | 标段： |  |  |  | 第 9 页 共 10 页
序号 | 项目编码 | 项目名称 | 项目特征描述 |  | 计量单位 | 工程量 | 金额（元）
[7 empty] | 综合单价 |  | 综合合价 | 其中
暂估价
油漆、涂料、裱糊工程合计
其他装饰工程
56 | 010403006001 | 砼制仿木栏杆 | 1.砼制仿木栏杆 2.暂估，按实际发生 |  | m | 58.56
57 | 011503001001 | 美人靠 | 1.铝合金栏杆棕色喷漆 2.铝合金定制成型花纹棕色喷漆 |  | m | 13
58 | 020202006001 | 条形石座凳 | 1.条形石座凳 |  | m | 3.4
59 | 011505005001 | 卫生间扶手 | 1.坐便器安全抓杆 2.做法详见13J301(1、3/65) |  | 个 | 3
60 | 011505010001 | 镜面玻璃 | 1.镜面玻璃品种、规格:6厚银镜，3700X1000 2.框材质、断面尺寸:成品铝合金镜框 3.具体做法:详设计图 |  | m2 | 3.7
其他装饰工程合计
分部分项合计
措施项目
61 | 粤011701008001 | 综合钢脚手架 | 1.综合钢脚手架搭拆 高度(m以内) 4.5 |  | m2 | 184.78
62 | 粤011701010001 | 满堂脚手架 | 1.满堂脚手架(钢管) 基本层3.6m |  | m2 | 138.45
63 | 粤011701011001 | 里脚手架 | 1.里脚手架(钢管) 民用建筑 基本层3.6m |  | m2 | 69.225
64 | 011702001001 | 基础 | 1.基础垫层模板 |  | m2 | 7.86
65 | 011702001002 | 基础 | 1.独立基础模板 |  | m2 | 6.05
66 | 011702001003 | 基础 | 1.带形基础模板 有筋 |  | m2 | 34.82
67 | 011702002001 | 矩形柱 | 1.矩形柱模板(周长m) 支模高度3.6m内 1.2内 |  | m2 | 37.38
68 | 011702005001 | 基础梁 | 1.基础梁模板 |  | m2 | 61.71
本页小计
注：为计取规费等的使用，可在表中增设其中：“定额人工费”。
表—08
分部分项工程和单价措施项目清单与计价表
工程名称：公共卫生间、风雨廊亭 |  |  |  | 标段： |  |  |  | 第 10 页 共 10 页
序号 | 项目编码 | 项目名称 | 项目特征描述 |  | 计量单位 | 工程量 | 金额（元）
[7 empty] | 综合单价 |  | 综合合价 | 其中
暂估价
69 | 011702006001 | 矩形梁 | 1.单梁、连续梁模板(梁宽cm) 25以内 支模高度3.6m 11°19′至26°34′ 人工*1.15,材料[05030080] 含量*1.05,材料[03019021] 含量*1.05 |  | m2 | 67.06
70 | 011702006002 | 矩形梁 | 1.单梁、连续梁模板(梁宽cm) 25以内 支模高度3.6m |  | m2 | 48.49
71 | 011702008001 | 圈梁 | 1.圈梁模板 |  | m2 | 9.55
72 | 011702009001 | 过梁 | 1.圈梁模板 |  | m2 | 1.63
73 | 011702011001 | 直形墙 | 1.直形墙模板 墙厚(cm以内) 40 支模高度3.6m内 |  | m2 | 231.04
74 | 011702014001 | 有梁板 | 1.有梁板模板 支模高度3.6m 11°19′至26°34′ 人工*1.15,材料[05030080] 含量*1.05,材料[03019021] 含量*1.05 |  | m2 | 135.15
75 | 011702014002 | 有梁板 | 1.有梁板模板 支模高度3.6m |  | m2 | 65.67
76 | 011702024001 | 楼梯 | 1.楼梯模板 直形 |  | m2 | 26.28
77 | 011703001001 | 垂直运输 |  |  | m2 | 138.45
单价措施合计
本页小计
合 计
注：为计取规费等的使用，可在表中增设其中：“定额人工费”。
表—08

## 表-09 综合单价分析表【公共卫生间、风雨廊亭】
综合单价分析表
工程名称： | [6 empty] | 标段： |  |  |  | 第 页 共 页
项目编码 |  |  |  | 项目名称 |  |  |  |  | 计量单位 |  |  | 工程量
清单综合单价组成明细
定额编号 | 定额项目名称 | 定额 单位 | 数量 | 单价 |  |  |  |  | 合价
|  |  |  | 人工费 | 材料费 | 机具费 |  | 管理费 和利润 | 人工费 | 材料费 |  | 机具费 | 管理费 和利润
人工单价 |  | 小计
元/工日 |  | 未计价材料费
清单项目综合单价
材 料 费 明 细 | 主要材料名称、规格、型号 |  |  |  |  | 单位 |  | 数量 | 单价（元） | 合价（元） |  | 暂估单价 （元） | 暂估合价 （元）
| 其他材料费 | [7 empty] | - |  |  | -
| 材料费小计 | [7 empty] | - |  |  | -
注：1.如不使用省级或行业建设主管部门发布的计价依据，可不填定额编码、名称等； 2.招标文件提供了暂估单价的材料，按暂估的单价填入表内“暂估单价”栏及“暂估合价”栏。
表-09

## 表-11 总价措施项目清单与计价表【公共卫生间、风雨廊亭】
总价措施项目清单与计价表
工程名称：公共卫生间、风雨廊亭 |  |  |  |  | 标段： |  |  | 第 1 页 共 1 页
序号 | 项目编码 | 项目名称 | 计算基础 | 费率 (%) |  | 金额 (元) | 调整费率 (%) |  | 调整后金额 (元) | 备注
1 | LSSGCSF00001 | 绿色施工安全防护措施费 | 分部分项人工费+分部分项机具费 | 19 | [5 empty] | 以分部分项的人工费与施工机具费之和为计算基础，费率19%
2 | 011707002001 | 夜间施工增加费 |  | 20 | [5 empty] | 以夜间施工项目人工费的20%计算
3 | GGCSF0000001 | 赶工措施费 | 分部分项人工费+分部分项机具费 | 0 | [5 empty] | 赶工措施费=（1-δ）*分部分项的（人工费+施工机具费）*0.3 （0.8≤δ＜1 式中：δ=合同工期/定额工期）
4 | QTFY00000001 | 其他费用 | [7 empty] | 按经批准的专项施工组织方案计算
5 | WMGDZJF00001 | 文明工地增加费 | 分部分项人工费+分部分项机具费 | 0 | [5 empty] | 以分部分项的人工费与施工机具费之和为计算基础，市级文明工地为1.20%；省级文明工地为2.10%
合 计
编制人（造价人员）： |  |  |  |  | 复核人（造价工程师）：
表-11

## 表-12 其他项目清单与计价汇总表【公共卫生间、风雨廊亭】
其他项目清单与计价汇总表
工程名称：公共卫生间、风雨廊亭 |  |  | 标段： |  | 第 1 页 共 1 页
序号 | 项目名称 | 金额（元） |  | 结算金额（元） |  | 备注
1 | 暂列金额 | 36670.99 |  |  |  | 明细详见表-12-1
2 | 暂估价 | 0.00
2.1 | 材料暂估价 | — |  |  |  | 明细详见表-12-2
2.2 | 专业工程暂估价 | 0.00 |  |  |  | 明细详见表-12-3
3 | 计日工 |  |  |  |  | 明细详见表-12-4
4 | 总承包服务费 |  |  |  |  | 明细详见表-12-5
5 | 预算包干费
6 | 工程优质费
7 | 概算幅度差
8 | 现场签证费用
9 | 索赔费用
10 | 其他费用
合 计 | [5 empty] | —
注：材料（工程设备）暂估单价进入清单项目综合单价，此处不汇总。
表—12

## 表-12-1 暂列金额表【公共卫生间、风雨廊亭】
暂列金额明细表
工程名称：公共卫生间、风雨廊亭 |  |  | 标段： |  | 第 1 页 共 1 页
序号 | 名称 | 计量单位 |  | 暂定金额（元） |  | 备注
1 | 暂列金额 |  |  | 36670.99
合 计 |  |  |  | 36670.99 |  | —
注：此表由招标人填写，如不能详列，也可只列暂列金额总额，投标人应将上述暂列金额计入投标总价中。
表—12—1

## 表-12-3 专业工程暂估价及结算价表【公共卫生间、风雨廊
专业工程暂估价及结算价表
工程名称：公共卫生间、风雨廊亭 |  |  |  | 标段： |  | 第 1 页 共 1 页
序号 | 工程名称 | 工程内容 | 暂估金额 （元） |  | 结算金额 (元) |  | 差额 ±(元) | 备注
1
合 计 |  |  | 0.00 |  |  |  |  | —
注：此表由招标人填写，投标人应将上述专业工程暂估价计入投标总价中。
表—12—3

## 表-13 规费、税金项目清单与计价表【公共卫生间、风雨廊亭】
规费、税金项目清单与计价表
工程名称：公共卫生间、风雨廊亭 |  |  | 标段： |  | 第 1 页 共 1 页
序号 | 项目名称 | 计算基础 | 计算基数 | 计算费率 (%) |  | 金额(元)
1 | 增值税销项税额 | 分部分项合计+措施合计+其他项目 |  | 9
合 计
编制人（造价人员）： |  |  | 复核人（造价工程师）：
表—13

## 表-04 单位工程招标控制价汇总表【旅游集散客运中心】
单位工程招标控制价汇总表
工程名称：旅游集散客运中心 |  | 标段： |  | 第 1 页 共 1 页
序号 | 汇总内容 |  | 金额:(元) |  | 其中：暂估价(元)
1 | 分部分项合计
1.1 | 土石方工程
1.2 | 砌筑工程
1.3 | 混凝土及钢筋混凝土工程
1.4 | 金属结构工程
1.5 | 门窗工程
1.6 | 屋面及防水工程
1.7 | 保温隔热工程
1.8 | 楼地面装饰工程
1.9 | 墙、柱面装饰与隔断、幕墙工程
1.10 | 天棚工程
1.11 | 油漆、涂料、裱糊工程
1.12 | 其他装饰工程
1.13 | 拆除工程
2 | 措施合计
2.1 | 绿色施工安全防护措施费
2.2 | 其他措施费
3 | 其他项目
3.1 | 暂列金额
3.2 | 暂估价
3.3 | 计日工
3.4 | 总承包服务费
3.5 | 预算包干费
3.6 | 工程优质费
3.7 | 概算幅度差
3.8 | 索赔费用
3.9 | 现场签证费用
3.10 | 其他费用
4 | 税前工程造价
5 | 增值税销项税额
6 | 总造价
7 | 人工费
招标控制价合计=1+2+3+5
注：本表适用于单位工程招标控制价或投标报价的汇总，如无单位工程划分，单项工程也使用本表汇总
表—04

## 表-08 分部分项工程和单价措施项目清单与计价表【旅游集散
分部分项工程和单价措施项目清单与计价表
工程名称：旅游集散客运中心 |  |  |  | 标段： |  |  |  | 第 1 页 共 14 页
序号 | 项目编码 | 项目名称 | 项目特征描述 |  | 计量单位 | 工程量 | 金额（元）
[7 empty] | 综合单价 |  | 综合合价 | 其中
暂估价
土石方工程
1 | 010101001001 | 平整场地 | 1.平整场地 |  | m2 | 30.52
2 | 010101004001 | 挖基坑土方 | 1.土壤类别:一、二类土 2.挖土深度:2m 内 |  | m3 | 553.24
3 | 010103001001 | 回填方 | 1.密实度要求:满足设计要求 2.填方材料品种:原土 3.填方粒径要求:满足设计要求 |  | m3 | 426.31
4 | 010103002001 | 余方弃置 | 1.废弃料品种:原土 2.运距:暂按5km考虑 |  | m3 | 126.93
土石方工程合计
砌筑工程
5 | 010401012001 | 零星砌砖 | 1.零星砌砖名称、部位:蹲厕 2.砖品种、规格、强度等级:标准砖 3.砂浆强度等级、配合比:水泥砂浆M7.5 |  | 个 | 13
6 | 010402001001 | 砌块墙 | 1.砌块品种、规格、强度等级:蒸压加气混凝土砌块 2.墙体类型:外墙200mm 3.砂浆强度等级:水泥砂浆M7.5 |  | m3 | 107.52
7 | 010402001002 | 砌块墙 | 1.砌块品种、规格、强度等级:蒸压加气混凝土砌块 2.墙体类型:内墙200mm 3.砂浆强度等级:水泥砂浆M5.0 |  | m3 | 23.92
8 | 010402001003 | 砌块墙 | 1.砌块品种、规格、强度等级:蒸压加气混凝土砌块 2.墙体类型:内墙100mm 3.砂浆强度等级:水泥砂浆M5.0 |  | m3 | 8.02
砌筑工程合计
混凝土及钢筋混凝土工程
9 | 010501001001 | 垫层 | 1.混凝土种类:商品混凝土 2.混凝土强度等级:C15 3.其他工作内容:详见设计图纸 |  | m3 | 21.82
本页小计
注：为计取规费等的使用，可在表中增设其中：“定额人工费”。
表—08
分部分项工程和单价措施项目清单与计价表
工程名称：旅游集散客运中心 |  |  |  | 标段： |  |  |  | 第 2 页 共 14 页
序号 | 项目编码 | 项目名称 | 项目特征描述 |  | 计量单位 | 工程量 | 金额（元）
[7 empty] | 综合单价 |  | 综合合价 | 其中
暂估价
10 | 010501003001 | 独立基础加固 | 1.混凝土种类:商品混凝土 2.混凝土强度等级:C35微膨胀 3.其他工作内容:详见设计图纸 |  | m3 | 97.08
11 | 010501003002 | 独立基础 | 1.混凝土种类:商品混凝土 2.混凝土强度等级:C35p8 3.其他工作内容:详见设计图纸 |  | m3 | 7.55
12 | 010502001001 | 矩形柱加固 | 1.混凝土种类:商品混凝土 2.混凝土强度等级:C30 3.其他工作内容:表面凿毛 |  | m3 | 8.71
13 | 010502001002 | 矩形柱 | 1.混凝土种类:商品混凝土 2.混凝土强度等级:C30 3.其他:详见设计图纸 |  | m3 | 29.51
14 | 010503002001 | 矩形梁加固 | 1.混凝土种类:商品混凝土 2.混凝土强度等级:C30 3.其他工作内容:详见设计图纸 |  | m3 | 8.48
15 | 010503004001 | 反坎 | 1.混凝土种类:商品混凝土 2.混凝土强度等级:C25 3.其他工作内容:详见设计图纸 |  | m3 | 1.92
16 | 010503005001 | 过梁 | 1.混凝土种类:商品混凝土 2.混凝土强度等级:C25 3.其他工作内容:详见设计图纸 |  | m3 | 0.65
17 | 010505001001 | 有梁板 | 1.混凝土种类:商品混凝土 2.混凝土强度等级:C30 3.其他工作内容:详见设计图纸 |  | m3 | 9.85
18 | 010505001002 | 有梁板（斜板） | 1.混凝土种类:商品混凝土 2.混凝土强度等级:C30 3.其他工作内容:详见设计图纸 |  | m3 | 151.86
19 | 010505003001 | 空调板 | 1.混凝土种类:商品混凝土 2.混凝土强度等级:C30 3.其他工作内容:详见设计图纸 |  | m3 | 1.66
本页小计
注：为计取规费等的使用，可在表中增设其中：“定额人工费”。
表—08
分部分项工程和单价措施项目清单与计价表
工程名称：旅游集散客运中心 |  |  |  | 标段： |  |  |  | 第 3 页 共 14 页
序号 | 项目编码 | 项目名称 | 项目特征描述 |  | 计量单位 | 工程量 | 金额（元）
[7 empty] | 综合单价 |  | 综合合价 | 其中
暂估价
20 | 010506001001 | 直形楼梯 | 1.混凝土种类:商品混凝土 2.混凝土强度等级:C30 3.其他工作内容:详见设计图纸 |  | m3 | 3.29
21 | 010515001001 | 现浇构件钢筋 | 1.钢筋种类、规格:现浇构件带肋钢筋 φ10以内 |  | t | 7.65
22 | 010515001002 | 现浇构件钢筋 | 1.钢筋种类、规格:现浇构件带肋钢筋 φ25以内 |  | t | 19.09
23 | 010515001003 | 现浇构件钢筋 | 1.钢筋种类、规格:现浇构件箍筋 圆钢 φ10以内 |  | t | 0.04
24 | 010515001004 | 现浇构件钢筋 | 1.钢筋种类、规格:现浇构件箍筋 带肋钢筋(HRB400内) φ10以内 |  | t | 6.66
25 | 010515001005 | 现浇构件钢筋 | 1.钢筋种类、规格:现浇构件箍筋 带肋钢筋(HRB400内) φ10以外 |  | t | 0.02
混凝土及钢筋混凝土工程合计
金属结构工程
26 | 010606011001 | 成品不锈钢雨水天沟 | 1.钢材品种、规格:不锈钢 2.漏斗、天沟形式:详见设计图纸 3.安装高度:详见设计图纸 |  | m2 | 64.79
27 | 010607005001 | 砌块墙钢丝网加固 | 1.材料品种、规格:直径0.9网格12.7X12.7 2.加固方式:镀锌铁丝网 |  | m2 | 592.59
28 | 010903004001 | 墙面变形缝 | 1.嵌缝材料种类:21ZJ111-R7-01/02 2.盖缝材料:铝合金中心盖板 |  | m | 33.32
金属结构工程合计
门窗工程
29 | 010801001001 | 木质门 | 1.门代号及洞口尺寸:详见设计图纸说明（M1022) 2.镶嵌玻璃品种、厚度:普通木门 |  | m2 | 13.2
本页小计
注：为计取规费等的使用，可在表中增设其中：“定额人工费”。
表—08
分部分项工程和单价措施项目清单与计价表
工程名称：旅游集散客运中心 |  |  |  | 标段： |  |  |  | 第 4 页 共 14 页
序号 | 项目编码 | 项目名称 | 项目特征描述 |  | 计量单位 | 工程量 | 金额（元）
[7 empty] | 综合单价 |  | 综合合价 | 其中
暂估价
30 | 010801001002 | 木质门 | 1.门代号及洞口尺寸:详见设计图纸说明（M1524) 2.镶嵌玻璃品种、厚度:普通木门 |  | m2 | 7.2
31 | 010802001002 | 门联窗 | 1.门代号及洞口尺寸:铝合金框玻璃门联窗（MLC2834) 2.门框或扇外围尺寸:详见设计图纸要求 3.门框、扇材质:铝合金 4.玻璃品种、厚度:6厚钢化玻璃 |  | m2 | 19.32
32 | 010802001003 | 门联窗 | 1.门代号及洞口尺寸:铝合金框玻璃门联窗（MLC2446) 2.门框或扇外围尺寸:详见设计图纸要求 3.门框、扇材质:铝合金 4.玻璃品种、厚度:6厚钢化玻璃 |  | m2 | 10.74
33 | 010802001004 | 门联窗 | 1.门代号及洞口尺寸:铝合金框玻璃门联窗（MLC3148) 2.门框或扇外围尺寸:详见设计图纸要求 3.门框、扇材质:铝合金 4.玻璃品种、厚度:6厚钢化玻璃 |  | m2 | 13.64
34 | 010802001005 | 门联窗 | 1.门代号及洞口尺寸:铝合金框玻璃门联窗（MLC26638) 2.门框或扇外围尺寸:详见设计图纸要求 3.门框、扇材质:铝合金 4.玻璃品种、厚度:6厚钢化玻璃 |  | m2 | 99.75
35 | 010807001001 | 金属(塑钢、断桥)窗 | 1.窗代号及洞口尺寸:铝合金框玻璃窗（LC0731) 2.框、扇材质:详见设计图纸要求 3.门框、扇材质:铝合金 4.玻璃品种、厚度:6厚钢化玻璃 |  | m2 | 17.08
本页小计
注：为计取规费等的使用，可在表中增设其中：“定额人工费”。
表—08
分部分项工程和单价措施项目清单与计价表
工程名称：旅游集散客运中心 |  |  |  | 标段： |  |  |  | 第 5 页 共 14 页
序号 | 项目编码 | 项目名称 | 项目特征描述 |  | 计量单位 | 工程量 | 金额（元）
[7 empty] | 综合单价 |  | 综合合价 | 其中
暂估价
36 | 010807001002 | 金属(塑钢、断桥)窗 | 1.窗代号及洞口尺寸:铝合金框玻璃窗（LC0726) 2.框、扇材质:详见设计图纸要求 3.门框、扇材质:铝合金 4.玻璃品种、厚度:6厚钢化玻璃 |  | m2 | 14.28
37 | 010807001003 | 金属(塑钢、断桥)窗 | 1.窗代号及洞口尺寸:铝合金框玻璃窗（LC2835) 2.框、扇材质:详见设计图纸要求 3.门框、扇材质:铝合金 4.玻璃品种、厚度:6厚钢化玻璃 |  | m2 | 28.98
38 | 010807001004 | 金属(塑钢、断桥)窗 | 1.窗代号及洞口尺寸:铝合金框玻璃窗（LC3644) 2.框、扇材质:详见设计图纸要求 3.门框、扇材质:铝合金 4.玻璃品种、厚度:6厚钢化玻璃 |  | m2 | 93.96
39 | 010807001005 | 金属(塑钢、断桥)窗 | 1.窗代号及洞口尺寸:铝合金框玻璃窗（LC3644a) 2.框、扇材质:详见设计图纸要求 3.门框、扇材质:铝合金 4.玻璃品种、厚度:6厚钢化玻璃 |  | m2 | 15.66
40 | 010807001006 | 金属(塑钢、断桥)窗 | 1.窗代号及洞口尺寸:铝合金框玻璃窗（LC3137) 2.框、扇材质:详见设计图纸要求 3.门框、扇材质:铝合金 4.玻璃品种、厚度:6厚钢化玻璃 |  | m2 | 11.32
41 | 010807001007 | 金属(塑钢、断桥)窗 | 1.窗代号及洞口尺寸:铝合金框玻璃窗（LC3146) 2.框、扇材质:详见设计图纸要求 3.门框、扇材质:铝合金 4.玻璃品种、厚度:6厚钢化玻璃 |  | m2 | 14.26
本页小计
注：为计取规费等的使用，可在表中增设其中：“定额人工费”。
表—08
分部分项工程和单价措施项目清单与计价表
工程名称：旅游集散客运中心 |  |  |  | 标段： |  |  |  | 第 6 页 共 14 页
序号 | 项目编码 | 项目名称 | 项目特征描述 |  | 计量单位 | 工程量 | 金额（元）
[7 empty] | 综合单价 |  | 综合合价 | 其中
暂估价
42 | 010807001008 | 金属(塑钢、断桥)窗 | 1.窗代号及洞口尺寸:铝合金框玻璃窗（LC3146x) 2.框、扇材质:详见设计图纸要求 3.门框、扇材质:铝合金 4.玻璃品种、厚度:6厚钢化玻璃 |  | m2 | 13.14
门窗工程合计
屋面及防水工程
43 | 010901003001 | 阳光板屋面 | 1.屋面板 采光板 |  | m2 | 78.9
44 | 010901001001 | 挂瓦坡屋面(有保温)-屋6 | 1、挂屋面瓦片 2、钢挂瓦条30X4,中距按瓦规格 3、钢顺水条30X6,中距500 4、40厚C20细石混凝土持钉层找平,内配C6@200X200钢筋网 5、当坡屋面宽度大于3米时设间距≤3000的分格缝(钢筋在缝内断开),缝宽10mm,缝内嵌聚氨酯密封胶嵌缝 6、满铺0.4厚聚乙烯膜一层 7、100厚挤塑聚苯板(燃烧性能不低于B2级)（另计） 8、1.5厚纤维增强型高分子膜自粘防水卷材（另计） 9、1.5厚高粘抗滑水性橡胶沥青防水涂料（另计） 10、20厚DS M20找平层 11、钢筋混凝土屋面板,板上预埋钢筋头C12@900,与板主筋焊接,伸入卧瓦层20 |  | m2 | 729.89
45 | 010902001001 | 屋面卷材防水-屋6 | 1.卷材品种、规格:纤维增强型高分子膜自粘防水卷材 2.防水厚度:1.5mm |  | m2 | 729.89
46 | 010902001002 | 屋面卷材防水-屋1 | 1.卷材品种、规格:单面自粘聚合物改性沥青聚酯胎防水卷材 2.防水厚度:3mm |  | m2 | 241.8
本页小计
注：为计取规费等的使用，可在表中增设其中：“定额人工费”。
表—08
分部分项工程和单价措施项目清单与计价表
工程名称：旅游集散客运中心 |  |  |  | 标段： |  |  |  | 第 7 页 共 14 页
序号 | 项目编码 | 项目名称 | 项目特征描述 |  | 计量单位 | 工程量 | 金额（元）
[7 empty] | 综合单价 |  | 综合合价 | 其中
暂估价
47 | 010902001003 | 屋面卷材防水-屋1 | 1.卷材品种、规格:自粘聚合物改性沥青防水卷材 2.防水厚度:1.5mm |  | m2 | 241.8
48 | 010902002001 | 屋面涂膜防水-屋6 | 1.防水膜品种:高粘抗滑水性橡胶沥青防水涂料 2.涂膜厚度、遍数:1.5mm 一遍 |  | m2 | 729.89
49 | 010902002002 | 屋面涂膜防水-屋1 | 1.防水膜品种:非固化橡胶沥青防水涂料 2.涂膜厚度、遍数:2.0mm 一遍 |  | m2 | 241.8
50 | 010902003001 | 倒置式上人平屋面(有保温)-屋1 | 1、20厚DS M20面铺8-10厚800x800户外地砖 2、40厚C20细石混凝土,内配C4@100双向钢筋网片 3、平面四周(沿墙和排水沟边)设缝,缝宽30mm,缝内填塞聚乙烯泡沫背衬材料 3、聚酯无纺布隔离层200g/M2 4、100厚挤塑聚苯板(燃烧性能不低于B2级)保温层（另计） 5、3厚单面自粘聚合物改性沥青聚酯胎防水卷材（另计） 6、1.5厚自粘聚合物改性沥青防水卷材（另计） 7、2.0厚非固化橡胶沥青防水涂料（另计） 8、20厚DS M20找平层 9、最薄处30厚LC5.0轻骨料混凝土找坡3%; 10、钢筋混凝土屋面板 |  | m2 | 241.8
51 | 010903002001 | 墙面涂膜防水-内墙8 | 1.防水膜品种:JS-Ⅱ型防水涂料 2.涂膜厚度、遍数:2.0厚 一遍 |  | m2 | 325.04
52 | 010903002002 | 墙面涂膜防水-外墙4 | 1.防水膜品种:JS聚合物水泥基防水涂料双组份II型 2.涂膜厚度、遍数:1.5mm |  | m2 | 592.59
本页小计
注：为计取规费等的使用，可在表中增设其中：“定额人工费”。
表—08
分部分项工程和单价措施项目清单与计价表
工程名称：旅游集散客运中心 |  |  |  | 标段： |  |  |  | 第 8 页 共 14 页
序号 | 项目编码 | 项目名称 | 项目特征描述 |  | 计量单位 | 工程量 | 金额（元）
[7 empty] | 综合单价 |  | 综合合价 | 其中
暂估价
53 | 010903003001 | 墙面砂浆防水(防潮) | 1.防水层做法:聚合物水泥防水砂浆(干粉类) 2.砂浆厚度、配合比:5mm |  | m2 | 592.59
54 | 010904002001 | 楼(地)面涂膜防水-楼6 | 1.防水膜品种:JS-Ⅱ型防水涂料 2.涂膜厚度、遍数:2.0厚 两遍 3.反边高度:300 |  | m2 | 93.15
屋面及防水工程合计
保温隔热工程
55 | 011001001001 | 保温隔热屋面 | 1.保温隔热材料品种、规格、厚度:挤塑聚苯板(燃烧性能不低于B2级) 2.材料品种、厚度:100厚 |  | m2 | 971.68
56 | 011001004001 | 保温柱、梁 | 1.保温隔热部位:独立柱 2.保温隔热材料品种、规格及厚度:30mm玻化微珠保温隔热砂浆 |  | m2 | 113.6078
保温隔热工程合计
楼地面装饰工程
57 | 011102003001 | 块料楼地面-楼3（800*800） | 1、5厚聚合物砂浆结合层,8厚耐磨面砖 2、20厚DS M20,表面撒适量水泥粉抹压平整 3、素水泥浆一道 4、40厚C20细石混凝土,内配 6@200双向钢筋网片,随打随抹光 3、5厚隔声涂料 4、水泥浆一道(内渗建筑胶) 5、钢筋混凝土结构板（另计） |  | m2 | 654.58
本页小计
注：为计取规费等的使用，可在表中增设其中：“定额人工费”。
表—08
分部分项工程和单价措施项目清单与计价表
工程名称：旅游集散客运中心 |  |  |  | 标段： |  |  |  | 第 9 页 共 14 页
序号 | 项目编码 | 项目名称 | 项目特征描述 |  | 计量单位 | 工程量 | 金额（元）
[7 empty] | 综合单价 |  | 综合合价 | 其中
暂估价
58 | 011102003002 | 块料楼地面-楼6（800*800） | 1、5厚聚合物砂浆结合层,8厚防滑面砖 2、20厚DS M20保护层; 3、2.0厚JS-Ⅱ型防水涂料（另计） 4、40厚细石混凝土找坡层(内配筋C6@200单层双向) 5、聚酯无纺布隔离层(200g/M2) 6、陶粒回填(厚度按沉箱高度计算) 7、20厚DS M20防水砂浆保护层; 8、2.0厚JS-Ⅱ型防水涂料（另计） 9、最薄处20厚DS M20找坡层 10、钢筋混凝土楼板(四周墙体根部浇注200高混凝土反坎,宽度同墙厚)（另计） |  | m2 | 71.8
59 | 011105003001 | 块料踢脚线-踢2 | 1、5厚DTA水泥砂浆铺贴面砖 2、DP M15 CL30水泥砂浆,12厚打底,8厚罩面,两遍成活 |  | m2 | 61.8
60 | 011106002001 | 块料楼梯面层-楼2（600*600） | 1、5厚水泥胶浆(掺水重20%108胶)贴8~10厚防滑梯级砖开防滑槽 2、15厚DS M15 水泥砂装找平层 3、素水泥浆一道(掺水重5%108胶) 4、钢筋混凝土梯板（另计） |  | m2 | 111.49
楼地面装饰工程合计
墙、柱面装饰与隔断、幕墙工程
61 | 011201001002 | 抹灰内墙-内墙4 | 1.墙体类型:内墙 2.底层厚度、砂浆配合比:DP M15 CL30水泥砂浆,12厚打底 3.面层厚度、砂浆配合比:DP M15 CL30水泥砂浆，8厚罩面 |  | m2 | 941.99
本页小计
注：为计取规费等的使用，可在表中增设其中：“定额人工费”。
表—08
分部分项工程和单价措施项目清单与计价表
工程名称：旅游集散客运中心 |  |  |  | 标段： |  |  |  | 第 10 页 共 14 页
序号 | 项目编码 | 项目名称 | 项目特征描述 |  | 计量单位 | 工程量 | 金额（元）
[7 empty] | 综合单价 |  | 综合合价 | 其中
暂估价
62 | 011204002001 | 毛石贴面 | 1、外墙面砖 2、5.0厚聚合物水泥防水砂浆(干粉类)（另计） 3、1.5厚JS聚合物水泥基防水涂料双组份II型（另计） 4、DP M15 P6 CL30水泥砂浆抹灰,12厚打底,8厚罩面,两遍成活(每立方砂浆掺CL30外加剂1kg) 5、外墙找平层抹灰前满挂镀锌铁丝网(直径0.9网格12.7X12.7,用C8锚栓与基层墙体锚固,锚栓双向中距≤500)（另计） 7、DP M25 CL30水泥砂浆甩毛 8、基层墙体 |  | m2 | 478.97
63 | 011204003001 | 面砖内墙二-内墙8（400*800） | 1、5厚DTA水泥细砂浆铺贴饰面砖 2、2.0厚JS-Ⅱ防水涂料（另计） 3、15厚DP M15 CL30水泥防水砂浆找平 4、DP M25 CL30水泥砂浆甩毛 6、基层墙体 |  | m2 | 325.03
64 | 011205003001 | 拼碎块柱面 | 1、外墙面砖 2、5.0厚聚合物水泥防水砂浆(干粉类)（另计） 3、1.5厚JS聚合物水泥基防水涂料双组份II型（另计） 4、DP M15 P6 CL30水泥砂浆抹灰,12厚打底,8厚罩面,两遍成活(每立方砂浆掺CL30外加剂1kg) 6、DP M25 CL30水泥砂浆甩毛 7、基层 |  | m2 | 113.61
65 | 011207001001 | 仿木纹铝合金格栅造型 | 1.部位:墙面 2.面层材料品种、规格、颜色:仿木纹铝合金格栅造型 |  | m2 | 94.81
本页小计
注：为计取规费等的使用，可在表中增设其中：“定额人工费”。
表—08
分部分项工程和单价措施项目清单与计价表
工程名称：旅游集散客运中心 |  |  |  | 标段： |  |  |  | 第 11 页 共 14 页
序号 | 项目编码 | 项目名称 | 项目特征描述 |  | 计量单位 | 工程量 | 金额（元）
[7 empty] | 综合单价 |  | 综合合价 | 其中
暂估价
66 | 011210005001 | 成品隔断 | 1.隔断材料品种、规格、颜色:18厚抗倍特板 2.配件品种、规格:详见设计图纸要求 |  | m2 | 55.47
墙、柱面装饰与隔断、幕墙工程合计
天棚工程
67 | 011302001001 | 仿木纹铝合金 | 1.铝合金条板天棚龙骨 轻型 2.铝合金方板面层 嵌入式平板 |  | m2 | 5.32
68 | 011302002001 | 仿木纹铝合金格栅造型 | 1.部位:天棚 2.面层材料品种、规格:仿木纹铝合金格栅造型 |  | m2 | 154.52
天棚工程合计
油漆、涂料、裱糊工程
69 | 011407001001 | 涂料内墙-内墙4 | 1、无机涂料一底两面 2、刮内墙腻子二遍,打磨平整 |  | m2 | 941.99
70 | 011407002002 | 涂料顶棚一-顶3 | 1、钢筋混凝土板底面修补磨平、清理干净 2、刮耐水腻子两遍,打磨平整。 3、无机涂料一底两面 |  | m2 | 1503.52
71 | 011407002004 | 涂料顶棚二-顶4 | 1、钢筋混凝土板底面修补磨平、清理干净 2、基层界面处理 3、2.0厚JS-Ⅱ防水涂料 4、刮耐水腻子两遍,打磨平整 5、无机涂料一底两面 |  | m2 | 85.93
油漆、涂料、裱糊工程合计
其他装饰工程
本页小计
注：为计取规费等的使用，可在表中增设其中：“定额人工费”。
表—08
分部分项工程和单价措施项目清单与计价表
工程名称：旅游集散客运中心 |  |  |  | 标段： |  |  |  | 第 12 页 共 14 页
序号 | 项目编码 | 项目名称 | 项目特征描述 |  | 计量单位 | 工程量 | 金额（元）
[7 empty] | 综合单价 |  | 综合合价 | 其中
暂估价
72 | 011503001001 | 金属扶手、栏杆、栏板 | 1.扶手材料种类、规格:50x50x3.0方钢扶手 2.栏杆材料种类、规格:棕色仿木热镀锌 3.栏板材料种类、规格、颜色:棕色仿木热镀锌造型板1.5厚 4.固定配件种类:预埋铁件 |  | m | 107.03
73 | 011505005001 | 卫生间扶手 | 1.坐便器安全抓杆 2.做法详见13J301(1、3/65) |  | 个 | 3
74 | 011505010001 | 镜面玻璃 | 1.镜面玻璃品种、规格:6厚银镜，3700X1000 2.框材质、断面尺寸:成品铝合金镜框 3.具体做法:详设计图 |  | m2 | 7.4
其他装饰工程合计
拆除工程
75 | 010402001004 | 砌块墙 | 1.砌块品种、规格、强度等级:蒸压加气混凝土砌块 2.墙体类型:外墙 3.砂浆强度等级:水泥砂浆M7.5 4.封堵洞口 |  | m3 | 9.07
76 | 011601001001 | 砖砌体拆除 | 1.砌体名称:外墙200厚 2.砌体材质:砖块 3.拆除高度:4.4m 4.拆除废料外运外运:5km |  | m3 | 129.84
77 | 011601001002 | 砖砌体拆除 | 1.砌体名称:墙体开洞 2.砌体材质:砖块 3.拆除废料外运外运:5km |  | m3 | 2.77
78 | 011602002001 | 钢筋混凝土构件拆除 | 1.构件名称:悬挑楼板 2.拆除构件的厚度或规格尺寸:120mm 3.拆除废料外运外运:5km |  | m3 | 10.95
79 | 011610002001 | 金属门窗拆除 | 1.室内高度:详见设计图纸 2.门窗洞口尺寸:详见设计图纸 3.拆除废料外运外运:5km |  | 樘 | 28
本页小计
注：为计取规费等的使用，可在表中增设其中：“定额人工费”。
表—08
分部分项工程和单价措施项目清单与计价表
工程名称：旅游集散客运中心 |  |  |  | 标段： |  |  |  | 第 13 页 共 14 页
序号 | 项目编码 | 项目名称 | 项目特征描述 |  | 计量单位 | 工程量 | 金额（元）
[7 empty] | 综合单价 |  | 综合合价 | 其中
暂估价
80 | 011612002001 | 卫生洁具拆除 | 1.卫生洁具种类:详见设计图纸 2.其他:清理现场、找平 |  | 套 | 1
拆除工程合计
分部分项合计
措施项目
81 | 粤011701008001 | 综合钢脚手架 | 1.综合钢脚手架搭拆 高度(m以内) 12.5 |  | m2 | 1343.056
82 | 粤011701010001 | 满堂脚手架 | 1.满堂脚手架(钢管) 基本层3.6m |  | m2 | 1029.88
83 | 粤011701011001 | 里脚手架 | 1.里脚手架(钢管) 民用建筑 基本层3.6m 实际高度(m):4.4 |  | m2 | 257.475
84 | 粤011701011002 | 里脚手架 | 1.里脚手架(钢管) 民用建筑 基本层3.6m  |  | m2 | 257.475
85 | 011702001001 | 基础 | 1.基础垫层模板 |  | m2 | 41.44
86 | 011702001002 | 基础 | 1.独立基础模板 |  | m2 | 244.36
87 | 011702002001 | 矩形柱 | 1.矩形柱模板(周长m) 支模高度3.6m内 1.8内 |  | m2 | 253.2611
88 | 011702002002 | 矩形柱 | 1.矩形柱模板(周长m) 支模高度3.6m内 1.8内 实际支模高度(m):4.4 |  | m2 | 145.7034
89 | 011702006001 | 矩形梁 | 1.单梁、连续梁模板(梁宽cm) 25以内 支模高度3.6m 11°19′至26°34′ 人工*1.15,材料[05030080] 含量*1.05,材料[03019021] 含量*1.05 |  | m2 | 621.7002
90 | 011702006002 | 矩形梁 | 1.单梁、连续梁模板(梁宽cm) 25以内 支模高度3.6m 11°19′至26°34′ 人工*1.15,材料[05030080] 含量*1.05,材料[03019021] 含量*1.05 |  | m2 | 58.3568
91 | 011702008001 | 圈梁 | 1.圈梁模板 |  | m2 | 29.6972
92 | 011702009001 | 过梁 | 1.圈梁模板 |  | m2 | 10.5873
本页小计
注：为计取规费等的使用，可在表中增设其中：“定额人工费”。
表—08
分部分项工程和单价措施项目清单与计价表
工程名称：旅游集散客运中心 |  |  |  | 标段： |  |  |  | 第 14 页 共 14 页
序号 | 项目编码 | 项目名称 | 项目特征描述 |  | 计量单位 | 工程量 | 金额（元）
[7 empty] | 综合单价 |  | 综合合价 | 其中
暂估价
93 | 011702014001 | 有梁板 | 1.有梁板模板 支模高度3.6m 11°19′至26°34′ 人工*1.15,材料[05030080] 含量*1.05,材料[03019021] 含量*1.05 |  | m2 | 780.775
94 | 011702014002 | 有梁板 | 1.有梁板模板 支模高度3.6m 实际支模高度(m):4.4 |  | m2 | 11.6913
95 | 011702022001 | 天沟、檐沟 | 1.挑檐模板 |  | m2 | 16.5597
96 | 011702024001 | 楼梯 | 1.楼梯模板 直形 |  | m2 | 12.2553
97 | 011703001001 | 垂直运输 |  |  | m2 | 1029.88
单价措施合计
本页小计
合 计
注：为计取规费等的使用，可在表中增设其中：“定额人工费”。
表—08

## 表-09 综合单价分析表【旅游集散客运中心】
综合单价分析表
工程名称： | [6 empty] | 标段： |  |  |  | 第 页 共 页
项目编码 |  |  |  | 项目名称 |  |  |  |  | 计量单位 |  |  | 工程量
清单综合单价组成明细
定额编号 | 定额项目名称 | 定额 单位 | 数量 | 单价 |  |  |  |  | 合价
|  |  |  | 人工费 | 材料费 | 机具费 |  | 管理费 和利润 | 人工费 | 材料费 |  | 机具费 | 管理费 和利润
人工单价 |  | 小计
元/工日 |  | 未计价材料费
清单项目综合单价
材 料 费 明 细 | 主要材料名称、规格、型号 |  |  |  |  | 单位 |  | 数量 | 单价（元） | 合价（元） |  | 暂估单价 （元） | 暂估合价 （元）
| 其他材料费 | [7 empty] | - |  |  | -
| 材料费小计 | [7 empty] | - |  |  | -
注：1.如不使用省级或行业建设主管部门发布的计价依据，可不填定额编码、名称等； 2.招标文件提供了暂估单价的材料，按暂估的单价填入表内“暂估单价”栏及“暂估合价”栏。
表-09

## 表-11 总价措施项目清单与计价表【旅游集散客运中心】
总价措施项目清单与计价表
工程名称：旅游集散客运中心 |  |  |  |  | 标段： |  |  | 第 1 页 共 1 页
序号 | 项目编码 | 项目名称 | 计算基础 | 费率 (%) |  | 金额 (元) | 调整费率 (%) |  | 调整后金额 (元) | 备注
1 | LSSGCSF00001 | 绿色施工安全防护措施费 | 分部分项人工费+分部分项机具费 | 19 | [5 empty] | 以分部分项的人工费与施工机具费之和为计算基础，费率19%
2 | 011707002001 | 夜间施工增加费 |  | 20 | [5 empty] | 以夜间施工项目人工费的20%计算
3 | GGCSF0000001 | 赶工措施费 | 分部分项人工费+分部分项机具费 | 0 | [5 empty] | 赶工措施费=（1-δ）*分部分项的（人工费+施工机具费）*0.3 （0.8≤δ＜1 式中：δ=合同工期/定额工期）
4 | QTFY00000001 | 其他费用 | [7 empty] | 按经批准的专项施工组织方案计算
5 | WMGDZJF00001 | 文明工地增加费 | 分部分项人工费+分部分项机具费 | 0 | [5 empty] | 以分部分项的人工费与施工机具费之和为计算基础，市级文明工地为1.20%；省级文明工地为2.10%
合 计
编制人（造价人员）： |  |  |  |  | 复核人（造价工程师）：
表-11

## 表-12 其他项目清单与计价汇总表【旅游集散客运中心】
其他项目清单与计价汇总表
工程名称：旅游集散客运中心 |  |  | 标段： |  | 第 1 页 共 1 页
序号 | 项目名称 | 金额（元） |  | 结算金额（元） |  | 备注
1 | 暂列金额 | 159256.23 |  |  |  | 明细详见表-12-1
2 | 暂估价 | 0.00
2.1 | 材料暂估价 | — |  |  |  | 明细详见表-12-2
2.2 | 专业工程暂估价 | 0.00 |  |  |  | 明细详见表-12-3
3 | 计日工 |  |  |  |  | 明细详见表-12-4
4 | 总承包服务费 |  |  |  |  | 明细详见表-12-5
5 | 预算包干费
6 | 工程优质费
7 | 概算幅度差
8 | 现场签证费用
9 | 索赔费用
10 | 其他费用
合 计 | [5 empty] | —
注：材料（工程设备）暂估单价进入清单项目综合单价，此处不汇总。
表—12

## 表-12-1 暂列金额表【旅游集散客运中心】
暂列金额明细表
工程名称：旅游集散客运中心 |  |  | 标段： |  | 第 1 页 共 1 页
序号 | 名称 | 计量单位 |  | 暂定金额（元） |  | 备注
1 | 暂列金额 |  |  | 159256.23
合 计 |  |  |  | 159256.23 |  | —
注：此表由招标人填写，如不能详列，也可只列暂列金额总额，投标人应将上述暂列金额计入投标总价中。
表—12—1

## 表-12-3 专业工程暂估价及结算价表【旅游集散客运中心】
专业工程暂估价及结算价表
工程名称：旅游集散客运中心 |  |  |  | 标段： |  | 第 1 页 共 1 页
序号 | 工程名称 | 工程内容 | 暂估金额 （元） |  | 结算金额 (元) |  | 差额 ±(元) | 备注
1
合 计 |  |  | 0.00 |  |  |  |  | —
注：此表由招标人填写，投标人应将上述专业工程暂估价计入投标总价中。
表—12—3

## 表-13 规费、税金项目清单与计价表【旅游集散客运中心】
规费、税金项目清单与计价表
工程名称：旅游集散客运中心 |  |  | 标段： |  | 第 1 页 共 1 页
序号 | 项目名称 | 计算基础 | 计算基数 | 计算费率 (%) |  | 金额(元)
1 | 增值税销项税额 | 分部分项合计+措施合计+其他项目 |  | 9
合 计
编制人（造价人员）： |  |  | 复核人（造价工程师）：
表—13

## 表-04 单位工程招标控制价汇总表【瑶味坊】_1
单位工程招标控制价汇总表
工程名称：瑶味坊 |  | 标段： |  | 第 1 页 共 1 页
序号 | 汇总内容 |  | 金额:(元) |  | 其中：暂估价(元)
1 | 分部分项合计
1.1 | 电气工程
1.2 | 给排水工程
1.3 | 防雷系统
2 | 措施合计
2.1 | 绿色施工安全防护措施费
2.2 | 其他措施费
3 | 其他项目
3.1 | 暂列金额
3.2 | 暂估价
3.3 | 计日工
3.4 | 总承包服务费
3.5 | 预算包干费
3.6 | 工程优质费
3.7 | 概算幅度差
3.8 | 索赔费用
3.9 | 现场签证费用
3.10 | 其他费用
4 | 税前工程造价
5 | 增值税销项税额
6 | 总造价
7 | 人工费
招标控制价合计=1+2+3+5
注：本表适用于单位工程招标控制价或投标报价的汇总，如无单位工程划分，单项工程也使用本表汇总
表—04

## 表-08 分部分项工程和单价措施项目清单与计价表【瑶味坊】_1
分部分项工程和单价措施项目清单与计价表
工程名称：瑶味坊 |  |  |  | 标段： |  |  |  | 第 1 页 共 4 页
序号 | 项目编码 | 项目名称 | 项目特征描述 |  | 计量单位 | 工程量 | 金额（元）
[7 empty] | 综合单价 |  | 综合合价 | 其中
暂估价
电气工程
1 | 030404017001 | 配电箱 | 1.名称:瑶味坊总箱1AWsp 2.型号:详见设计图纸（含箱内配件） 3.安装方式:明装 |  | 台 | 1
2 | 030404017002 | 配电箱 | 1.名称:应急照明集中电源箱1ALEs 2.型号:详见设计图纸（含箱内配件） 3.安装方式:明装 |  | 台 | 1
3 | 030404017003 | 配电箱 | 1.名称:1ALsp（1-8） 2.型号:详见设计图纸（含箱内配件） 3.安装方式:明装 |  | 台 | 8
4 | 030411001001 | 配管 | 1.名称:配管 2.材质:镀锌钢管 3.规格:JDG20 4.配置形式:暗配 |  | m | 32.171
5 | 030411001002 | 配管 | 1.名称:配管 2.材质:硬塑管 3.规格:PC40 4.配置形式:暗配 |  | m | 49.879
6 | 030411002001 | 线槽 | 1.名称:金属线槽 2.材质:金属 3.规格:150*100 |  | m | 16.47
7 | 030411004001 | 配线 | 1.名称:管内穿线 2.配线形式:砖、混凝土结构内 3.型号:WDZN-BYJ 4.规格:2.5mm2 5.材质:铜芯 6.配线部位:室内 |  | m | 19.3
8 | 030411004003 | 配线 | 1.名称:管内穿线 2.配线形式:砖、混凝土结构内 3.型号:WDZN-BYJ 4.规格:16mm2 5.材质:铜芯 6.配线部位:室内 |  | m | 202.437
本页小计
注：为计取规费等的使用，可在表中增设其中：“定额人工费”。
表—08
分部分项工程和单价措施项目清单与计价表
工程名称：瑶味坊 |  |  |  | 标段： |  |  |  | 第 2 页 共 4 页
序号 | 项目编码 | 项目名称 | 项目特征描述 |  | 计量单位 | 工程量 | 金额（元）
[7 empty] | 综合单价 |  | 综合合价 | 其中
暂估价
9 | 030411004004 | 配线 | 1.名称:线槽配线 2.配线形式:砖、混凝土结构内 3.型号:WDZN-BYJ 4.规格:16mm2 5.材质:铜芯 6.配线部位:室内 |  | m | 218.218
10 | 030411004002 | 配线 | 1.名称:管内穿线 2.配线形式:砖、混凝土结构内 3.型号:WDZN-RYJS 4.规格:2*2.5mm2 5.材质:铜芯 6.配线部位:室内 |  | m | 27.94
11 | 030412004001 | 装饰灯 | 1.名称:A型应急灯 2.型号:1X3W 3.安装形式:壁式 |  | 套 | 4
12 | 030412004002 | 装饰灯 | 1.名称:A型应急灯 2.型号:1X5W 3.安装形式:吸顶式 |  | 套 | 3
13 | 030412004003 | 装饰灯 | 1.名称:安全出口指示灯（小型） 2.型号:1X1W 3.安装形式:壁式 |  | 套 | 4
14 | 030411001003 | 配管 | 1.名称:电线管 2.材质:塑料 3.规格:DN100mm 4.配置形式:暗配 |  | m | 1.889
15 | 030408001001 | 电力电缆 | 1.名称:电力电缆 2.规格:WDZ-YJY-4*70mm2 3.敷设方式、部位:管、槽内敷设 |  | m | 4.536
16 | 030408006001 | 电力电缆头 | 1.名称:电力电缆头 2.规格:70mm2以下 |  | 个 | 2
17 | 030414002001 | 送配电装置系统 | 1.名称:送配电装置系统调试 (综合) 1kV以下交流供电 |  | 系统 | 1
电气工程合计
给排水工程
本页小计
注：为计取规费等的使用，可在表中增设其中：“定额人工费”。
表—08
分部分项工程和单价措施项目清单与计价表
工程名称：瑶味坊 |  |  |  | 标段： |  |  |  | 第 3 页 共 4 页
序号 | 项目编码 | 项目名称 | 项目特征描述 |  | 计量单位 | 工程量 | 金额（元）
[7 empty] | 综合单价 |  | 综合合价 | 其中
暂估价
18 | 031001006001 | 塑料管 | 1.安装部位:室内 2.介质:排水 3.材质、规格:PPR给水管 DN25，S5，1.25MPa 4.连接形式:热熔连接 5.压力试验及吹、洗设计要求:管道消毒、冲洗 |  | m | 88.49
19 | 031001006002 | 塑料管 | 1.安装部位:室内 2.介质:排水 3.材质、规格:PPR给水管 DN50，S5，1.25MPa 4.连接形式:热熔连接 5.压力试验及吹、洗设计要求:管道消毒、冲洗 |  | m | 5.61
20 | 031001006003 | 塑料管 | 1.安装部位:室内 2.介质:雨水 3.材质、规格:PVC-U排水管DN75 4.连接形式:粘接 |  | m | 28.5
21 | 031001006004 | 塑料管 | 1.安装部位:室内 2.介质:废水 3.材质、规格:PVC-U排水管DN100 4.连接形式:粘接 |  | m | 89.8
22 | 031003001001 | 螺纹阀门 | 1.类型:截止阀 2.规格、压力等级:DN25 3.连接形式:螺纹连接 |  | 个 | 8
23 | 031003001002 | 螺纹阀门 | 1.类型:截止阀 2.规格、压力等级:DN50 3.连接形式:螺纹连接 |  | 个 | 1
24 | 031003001003 | 螺纹阀门 | 1.类型:闸阀 2.规格、压力等级:DN50 3.连接形式:螺纹连接 |  | 个 | 1
25 | 031003013001 | 水表 | 1.安装部位(室内外):室内 2.型号、规格:DN25 3.连接形式:螺纹连接 |  | 组 | 8
26 | 031003013002 | 水表 | 1.安装部位(室内外):室内 2.型号、规格:DN50 3.连接形式:螺纹连接 |  | 组 | 1
本页小计
注：为计取规费等的使用，可在表中增设其中：“定额人工费”。
表—08
分部分项工程和单价措施项目清单与计价表
工程名称：瑶味坊 |  |  |  | 标段： |  |  |  | 第 4 页 共 4 页
序号 | 项目编码 | 项目名称 | 项目特征描述 |  | 计量单位 | 工程量 | 金额（元）
[7 empty] | 综合单价 |  | 综合合价 | 其中
暂估价
27 | 031004014001 | 给、排水附(配)件 | 1.材质:87型雨水斗 2.型号、规格:DN75 3.安装方式:螺纹连接 |  | 个 | 4
给排水工程合计
防雷系统
28 | 030409003001 | 避雷引下线 | 1.名称:防雷引下线 2.材质:利用柱内钢筋 3.其他:详见设计图纸 |  | m | 48.63
29 | 030409004001 | 均压环 | 1.名称:均压环 2.材质:利用基础地梁内两主筋通长焊接连通 3.其他:详见设计图纸 |  | m | 160.564
30 | 030409005001 | 避雷网 | 1.名称:屋面明敷接闪带 2.材质:φ10mm热镀锌圆钢 3.安装形式:明装 |  | m | 91.64
31 | 030409006001 | 避雷针 | 1.名称:接闪短针 2.材质:Φ20镀锌圆钢 3.规格:L=500mm 4.安装形式、高度:避雷网上安装 |  | 根 | 6
32 | 030409008001 | 等电位端子箱、测试板 | 1.名称:总等电位连接箱MEB 2.其他:详见设计图纸 |  | 台 | 1
33 | 030409008002 | 等电位端子箱、测试板 | 1.名称:接地电阻测试点 2.材质:镀锌扁钢 3.规格:-40*4mm 4.其他:详见设计图纸 |  | 块 | 2
34 | 030414011001 | 接地装置 | 1.名称:接地装置调试 2.类别:接地网接地电阻测试 |  | 系统 | 1
防雷系统合计
分部分项合计
措施项目
35 | 031301017001 | 脚手架搭拆费 |  |  | 项 | 1
36 | 031302007001 | 高层施工增加 |  |  | 项 | 1
单价措施合计
本页小计
合 计
注：为计取规费等的使用，可在表中增设其中：“定额人工费”。
表—08

## 表-09 综合单价分析表【瑶味坊】_1
综合单价分析表
工程名称： | [6 empty] | 标段： |  |  |  | 第 页 共 页
项目编码 |  |  |  | 项目名称 |  |  |  |  | 计量单位 |  |  | 工程量
清单综合单价组成明细
定额编号 | 定额项目名称 | 定额 单位 | 数量 | 单价 |  |  |  |  | 合价
|  |  |  | 人工费 | 材料费 | 机具费 |  | 管理费 和利润 | 人工费 | 材料费 |  | 机具费 | 管理费 和利润
人工单价 |  | 小计
元/工日 |  | 未计价材料费
清单项目综合单价
材 料 费 明 细 | 主要材料名称、规格、型号 |  |  |  |  | 单位 |  | 数量 | 单价（元） | 合价（元） |  | 暂估单价 （元） | 暂估合价 （元）
| 其他材料费 | [7 empty] | - |  |  | -
| 材料费小计 | [7 empty] | - |  |  | -
注：1.如不使用省级或行业建设主管部门发布的计价依据，可不填定额编码、名称等； 2.招标文件提供了暂估单价的材料，按暂估的单价填入表内“暂估单价”栏及“暂估合价”栏。
表-09

## 表-11 总价措施项目清单与计价表【瑶味坊】_1
总价措施项目清单与计价表
工程名称：瑶味坊 |  |  |  |  | 标段： |  |  | 第 1 页 共 2 页
序号 | 项目编码 | 项目名称 | 计算基础 | 费率 (%) |  | 金额 (元) | 调整费率 (%) |  | 调整后金额 (元) | 备注
1 | LSSGCSF00001 | 绿色施工安全防护措施费 | 分部分项人工费+分部分项机具费 | 35.77 | [5 empty] | 以分部分项的人工费与施工机具费之和为计算基础，费率35.77%
2 | 031301010001 | 安装与生产同时进行增加费用 | 分部分项人工费 | 0 | [5 empty] | 按人工费的10%计算
3 | 031301011001 | 在有害身体健康环境中施工增加费 | 分部分项人工费 | 0 | [5 empty] | 按人工费的10%计算
4 | 031302002001 | 夜间施工增加费 |  | 20 | [5 empty] | 按其夜间施工项目人工费的20%计算
5 | 粤031302008001 | 赶工措施费 | 分部分项人工费+分部分项机具费 | 0 | [5 empty] | 赶工措施费=（1-δ）*分部分项（人工费+施工机具费）*0.344 （0.8≤δ＜1 式中：δ=合同工期/定额工期）
6 | 粤031302009001 | 文明工地增加费 | 分部分项人工费+分部分项机具费 | 0 | [5 empty] | 以分部分项的人工费与施工机具费之和为计算基础；市级文明工地1.00%；省级文明工地2.00%
7 | DXGXJCJXF001 | 地下管线交叉降效费 | [7 empty] | 按实际发生或经批准的施工方案计算
8 | JTGRSGZJF001 | 交通干扰工程施工增加费 |  | 10 | [5 empty] | 按在市政道路上施工项目人工费的10%计算
9 | QTFY00000001 | 其他费用 | [7 empty] | 按实际发生或经批准的施工组织设计方案计算
编制人（造价人员）： |  |  |  |  | 复核人（造价工程师）：
表-11
总价措施项目清单与计价表
工程名称：瑶味坊 |  |  |  |  | 标段： |  |  | 第 2 页 共 2 页
序号 | 项目编码 | 项目名称 | 计算基础 | 费率 (%) |  | 金额 (元) | 调整费率 (%) |  | 调整后金额 (元) | 备注
10 | TSSGBWZJF001 | 在地下（暗）室、设备及大口径管道内等特殊施工部位进行施工增加费 |  | 30 | [5 empty] | 按该部分人工费的30%计算
合 计
编制人（造价人员）： |  |  |  |  | 复核人（造价工程师）：
表-11

## 表-12 其他项目清单与计价汇总表【瑶味坊】_1
其他项目清单与计价汇总表
工程名称：瑶味坊 |  |  | 标段： |  | 第 1 页 共 1 页
序号 | 项目名称 | 金额（元） |  | 结算金额（元） |  | 备注
1 | 暂列金额 | 4874.45 |  |  |  | 明细详见表-12-1
2 | 暂估价 | 0.00
2.1 | 材料暂估价 | — |  |  |  | 明细详见表-12-2
2.2 | 专业工程暂估价 | 0.00 |  |  |  | 明细详见表-12-3
3 | 计日工 |  |  |  |  | 明细详见表-12-4
4 | 总承包服务费 |  |  |  |  | 明细详见表-12-5
5 | 预算包干费
6 | 工程优质费
7 | 概算幅度差
8 | 现场签证费用
9 | 索赔费用
10 | 其他费用
合 计 | [5 empty] | —
注：材料（工程设备）暂估单价进入清单项目综合单价，此处不汇总。
表—12

## 表-12-1 暂列金额表【瑶味坊】_1
暂列金额明细表
工程名称：瑶味坊 |  |  | 标段： |  | 第 1 页 共 1 页
序号 | 名称 | 计量单位 |  | 暂定金额（元） |  | 备注
1 | 暂列金额 |  |  | 4874.45
合 计 |  |  |  | 4874.45 |  | —
注：此表由招标人填写，如不能详列，也可只列暂列金额总额，投标人应将上述暂列金额计入投标总价中。
表—12—1

## 表-12-3 专业工程暂估价及结算价表【瑶味坊】_1
专业工程暂估价及结算价表
工程名称：瑶味坊 |  |  |  | 标段： |  | 第 1 页 共 1 页
序号 | 工程名称 | 工程内容 | 暂估金额 （元） |  | 结算金额 (元) |  | 差额 ±(元) | 备注
1
合 计 |  |  | 0.00 |  |  |  |  | —
注：此表由招标人填写，投标人应将上述专业工程暂估价计入投标总价中。
表—12—3

## 表-13 规费、税金项目清单与计价表【瑶味坊】_1
规费、税金项目清单与计价表
工程名称：瑶味坊 |  |  | 标段： |  | 第 1 页 共 1 页
序号 | 项目名称 | 计算基础 | 计算基数 | 计算费率 (%) |  | 金额(元)
1 | 增值税销项税额 | 分部分项合计+措施合计+其他项目 |  | 9
合 计
编制人（造价人员）： |  |  | 复核人（造价工程师）：
表—13

## 表-04 单位工程招标控制价汇总表【民宿区】
单位工程招标控制价汇总表
工程名称：民宿区 |  | 标段： |  | 第 1 页 共 1 页
序号 | 汇总内容 |  | 金额:(元) |  | 其中：暂估价(元)
1 | 分部分项合计
1.1 | 电气工程
1.2 | 给排水工程
1.3 | 消火栓工程
1.4 | 消防报警系统
1.5 | 暖通工程
1.6 | 防雷系统
1.7 | 电梯工程
2 | 措施合计
2.1 | 绿色施工安全防护措施费
2.2 | 其他措施费
3 | 其他项目
3.1 | 暂列金额
3.2 | 暂估价
3.3 | 计日工
3.4 | 总承包服务费
3.5 | 预算包干费
3.6 | 工程优质费
3.7 | 概算幅度差
3.8 | 索赔费用
3.9 | 现场签证费用
3.10 | 其他费用
4 | 税前工程造价
5 | 增值税销项税额
6 | 总造价
7 | 人工费
招标控制价合计=1+2+3+5
注：本表适用于单位工程招标控制价或投标报价的汇总，如无单位工程划分，单项工程也使用本表汇总
表—04

## 表-08 分部分项工程和单价措施项目清单与计价表【民宿区】
分部分项工程和单价措施项目清单与计价表
工程名称：民宿区 |  |  |  | 标段： |  |  |  | 第 1 页 共 25 页
序号 | 项目编码 | 项目名称 | 项目特征描述 |  | 计量单位 | 工程量 | 金额（元）
[7 empty] | 综合单价 |  | 综合合价 | 其中
暂估价
电气工程
1 | 030404017001 | 配电箱 | 1.名称:1AL（1-5） 2.型号:详见设计图纸（含箱内配件） 3.安装方式:明装 |  | 台 | 5
2 | 030404017002 | 配电箱 | 1.名称:1AP（1-3） 2.型号:详见设计图纸（含箱内配件） 3.安装方式:明装 |  | 台 | 3
3 | 030404017003 | 配电箱 | 1.名称:1ALcf 2.型号:详见设计图纸（含箱内配件） 3.安装方式:明装 |  | 台 | 1
4 | 030404017004 | 配电箱 | 1.名称:1ALdf 2.型号:详见设计图纸（含箱内配件） 3.安装方式:明装 |  | 台 | 1
5 | 030404017005 | 配电箱 | 1.名称:1ALEs 2.型号:详见设计图纸（含箱内配件） 3.安装方式:明装 |  | 台 | 1
6 | 030404017006 | 配电箱 | 1.名称:1ALg 2.型号:详见设计图纸（含箱内配件） 3.安装方式:明装 |  | 台 | 1
7 | 030404017007 | 配电箱 | 1.名称:1ALrd 2.型号:详见设计图纸（含箱内配件） 3.安装方式:明装 |  | 台 | 1
8 | 030404017008 | 配电箱 | 1.名称:1ALz 2.型号:详见设计图纸（含箱内配件） 3.安装方式:明装 |  | 台 | 1
9 | 030404017009 | 配电箱 | 1.名称:1APyc 2.型号:详见设计图纸（含箱内配件） 3.安装方式:明装 |  | 台 | 1
10 | 030404017010 | 配电箱 | 1.名称:（2-4）AL 2.型号:详见设计图纸（含箱内配件） 3.安装方式:明装 |  | 台 | 3
本页小计
注：为计取规费等的使用，可在表中增设其中：“定额人工费”。
表—08
分部分项工程和单价措施项目清单与计价表
工程名称：民宿区 |  |  |  | 标段： |  |  |  | 第 2 页 共 25 页
序号 | 项目编码 | 项目名称 | 项目特征描述 |  | 计量单位 | 工程量 | 金额（元）
[7 empty] | 综合单价 |  | 综合合价 | 其中
暂估价
11 | 030404017011 | 配电箱 | 1.名称:2AL（1-2） 2.型号:详见设计图纸（含箱内配件） 3.安装方式:明装 |  | 台 | 2
12 | 030404017012 | 配电箱 | 1.名称:3AL1 2.型号:详见设计图纸（含箱内配件） 3.安装方式:明装 |  | 台 | 1
13 | 030404017013 | 配电箱 | 1.名称:4APkt 2.型号:详见设计图纸（含箱内配件） 3.安装方式:明装 |  | 台 | 1
14 | 030404017014 | 配电箱 | 1.名称:M（1-3） 2.型号:详见设计图纸（含箱内配件） 3.安装方式:明装 |  | 台 | 16
15 | 030404031001 | 小电器 | 1.名称:呼叫按钮 2.其他:详见设计图纸 |  | 个 | 2
16 | 030404031002 | 小电器 | 1.名称:控制器 2.规格:3V直流电源 3.其他:详见设计图纸 |  | 个 | 1
17 | 030404034001 | 照明开关 | 1.名称:单联单控暗开关 2.规格:250V，10A 3.安装方式:暗装 4.其他:详见设计图纸 |  | 个 | 19
18 | 030404034002 | 照明开关 | 1.名称:三联单控暗开关 2.规格:250V，10A 3.安装方式:暗装 4.其他:详见设计图纸 |  | 个 | 2
19 | 030404034003 | 照明开关 | 1.名称:四联单控暗开关 2.规格:250V，10A 3.安装方式:暗装 4.其他:详见设计图纸 |  | 个 | 2
20 | 030404035001 | 插座 | 1.名称:暗装单相二、三孔插座(安全型) 2.规格:10A 3.安装方式:暗装 |  | 个 | 17
本页小计
注：为计取规费等的使用，可在表中增设其中：“定额人工费”。
表—08
分部分项工程和单价措施项目清单与计价表
工程名称：民宿区 |  |  |  | 标段： |  |  |  | 第 3 页 共 25 页
序号 | 项目编码 | 项目名称 | 项目特征描述 |  | 计量单位 | 工程量 | 金额（元）
[7 empty] | 综合单价 |  | 综合合价 | 其中
暂估价
21 | 030404035002 | 插座 | 1.名称:暗装挂式空调插座(安全型) 2.规格:16A 3.安装方式:暗装 |  | 个 | 1
22 | 030404035003 | 插座 | 1.名称:暗装热水器插座(安全型) 2.规格:10A 3.安装方式:暗装 |  | 个 | 2
23 | 030404035004 | 插座 | 1.名称:防溅式插座(安全型) 2.规格:10A 3.安装方式:暗装 |  | 个 | 3
24 | 030408001008 | 电力电缆 | 1.名称:铜芯电缆 2.型号:WDZ-YJY 3.规格:4*185+1*95mm2 4.材质:铜芯 5.敷设方式、部位:管道敷设 6.电压等级(kV):1KV 7.其他:详见设计图纸 |  | m | 8.427
25 | 030408001009 | 电力电缆 | 1.名称:铜芯电缆 2.型号:WDZ-YJY 3.规格:4*95+1*50mm2 4.材质:铜芯 5.敷设方式、部位:管道敷设 6.电压等级(kV):1KV 7.其他:详见设计图纸 |  | m | 14.531
26 | 030408001001 | 电力电缆 | 1.名称:铜芯电缆 2.型号:WDZ-YJY 3.规格:3*10 4.材质:铜芯 5.敷设方式、部位:管道敷设 6.电压等级(kV):1KV 7.其他:详见设计图纸 |  | m | 67.113
27 | 030408001002 | 电力电缆 | 1.名称:铜芯电缆 2.型号:WDZ-YJY 3.规格:3*16 4.材质:铜芯 5.敷设方式、部位:管道敷设 6.电压等级(kV):1KV 7.其他:详见设计图纸 |  | m | 66.286
本页小计
注：为计取规费等的使用，可在表中增设其中：“定额人工费”。
表—08
分部分项工程和单价措施项目清单与计价表
工程名称：民宿区 |  |  |  | 标段： |  |  |  | 第 4 页 共 25 页
序号 | 项目编码 | 项目名称 | 项目特征描述 |  | 计量单位 | 工程量 | 金额（元）
[7 empty] | 综合单价 |  | 综合合价 | 其中
暂估价
28 | 030408001003 | 电力电缆 | 1.名称:铜芯电缆 2.型号:WDZ-YJY 3.规格:4*2.5 4.材质:铜芯 5.敷设方式、部位:管道敷设 6.电压等级(kV):1KV 7.其他:详见设计图纸 |  | m | 9.37
29 | 030408001004 | 电力电缆 | 1.名称:铜芯电缆 2.型号:WDZ-YJY 3.规格:4*35+1*16 4.材质:铜芯 5.敷设方式、部位:管道敷设 6.电压等级(kV):1KV 7.其他:详见设计图纸 |  | m | 29.32
30 | 030408001005 | 电力电缆 | 1.名称:铜芯电缆 2.型号:WDZ-YJY 3.规格:5*10 4.材质:铜芯 5.敷设方式、部位:管道敷设 6.电压等级(kV):1KV 7.其他:详见设计图纸 |  | m | 154.169
31 | 030408001006 | 电力电缆 | 1.名称:铜芯电缆 2.型号:WDZ-YJY 3.规格:5*16 4.材质:铜芯 5.敷设方式、部位:管道敷设 6.电压等级(kV):1KV 7.其他:详见设计图纸 |  | m | 123.611
32 | 030408001007 | 电力电缆 | 1.名称:铜芯电缆 2.型号:WDZ-YJY 3.规格:5*6 4.材质:铜芯 5.敷设方式、部位:管道敷设 6.电压等级(kV):1KV 7.其他:详见设计图纸 |  | m | 56.26
33 | 030408006001 | 电力电缆头 | 1.名称:电力电缆头 2.规格:16mm2以下 3.安装部位:户内 |  | 个 | 12
34 | 030408006002 | 电力电缆头 | 1.名称:电力电缆头 2.规格:185mm2以下 3.安装部位:户内 |  | 个 | 2
本页小计
注：为计取规费等的使用，可在表中增设其中：“定额人工费”。
表—08
分部分项工程和单价措施项目清单与计价表
工程名称：民宿区 |  |  |  | 标段： |  |  |  | 第 5 页 共 25 页
序号 | 项目编码 | 项目名称 | 项目特征描述 |  | 计量单位 | 工程量 | 金额（元）
[7 empty] | 综合单价 |  | 综合合价 | 其中
暂估价
35 | 030408006003 | 电力电缆头 | 1.名称:电力电缆头 2.规格:35mm2以下 3.安装部位:户内 |  | 个 | 2
36 | 030408006004 | 电力电缆头 | 1.名称:电力电缆头 2.规格:120mm2以下 3.安装部位:户内 |  | 个 | 2
37 | 030411001001 | 配管 | 1.名称:配管 2.材质:镀锌钢管 3.规格:JDG20 4.配置形式:暗配 |  | m | 717.572
38 | 030411001002 | 配管 | 1.名称:配管 2.材质:镀锌钢管 3.规格:JDG25 4.配置形式:暗配 |  | m | 136.426
39 | 030411001003 | 配管 | 1.名称:配管 2.材质:硬塑管 3.规格:PC40 4.配置形式:暗配 |  | m | 26.685
40 | 030411001004 | 配管 | 1.名称:配管 2.材质:硬塑管 3.规格:PC20 4.配置形式:暗配 |  | m | 313.079
41 | 030411001005 | 配管 | 1.名称:配管 2.材质:硬塑管 3.规格:PC25 4.配置形式:暗配 |  | m | 84.645
42 | 030411001006 | 配管 | 1.名称:配管 2.材质:硬塑管 3.规格:PC32 4.配置形式:暗配 |  | m | 36.186
43 | 030411001007 | 配管 | 1.名称:配管 2.材质:硬塑管 3.规格:PC50 4.配置形式:暗配 |  | m | 2.1
44 | 030411001008 | 配管 | 1.名称:配管 2.材质:镀锌钢管 3.规格:SC40 4.配置形式:暗配 |  | m | 16.827
本页小计
注：为计取规费等的使用，可在表中增设其中：“定额人工费”。
表—08
分部分项工程和单价措施项目清单与计价表
工程名称：民宿区 |  |  |  | 标段： |  |  |  | 第 6 页 共 25 页
序号 | 项目编码 | 项目名称 | 项目特征描述 |  | 计量单位 | 工程量 | 金额（元）
[7 empty] | 综合单价 |  | 综合合价 | 其中
暂估价
45 | 030411001009 | 配管 | 1.名称:配管 2.材质:镀锌钢管 3.规格:SC50 4.配置形式:暗配 |  | m | 8.279
46 | 030411002001 | 线槽 | 1.名称:金属线槽 2.材质:金属 3.规格:150*100 |  | m | 111.72
47 | 030411002002 | 线槽 | 1.名称:金属线槽 2.材质:金属 3.规格:100*50 |  | m | 39.79
48 | 030411002004 | 线槽 | 1.名称:消防金属线槽 2.材质:金属 3.规格:100*50 |  | m | 30.228
49 | 030411002003 | 线槽 | 1.名称:金属线槽 2.材质:金属 3.规格:200*100 |  | m | 23.69
50 | 030411004011 | 配线 | 1.名称:管内穿线 2.配线形式:砖、混凝土结构内 3.型号:WDZ-BYJ 4.规格:1.0mm2 5.材质:铜芯 6.配线部位:室内 |  | m | 36.539
51 | 030411004001 | 配线 | 1.名称:管内穿线 2.配线形式:砖、混凝土结构内 3.型号:WDZ-BYJ 4.规格:1.5mm2 5.材质:铜芯 6.配线部位:室内 |  | m | 16
52 | 030411004002 | 配线 | 1.名称:管内穿线 2.配线形式:砖、混凝土结构内 3.型号:WDZ-BYJ 4.规格:2.5mm2 5.材质:铜芯 6.配线部位:室内 |  | m | 739.612
本页小计
注：为计取规费等的使用，可在表中增设其中：“定额人工费”。
表—08
分部分项工程和单价措施项目清单与计价表
工程名称：民宿区 |  |  |  | 标段： |  |  |  | 第 7 页 共 25 页
序号 | 项目编码 | 项目名称 | 项目特征描述 |  | 计量单位 | 工程量 | 金额（元）
[7 empty] | 综合单价 |  | 综合合价 | 其中
暂估价
53 | 030411004013 | 配线 | 1.名称:线槽配线 2.配线形式:砖、混凝土结构内 3.型号:WDZ-BYJ 4.规格:2.5mm2 5.材质:铜芯 6.配线部位:室内 |  | m | 55.845
54 | 030411004003 | 配线 | 1.名称:管内穿线 2.配线形式:砖、混凝土结构内 3.型号:WDZ-BYJ 4.规格:4.0mm2 5.材质:铜芯 6.配线部位:室内 |  | m | 666.493
55 | 030411004014 | 配线 | 1.名称:线槽配线 2.配线形式:砖、混凝土结构内 3.型号:WDZ-BYJ 4.规格:4.0mm2 5.材质:铜芯 6.配线部位:室内 |  | m | 55.395
56 | 030411004004 | 配线 | 1.名称:管内穿线 2.配线形式:砖、混凝土结构内 3.型号:WDZ-BYJ 4.规格:6.0mm2 5.材质:铜芯 6.配线部位:室内 |  | m | 177.836
57 | 030411004015 | 配线 | 1.名称:线槽配线 2.配线形式:砖、混凝土结构内 3.型号:WDZ-BYJ 4.规格:6.0mm2 5.材质:铜芯 6.配线部位:室内 |  | m | 482.965
58 | 030411004005 | 配线 | 1.名称:管内穿线 2.配线形式:砖、混凝土结构内 3.型号:WDZ-BYJ 4.规格:16mm2 5.材质:铜芯 6.配线部位:室内 |  | m | 610.611
本页小计
注：为计取规费等的使用，可在表中增设其中：“定额人工费”。
表—08
分部分项工程和单价措施项目清单与计价表
工程名称：民宿区 |  |  |  | 标段： |  |  |  | 第 8 页 共 25 页
序号 | 项目编码 | 项目名称 | 项目特征描述 |  | 计量单位 | 工程量 | 金额（元）
[7 empty] | 综合单价 |  | 综合合价 | 其中
暂估价
59 | 030411004012 | 配线 | 1.名称:线槽配线 2.配线形式:砖、混凝土结构内 3.型号:WDZ-BYJ 4.规格:16mm2 5.材质:铜芯 6.配线部位:室内 |  | m | 298.608
60 | 030411004006 | 配线 | 1.名称:管内穿线 2.配线形式:砖、混凝土结构内 3.型号:WDZN-BYJ 4.规格:2.5mm2 5.材质:铜芯 6.配线部位:室内 |  | m | 234.039
61 | 030411004007 | 配线 | 1.名称:管内穿线 2.配线形式:砖、混凝土结构内 3.型号:WDZN-RYJS 4.规格:2*2.5mm2 5.材质:铜芯 6.配线部位:室内 |  | m | 652.76
62 | 030412001001 | 荧光灯 | 1.名称:单管壁装直管灯 2.规格:1X18W 3.类型:壁灯 |  | 套 | 1
63 | 030412001002 | 荧光灯 | 1.名称:单管直管灯 2.规格:1X18W 3.类型:吊链 |  | 套 | 17
64 | 030412001003 | 普通灯具 | 1.名称:防水防尘型单管直管灯 2.规格:1X18W 3.类型:吊链 |  | 套 | 9
65 | 030412001004 | 普通灯具 | 1.名称:墙上壁灯 2.规格:1X12W 3.类型:壁灯 |  | 套 | 17
66 | 030412001005 | 荧光灯 | 1.名称:双管直管灯 2.规格:2X18W 3.类型:吊链 |  | 套 | 2
67 | 030412004001 | 装饰灯 | 1.名称:A型应急灯 2.型号:1X3W 3.安装形式:吸顶式 |  | 套 | 6
本页小计
注：为计取规费等的使用，可在表中增设其中：“定额人工费”。
表—08
分部分项工程和单价措施项目清单与计价表
工程名称：民宿区 |  |  |  | 标段： |  |  |  | 第 9 页 共 25 页
序号 | 项目编码 | 项目名称 | 项目特征描述 |  | 计量单位 | 工程量 | 金额（元）
[7 empty] | 综合单价 |  | 综合合价 | 其中
暂估价
68 | 030412004002 | 装饰灯 | 1.名称:A型应急灯 2.型号:1X5W 3.安装形式:吸顶式 |  | 套 | 41
69 | 030412004003 | 装饰灯 | 1.名称:A型应急灯 2.型号:1X7W 3.安装形式:吸顶式 |  | 套 | 7
70 | 030412004004 | 装饰灯 | 1.名称:安全出口指示灯(小型) 2.型号:1X1W 3.安装形式:壁式 |  | 套 | 8
71 | 030412004005 | 装饰灯 | 1.名称:疏散出口指示灯(小型) 2.型号:1X1W 3.安装形式:壁式 |  | 套 | 2
72 | 030412004006 | 装饰灯 | 1.名称:小型疏散指示灯单向 2.型号:1X1W 3.安装形式:壁式 |  | 套 | 30
73 | 030412004007 | 装饰灯 | 1.名称:小型疏散指示灯双面单向 2.型号:1X1W 3.安装形式:壁式 |  | 套 | 4
74 | 030904005001 | 声光报警器 | 1.名称:声光报警器 2.其他:详见设计图纸 |  | 个 | 1
75 | 030414002002 | 送配电装置系统 | 1.名称:送配电装置系统调试 (综合) 1kV以下交流供电 |  | 系统 | 9
电气工程合计
给排水工程
76 | 030109001001 | 热水供水泵（一用一备） | 1.名称:热水供水泵 2.流量:4.2L/S 3.扬程:35m 4.功率:7.5KW 5.减振装置形式、数量:满足设计要求 |  | 台 | 2
77 | 030109001003 | 热水机组循环泵(一用一备) | 1.名称:热水机组循环泵 2.流量:4.2L/S 3.扬程:15m 4.功率:4KW 5.减振装置形式、数量:满足设计要求 |  | 台 | 2
本页小计
注：为计取规费等的使用，可在表中增设其中：“定额人工费”。
表—08
分部分项工程和单价措施项目清单与计价表
工程名称：民宿区 |  |  |  | 标段： |  |  |  | 第 10 页 共 25 页
序号 | 项目编码 | 项目名称 | 项目特征描述 |  | 计量单位 | 工程量 | 金额（元）
[7 empty] | 综合单价 |  | 综合合价 | 其中
暂估价
78 | 030109001004 | 4m3箱式无负压供水设备 | 1.名称:4m3箱式无负压供水设备 2.规格:18m3/h-35m-4Kw 3.减振装置形式、数量:满足设计要求 |  | 台 | 3
79 | 030601002001 | 压力仪表 | 1.名称:压力表 2.型号:详见设计要求 3.规格:DN65 |  | 台 | 8
80 | 030703017001 | 碳钢罩类 | 1.名称:十八目防鼠网 2.规格:不锈钢十八目防鼠网 |  | 个 | 3
81 | 031001006001 | 加压1区给水用 | 1.安装部位:室内 2.介质:给水 3.材质、规格:PPR给水管 DN32，S5，1.25MPa 4.连接形式:热熔连接 5.压力试验及吹、洗设计要求:管道消毒、冲洗 |  | m | 94.9
82 | 031001006002 | 加压1区给水用 | 1.安装部位:室内 2.介质:给水 3.材质、规格:PPR给水管 DN40，S5，1.25MPa 4.连接形式:热熔连接 5.压力试验及吹、洗设计要求:管道消毒、冲洗 |  | m | 9.01
83 | 031001006003 | 加压1区给水用 | 1.安装部位:室内 2.介质:给水 3.材质、规格:PPR给水管 DN50，S5，1.25MPa 4.连接形式:热熔连接 5.压力试验及吹、洗设计要求:管道消毒、冲洗 |  | m | 75.11
84 | 031001006004 | 加压1区给水用 | 1.安装部位:室内 2.介质:给水 3.材质、规格:PPR给水管 DN65，S5，1.25MPa 4.连接形式:热熔连接 5.压力试验及吹、洗设计要求:管道消毒、冲洗 |  | m | 58.11
本页小计
注：为计取规费等的使用，可在表中增设其中：“定额人工费”。
表—08
分部分项工程和单价措施项目清单与计价表
工程名称：民宿区 |  |  |  | 标段： |  |  |  | 第 11 页 共 25 页
序号 | 项目编码 | 项目名称 | 项目特征描述 |  | 计量单位 | 工程量 | 金额（元）
[7 empty] | 综合单价 |  | 综合合价 | 其中
暂估价
85 | 031001006005 | 市政供水用 | 1.安装部位:室内 2.介质:给水 3.材质、规格:PPR给水管 DN15，S5，1.25MPa 4.连接形式:热熔连接 5.压力试验及吹、洗设计要求:管道消毒、冲洗 |  | m | 41.1
86 | 031001006006 | 市政供水用 | 1.安装部位:室内 2.介质:给水 3.材质、规格:PPR给水管 DN20，S5，1.25MPa 4.连接形式:热熔连接 5.压力试验及吹、洗设计要求:管道消毒、冲洗 |  | m | 3.21
87 | 031001006007 | 市政供水用 | 1.安装部位:室内 2.介质:给水 3.材质、规格:PPR给水管 DN25，S5，1.25MPa 4.连接形式:热熔连接 5.压力试验及吹、洗设计要求:管道消毒、冲洗 |  | m | 5.66
88 | 031001006008 | 市政供水用 | 1.安装部位:室内 2.介质:给水 3.材质、规格:PPR给水管 DN32，S5，1.25MPa 4.连接形式:热熔连接 5.压力试验及吹、洗设计要求:管道消毒、冲洗 |  | m | 6.2
89 | 031001006009 | 市政供水用 | 1.安装部位:室内 2.介质:给水 3.材质、规格:PPR给水管 DN40，S5，1.25MPa 4.连接形式:热熔连接 5.压力试验及吹、洗设计要求:管道消毒、冲洗 |  | m | 42.43
90 | 031001006010 | 市政供水用 | 1.安装部位:室内 2.介质:给水 3.材质、规格:PPR给水管 DN65，S5，1.25MPa 4.连接形式:热熔连接 5.压力试验及吹、洗设计要求:管道消毒、冲洗 |  | m | 3.8
本页小计
注：为计取规费等的使用，可在表中增设其中：“定额人工费”。
表—08
分部分项工程和单价措施项目清单与计价表
工程名称：民宿区 |  |  |  | 标段： |  |  |  | 第 12 页 共 25 页
序号 | 项目编码 | 项目名称 | 项目特征描述 |  | 计量单位 | 工程量 | 金额（元）
[7 empty] | 综合单价 |  | 综合合价 | 其中
暂估价
91 | 031001006011 | 市政供水用 | 1.安装部位:室内 2.介质:给水 3.材质、规格:PPR给水管 DN100，S5，1.25MPa 4.连接形式:热熔连接 5.压力试验及吹、洗设计要求:管道消毒、冲洗 |  | m | 36.04
92 | 031001006012 | 热给水用 | 1.安装部位:室内 2.介质:给水 3.材质、规格:PPR给水管 DN15，S3.2，2.0MPa 4.连接形式:热熔连接 5.压力试验及吹、洗设计要求:管道消毒、冲洗 |  | m | 15.1
93 | 031001006014 | 热给水用 | 1.安装部位:室内 2.介质:给水 3.材质、规格:PPR给水管 DN25，S3.2，2.0MPa 4.连接形式:热熔连接 5.压力试验及吹、洗设计要求:管道消毒、冲洗 |  | m | 11.42
94 | 031001006015 | 热给水用 | 1.安装部位:室内 2.介质:给水 3.材质、规格:PPR给水管 DN32，S3.2，2.0MPa 4.连接形式:热熔连接 5.压力试验及吹、洗设计要求:管道消毒、冲洗 |  | m | 81.81
95 | 031001006016 | 热给水用 | 1.安装部位:室内 2.介质:给水 3.材质、规格:PPR给水管 DN40，S3.2，2.0MPa 4.连接形式:热熔连接 5.压力试验及吹、洗设计要求:管道消毒、冲洗 |  | m | 16.24
96 | 031001006017 | 热给水用 | 1.安装部位:室内 2.介质:给水 3.材质、规格:PPR给水管 DN50，S3.2，2.0MPa 4.连接形式:热熔连接 5.压力试验及吹、洗设计要求:管道消毒、冲洗 |  | m | 45.41
本页小计
注：为计取规费等的使用，可在表中增设其中：“定额人工费”。
表—08
分部分项工程和单价措施项目清单与计价表
工程名称：民宿区 |  |  |  | 标段： |  |  |  | 第 13 页 共 25 页
序号 | 项目编码 | 项目名称 | 项目特征描述 |  | 计量单位 | 工程量 | 金额（元）
[7 empty] | 综合单价 |  | 综合合价 | 其中
暂估价
97 | 031001006018 | 热给水用 | 1.安装部位:室内 2.介质:给水 3.材质、规格:PPR给水管 DN65，S3.2，2.0MPa 4.连接形式:热熔连接 5.压力试验及吹、洗设计要求:管道消毒、冲洗 |  | m | 61.25
98 | 031001006019 | 热水回水用 | 1.安装部位:室内 2.介质:给水 3.材质、规格:PPR给水管 DN50，S3.2，2.0MPa 4.连接形式:热熔连接 5.压力试验及吹、洗设计要求:管道消毒、冲洗 |  | m | 137.79
99 | 031001006020 | 热水回水用 | 1.安装部位:室内 2.介质:给水 3.材质、规格:PPR给水管 DN65，S3.2，2.0MPa 4.连接形式:热熔连接 5.压力试验及吹、洗设计要求:管道消毒、冲洗 |  | m | 8.08
100 | 031001006021 | 塑料管 | 1.安装部位:室内 2.介质:污水 3.材质、规格:PVC-U排水管DN50 4.连接形式:粘接 |  | m | 26.31
101 | 031001006022 | 塑料管 | 1.安装部位:室内 2.介质:污水 3.材质、规格:PVC-U排水管DN75 4.连接形式:粘接 |  | m | 9.34
102 | 031001006023 | 塑料管 | 1.安装部位:室内 2.介质:污水 3.材质、规格:PVC-U排水管DN100 4.连接形式:粘接 |  | m | 243.155
103 | 031001006024 | 塑料管 | 1.安装部位:室内 2.介质:污水 3.材质、规格:PVC-U排水管DN150 4.连接形式:粘接 |  | m | 16.309
本页小计
注：为计取规费等的使用，可在表中增设其中：“定额人工费”。
表—08
分部分项工程和单价措施项目清单与计价表
工程名称：民宿区 |  |  |  | 标段： |  |  |  | 第 14 页 共 25 页
序号 | 项目编码 | 项目名称 | 项目特征描述 |  | 计量单位 | 工程量 | 金额（元）
[7 empty] | 综合单价 |  | 综合合价 | 其中
暂估价
104 | 031001006025 | 塑料管 | 1.安装部位:室内 2.介质:排水 3.材质、规格:PVC-U排水管DN75 4.连接形式:粘接 |  | m | 99.295
105 | 031001006026 | 塑料管 | 1.安装部位:室内 2.介质:排水 3.材质、规格:PVC-U排水管DN100 4.连接形式:粘接 |  | m | 107.416
106 | 031001006027 | 塑料管 | 1.安装部位:室内 2.介质:雨水 3.材质、规格:PVC-U排水管DN75 4.连接形式:粘接 |  | m | 56.277
107 | 031001006028 | 塑料管 | 1.安装部位:室内 2.介质:雨水 3.材质、规格:PVC-U排水管DN100 4.连接形式:粘接 |  | m | 536.478
108 | 031001006029 | 塑料管 | 1.安装部位:室内 2.介质:雨水 3.材质、规格:PVC-U排水管DN150 4.连接形式:粘接 |  | m | 16.38
109 | 031001006034 | 塑料管 | 1.安装部位:室内 2.介质:空调水 3.材质、规格:PVC-U排水管DN25 4.连接形式:粘接 |  | m | 5.872
110 | 031001006030 | 塑料管 | 1.安装部位:室内 2.介质:空调水 3.材质、规格:PVC-U排水管DN32 4.连接形式:粘接 |  | m | 185.894
111 | 031001006031 | 塑料管 | 1.安装部位:室内 2.介质:空调水 3.材质、规格:PVC-U排水管DN50 4.连接形式:粘接 |  | m | 6.6
本页小计
注：为计取规费等的使用，可在表中增设其中：“定额人工费”。
表—08
分部分项工程和单价措施项目清单与计价表
工程名称：民宿区 |  |  |  | 标段： |  |  |  | 第 15 页 共 25 页
序号 | 项目编码 | 项目名称 | 项目特征描述 |  | 计量单位 | 工程量 | 金额（元）
[7 empty] | 综合单价 |  | 综合合价 | 其中
暂估价
112 | 031001006032 | 塑料管 | 1.安装部位:室内 2.介质:废水 3.材质、规格:PVC-U排水管DN100 4.连接形式:粘接 |  | m | 12.37
113 | 031001006033 | 塑料管 | 1.安装部位:室内 2.介质:废水 3.材质、规格:PVC-U排水管DN150 4.连接形式:粘接 |  | m | 12.61
114 | 031002003001 | 套管 | 1.名称、类型:柔性防水套管 2.规格:DN50 |  | 个 | 6
115 | 031002003003 | 套管 | 1.名称、类型:刚性防水套管 2.规格:DN50 |  | 个 | 1
116 | 031002003002 | 套管 | 1.名称、类型:刚性防水套管 2.规格:DN100 |  | 个 | 12
117 | 031003001001 | 螺纹阀门 | 1.类型:排气阀 2.规格、压力等级:DN25 3.连接形式:螺纹连接 |  | 个 | 11
118 | 031003001002 | 螺纹阀门 | 1.类型:截止阀 2.规格、压力等级:DN32 3.连接形式:螺纹连接 |  | 个 | 52
119 | 031003001003 | 螺纹阀门 | 1.类型:截止阀 2.规格、压力等级:DN40 3.连接形式:螺纹连接 |  | 个 | 4
120 | 031003001004 | 螺纹阀门 | 1.类型:截止阀 2.规格、压力等级:DN50 3.连接形式:螺纹连接 |  | 个 | 1
121 | 031003001005 | 螺纹阀门 | 1.类型:闸阀 2.规格、压力等级:DN50 3.连接形式:螺纹连接 |  | 个 | 1
122 | 031003001006 | 螺纹阀门 | 1.类型:闸阀 2.规格、压力等级:DN65 3.连接形式:螺纹连接 |  | 个 | 11
123 | 031003001007 | 螺纹阀门 | 1.类型:闸阀 2.规格、压力等级:DN100 3.连接形式:螺纹连接 |  | 个 | 1
124 | 031003001008 | 螺纹阀门 | 1.类型:减压阀 2.规格、压力等级:DN32 3.连接形式:螺纹连接 |  | 个 | 42
本页小计
注：为计取规费等的使用，可在表中增设其中：“定额人工费”。
表—08
分部分项工程和单价措施项目清单与计价表
工程名称：民宿区 |  |  |  | 标段： |  |  |  | 第 16 页 共 25 页
序号 | 项目编码 | 项目名称 | 项目特征描述 |  | 计量单位 | 工程量 | 金额（元）
[7 empty] | 综合单价 |  | 综合合价 | 其中
暂估价
125 | 031003001009 | 螺纹阀门 | 1.类型:电磁阀 2.规格、压力等级:DN50 3.连接形式:螺纹连接 |  | 个 | 1
126 | 031003001010 | 螺纹阀门 | 1.类型:温度调节阀 2.规格、压力等级:DN50 3.连接形式:螺纹连接 |  | 个 | 5
127 | 031003001011 | 螺纹阀门 | 1.类型:止回阀 2.规格、压力等级:DN65 3.连接形式:螺纹连接 |  | 个 | 4
128 | 031003001012 | 螺纹阀门 | 1.类型:水锤消除器 2.规格、压力等级:DN65 3.连接形式:螺纹连接 |  | 个 | 1
129 | 031003003001 | 焊接法兰阀门 | 1.类型:旋流防止器 2.规格、压力等级:DN100 3.连接形式:法兰连接 |  | 个 | 1
130 | 031003008001 | 除污器(过滤器) | 1.材质:Y型过滤器 2.规格、压力等级:DN65 3.连接形式:螺纹连接 |  | 组 | 4
131 | 031003010001 | 软接头(软管) | 1.材质:柔性橡胶接头 2.规格:DN50 3.连接形式:法兰连接 |  | 个 | 1
132 | 031003010002 | 软接头(软管) | 1.材质:柔性橡胶接头 2.规格:DN65 3.连接形式:法兰连接 |  | 个 | 8
133 | 031003013001 | 水表 | 1.安装部位(室内外):室内 2.型号、规格:DN40 3.连接形式:螺纹连接 |  | 组 | 1
134 | 031003013002 | 水表 | 1.安装部位(室内外):室内 2.型号、规格:DN50 3.连接形式:螺纹连接 |  | 组 | 1
135 | 031003013003 | 水表 | 1.安装部位(室内外):室内 2.型号、规格:DN65 3.连接形式:螺纹连接 |  | 组 | 1
136 | 031004003001 | 洗脸盆 | 1.名称:洗手盆 2.材质:陶瓷 3.规格、类型:台式 4.附件名称、数量:1个感应龙头DN15 |  | 组 | 12
本页小计
注：为计取规费等的使用，可在表中增设其中：“定额人工费”。
表—08
分部分项工程和单价措施项目清单与计价表
工程名称：民宿区 |  |  |  | 标段： |  |  |  | 第 17 页 共 25 页
序号 | 项目编码 | 项目名称 | 项目特征描述 |  | 计量单位 | 工程量 | 金额（元）
[7 empty] | 综合单价 |  | 综合合价 | 其中
暂估价
137 | 031004006001 | 感应式蹲便器 | 1.名称:蹲式大便器 2.材质:陶瓷 3.规格、类型:低水箱 4.附件名称、数量:配套低水箱 |  | 组 | 4
138 | 031004006002 | 连体坐便器 | 1.名称:连体坐便器 2.材质:陶瓷 3.规格、类型:分体水箱 4.附件名称、数量:配套分体水箱 |  | 组 | 1
139 | 031004007001 | 小便器 | 1.名称:小便器 2.材质:陶瓷 3.规格、类型:壁挂式 4.组装形式:感应式 |  | 组 | 3
140 | 031004010001 | 淋浴器 | 1.名称:淋浴器 2.材质、规格:不锈钢 3.附件名称、数量:厂家配套 |  | 套 | 2
141 | 031004014002 | 地漏 | 1.材质:塑料地漏 2.型号、规格:DN100 3.安装方式:螺纹连接 |  | 个 | 5
142 | 031004014003 | 清扫口 | 1.材质:清扫口 2.型号、规格:DN100 3.安装方式:螺纹连接 |  | 个 | 2
143 | 031004014004 | 地漏 | 1.材质:塑料地漏 2.型号、规格:DN75 3.安装方式:螺纹连接 |  | 个 | 16
144 | 031004014005 | 地漏 | 1.材质:塑料地漏 2.型号、规格:DN50 3.安装方式:螺纹连接 |  | 个 | 15
145 | 031004014006 | 给、排水附(配)件 | 1.材质:87型雨水斗 2.型号、规格:DN100 3.安装方式:螺纹连接 |  | 个 | 25
146 | 031006012001 | 6立方米热水罐 | 1.6立方米热水罐 |  | 台 | 1
147 | 080902006001 | 液位计 | 1.名称:玻璃液位计 2.规格:详见设计要求 |  | 个 | 1
给排水工程合计
消火栓工程
本页小计
注：为计取规费等的使用，可在表中增设其中：“定额人工费”。
表—08
分部分项工程和单价措施项目清单与计价表
工程名称：民宿区 |  |  |  | 标段： |  |  |  | 第 18 页 共 25 页
序号 | 项目编码 | 项目名称 | 项目特征描述 |  | 计量单位 | 工程量 | 金额（元）
[7 empty] | 综合单价 |  | 综合合价 | 其中
暂估价
148 | 030601004001 | 流量仪表 | 1.名称:流量开关 2.型号:流量大于2.0L/s时启动主泵 |  | 台 | 1
149 | 030901002001 | 内外壁热浸镀锌钢管 | 1.安装部位:室内 2.材质、规格:DN65 3.连接形式:沟槽连接 4.钢管镀锌设计要求:国标 |  | m | 125.62
150 | 030901002002 | 内外壁热浸镀锌钢管 | 1.安装部位:室内 2.材质、规格:DN100 3.连接形式:沟槽连接 4.钢管镀锌设计要求:国标 |  | m | 156
151 | 030901002003 | 内外壁热浸镀锌钢管 | 1.安装部位:室内 2.材质、规格:DN150 3.连接形式:沟槽连接 4.钢管镀锌设计要求:国标 |  | m | 108.34
152 | 030901010001 | 甲型单栓消防栓 | 1.安装方式:暗装 2.型号、规格:DN65 3.附件材质、规格:柜内设DN65型消火栓,DN65麻质衬胶水龙带,长25米,水枪喷嘴Φ19,消防软管卷盘等设施 |  | 套 | 27
153 | 030901010002 | 甲型单栓消防栓（试验） | 1.安装方式:甲型单栓消防栓（试验） 2.型号、规格:DN65 3.附件材质、规格:柜内设DN65型消火栓,DN65麻质衬胶水龙带,长25米,水枪喷嘴Φ19,消防软管卷盘等设施 |  | 套 | 1
154 | 030901012001 | 消防水泵接合器 | 1.名称:消火栓水泵接合器 2.安装部位:地上 3.型号、规格:SQD100 |  | 套 | 2
155 | 030901013001 | 灭火器 | 1.名称:手提式磷酸铵盐干粉ABC灭火器 2.形式:放置式 3.规格、型号:MF/ABC4 |  | 具 | 70
156 | 031003001013 | 螺纹阀门 | 1.类型:排气阀 2.规格、压力等级:DN25 3.连接形式:螺纹连接 |  | 个 | 3
157 | 031003003002 | 焊接法兰阀门 | 1.类型:闸阀 2.规格、压力等级:DN100 3.连接形式:法兰连接 |  | 个 | 13
本页小计
注：为计取规费等的使用，可在表中增设其中：“定额人工费”。
表—08
分部分项工程和单价措施项目清单与计价表
工程名称：民宿区 |  |  |  | 标段： |  |  |  | 第 19 页 共 25 页
序号 | 项目编码 | 项目名称 | 项目特征描述 |  | 计量单位 | 工程量 | 金额（元）
[7 empty] | 综合单价 |  | 综合合价 | 其中
暂估价
158 | 031003003003 | 焊接法兰阀门 | 1.类型:闸阀 2.规格、压力等级:DN150 3.连接形式:法兰连接 |  | 个 | 3
159 | 031003003004 | 焊接法兰阀门 | 1.类型:闸阀 2.规格、压力等级:DN65 3.连接形式:法兰连接 |  | 个 | 13
160 | 031003003005 | 焊接法兰阀门 | 1.类型:止回阀 2.规格、压力等级:DN100 3.连接形式:法兰连接 |  | 个 | 1
161 | 031201003001 | 金属结构刷油 | 1.名称:管道支架除锈刷油 2.除锈级别:手工除锈 3.油漆品种:红丹防锈漆、调和漆 4.涂刷遍数、漆膜厚度:各两遍 |  | kg | 375.03
162 | 031201001001 | 管道刷油 | 1.名称:管道刷油 2.油漆品种:红丹防锈漆、调和漆 3.涂刷遍数、漆膜厚度:各两遍 |  | m2 | 136.97
163 | 030905002001 | 水灭火控制装置调试 | 1.系统形式:水灭火控制装置调试 消火栓灭火系统 |  | 点 | 28
消火栓工程合计
消防报警系统
164 | 030404022001 | 控制器 | 1.名称:可燃气体报警控制器 2.规格:详见设计要求 |  | 台 | 1
165 | 030404022002 | 控制器 | 1.名称:应急广播控制器 2.规格:详见设计要求 |  | 台 | 1
166 | 030411001010 | 配管 | 1.名称:配管 2.材质:镀锌钢管 3.规格:JDG20 4.配置形式:暗配 |  | m | 1336.51
167 | 030411001012 | 配管 | 1.名称:配管 2.材质:硬塑管 3.规格:PC50 4.配置形式:暗配 |  | m | 24
168 | 030411002005 | 线槽 | 1.名称:金属线槽 2.材质:金属 3.规格:150*100 |  | m | 19.49
本页小计
注：为计取规费等的使用，可在表中增设其中：“定额人工费”。
表—08
分部分项工程和单价措施项目清单与计价表
工程名称：民宿区 |  |  |  | 标段： |  |  |  | 第 20 页 共 25 页
序号 | 项目编码 | 项目名称 | 项目特征描述 |  | 计量单位 | 工程量 | 金额（元）
[7 empty] | 综合单价 |  | 综合合价 | 其中
暂估价
169 | 030411002006 | 线槽 | 1.名称:金属线槽 2.材质:金属 3.规格:200*100 |  | m | 26
170 | 030411004008 | 配线 | 1.名称:管内穿线 2.配线形式:砖、混凝土结构内 3.型号:WDN-BYJR 4.规格:2.5mm2 5.材质:铜芯 6.配线部位:室内 |  | m | 132.98
171 | 030411004009 | 配线 | 1.名称:管内穿线 2.配线形式:砖、混凝土结构内 3.型号:WDZN-RYJS 4.规格:2*1.5mm2 5.材质:铜芯 6.配线部位:室内 |  | m | 851.24
172 | 030411004010 | 配线 | 1.名称:管内穿线 2.配线形式:砖、混凝土结构内 3.型号:WDZN-RYJP 4.规格:2*1.5mm2 5.材质:铜芯 6.配线部位:室内 |  | m | 911.32
173 | 030507014001 | 显示设备 | 1.名称:楼层显示器 2.规格:详见设计说明 |  | 台 | 3
174 | 030507014002 | 显示设备 | 1.名称:消防控制室标志 2.规格:详见设计说明 |  | 台 | 1
175 | 030904001001 | 点型探测器 | 1.名称:智能感温探测器 2.规格:详见设计图纸 |  | 个 | 8
176 | 030904001002 | 点型探测器 | 1.名称:智能感烟探测器 2.规格:详见设计图纸 |  | 个 | 72
177 | 030904001003 | 点型探测器 | 1.名称:可燃气体探测器 2.规格:详见设计图纸 |  | 个 | 4
178 | 030904003001 | 按钮 | 1.名称:编码式手动报警按钮（带电话塞孔） 2.规格:详见设计图纸 |  | 个 | 17
179 | 030904003002 | 按钮 | 1.名称:编码式消火栓报警按钮 2.规格:详见设计图纸 |  | 个 | 28
本页小计
注：为计取规费等的使用，可在表中增设其中：“定额人工费”。
表—08
分部分项工程和单价措施项目清单与计价表
工程名称：民宿区 |  |  |  | 标段： |  |  |  | 第 21 页 共 25 页
序号 | 项目编码 | 项目名称 | 项目特征描述 |  | 计量单位 | 工程量 | 金额（元）
[7 empty] | 综合单价 |  | 综合合价 | 其中
暂估价
180 | 030904005002 | 声光报警器 | 1.名称:火灾声光报警器 2.规格:详见设计图纸 |  | 个 | 29
181 | 030904005003 | 柜式火灾报警器 | 1.名称:柜式火灾报警器 2.规格:详见设计要求 |  | 个 | 1
182 | 030904006001 | 消防报警电话插孔(电话) | 1.名称:消防固定对讲电话 2.规格:详见设计图纸 |  | 部 | 2
183 | 030904007002 | 消防广播(扬声器) | 1.名称:吸顶式扬声器 2.功率:3W 3.安装方式:吸顶安装 |  | 个 | 32
184 | 030904008001 | 模块(模块箱) | 1.名称:模块箱 2.规格:详见设计说明 3.其他:兼接线箱 |  | 个 | 5
185 | 030904008002 | 模块(模块箱) | 1.名称:隔离模块 2.规格:详见设计说明 3.其他:兼接线箱 |  | 个 | 4
186 | 030904012001 | 火灾报警系统控制主机 | 1.名称:火灾报警控制器 2.控制回路:详见设计要求 3.其他:详见设计要求 |  | 台 | 1
187 | 030904012002 | 火灾报警系统控制主机 | 1.名称:消防联动控制器 2.控制回路:详见设计要求 3.其他:详见设计要求 |  | 台 | 1
188 | 030904012003 | 火灾报警系统控制主机 | 1.名称:消防专用电话总机 2.控制回路:详见设计要求 3.其他:详见设计要求 |  | 台 | 1
189 | 030904012004 | 火灾报警系统控制主机 | 1.名称:电气火灾监控主机 2.控制回路:详见设计要求 3.其他:详见设计要求 |  | 台 | 1
190 | 030904012005 | 火灾报警系统控制主机 | 1.名称:防火门监控主机 2.控制回路:详见设计要求 3.其他:详见设计要求 |  | 台 | 1
191 | 030904012006 | 火灾报警系统控制主机 | 1.名称:消防设备电源监控主机 2.控制回路:详见设计要求 3.其他:详见设计要求 |  | 台 | 1
192 | 030904012007 | 火灾报警系统控制主机 | 1.名称:应急照明控制主机 2.控制回路:详见设计要求 3.其他:详见设计要求 |  | 台 | 1
193 | 030904012008 | 火灾报警系统控制主机 | 1.名称:余压监控控制主机 2.控制回路:详见设计要求 3.其他:详见设计要求 |  | 台 | 1
本页小计
注：为计取规费等的使用，可在表中增设其中：“定额人工费”。
表—08
分部分项工程和单价措施项目清单与计价表
工程名称：民宿区 |  |  |  | 标段： |  |  |  | 第 22 页 共 25 页
序号 | 项目编码 | 项目名称 | 项目特征描述 |  | 计量单位 | 工程量 | 金额（元）
[7 empty] | 综合单价 |  | 综合合价 | 其中
暂估价
194 | 030904012009 | 火灾报警系统控制主机 | 1.名称:气体灭火控制主机 2.控制回路:详见设计要求 3.其他:详见设计要求 |  | 台 | 1
195 | 030904012010 | 火灾报警系统控制主机 | 1.名称:气体灭火装置 2.控制回路:详见设计要求 3.其他:详见设计要求 |  | 台 | 1
196 | 030507014003 | 图形显示装置 | 1.名称:图形显示装置 2.规格:详见设计要求 |  | m2 | 1
197 | 031101001001 | 开关电源设备 | 1.名称:消防电源 2.规格:详见设计要求 |  | 台 | 1
198 | 030409010001 | 浪涌保护器 | 1.名称:信号浪涌保护器 2.规格:详见设计要求 |  | 个 | 2
199 | 030905001001 | 自动报警系统调试 | 1.点数:自动报警系统装置调试 自动报警系统装置调试 256点以下 |  | 系统 | 1
消防报警系统合计
暖通工程
200 | 030108003001 | 管道式风机 | 1.名称:轴流排风机 2.风量:1350CMH 3.余压:150Pa 4.功率:0.4KW |  | 台 | 1
201 | 030108003002 | 管道式风机 | 1.名称:管道式风机 2.风量:2000m3/h 3.余压:360Pa 4.功率:0.75KW |  | 台 | 1
202 | 030108003003 | 管道式风机 | 1.名称:柜式离心风机(防爆风机) 2.风量:3600m3/h 3.余压:350Pa 4.功率:1.1KW |  | 台 | 1
203 | 030108003004 | 管道式风机 | 1.名称:管道式风机 2.风量:1600m3/h 3.余压:260Pa 4.功率:0.45KW |  | 台 | 1
204 | 030702001001 | 碳钢通风管道 | 1.名称:镀锌风管 2.材质:镀锌钢板 3.形状:矩形 4.规格:320mm以下 |  | m2 | 6.89
本页小计
注：为计取规费等的使用，可在表中增设其中：“定额人工费”。
表—08
分部分项工程和单价措施项目清单与计价表
工程名称：民宿区 |  |  |  | 标段： |  |  |  | 第 23 页 共 25 页
序号 | 项目编码 | 项目名称 | 项目特征描述 |  | 计量单位 | 工程量 | 金额（元）
[7 empty] | 综合单价 |  | 综合合价 | 其中
暂估价
205 | 030702001002 | 碳钢通风管道 | 1.名称:镀锌风管 2.材质:镀锌钢板 3.形状:矩形 4.规格:450mm以下 |  | m2 | 1.352
206 | 030702001003 | 碳钢通风管道 | 1.名称:镀锌风管 2.材质:镀锌钢板 3.形状:矩形 4.规格:1000mm以下 |  | m2 | 29.15
207 | 031201003002 | 金属结构刷油 | 1.名称:管道支架除锈刷油 2.除锈级别:手工除锈 3.油漆品种:红丹防锈漆、调和漆 4.涂刷遍数、漆膜厚度:各两遍 |  | kg | 135.98
208 | 030703019001 | 柔性接口 | 1.名称:柔性接口 2.材质:帆布 |  | m2 | 1.99
209 | 030703001001 | 碳钢阀门 | 1.名称:70℃防火阀 2.型号:600*400 |  | 个 | 1
210 | 030703001002 | 碳钢阀门 | 1.名称:70℃电动防火调节阀 2.型号:1000*400 |  | 个 | 1
211 | 030703007002 | 碳钢风口、散流器、百叶窗 | 1.名称:单层百叶风口 2.规格:600*300 |  | 个 | 3
212 | 030703007003 | 碳钢风口、散流器、百叶窗 | 1.名称:单层百叶风口 2.规格:300*300 |  | 个 | 2
213 | 030703007004 | 碳钢风口、散流器、百叶窗 | 1.名称:防雨百叶 2.规格:800*400 |  | 个 | 1
214 | 030703007005 | 碳钢风口、散流器、百叶窗 | 1.名称:防雨百叶 2.规格:500*320 |  | 个 | 1
215 | 030703007006 | 碳钢风口、散流器、百叶窗 | 1.名称:防雨百叶 2.规格:500*500 |  | 个 | 1
216 | 030703007007 | 碳钢风口、散流器、百叶窗 | 1.名称:防雨百叶 2.规格:400*250 |  | 个 | 1
217 | 030703007008 | 碳钢风口、散流器、百叶窗 | 1.名称:下排风口 2.规格:400*400 |  | 个 | 1
218 | 030703007009 | 碳钢风口、散流器、百叶窗 | 1.名称:防雨进风百叶 2.规格:600*400 |  | 个 | 1
本页小计
注：为计取规费等的使用，可在表中增设其中：“定额人工费”。
表—08
分部分项工程和单价措施项目清单与计价表
工程名称：民宿区 |  |  |  | 标段： |  |  |  | 第 24 页 共 25 页
序号 | 项目编码 | 项目名称 | 项目特征描述 |  | 计量单位 | 工程量 | 金额（元）
[7 empty] | 综合单价 |  | 综合合价 | 其中
暂估价
219 | 010803002002 | 防火玻璃挡烟垂壁 | 1.名称:防火玻璃挡烟垂壁 2.规格:6mm钢化防火玻璃 3.防火玻璃挡烟垂壁耐火极限均不低于0.5h 4.其他详见设计图纸 |  | m2 | 20.3613
220 | 030704002001 | 风管漏光试验、漏风试验 | 1.漏光试验、漏风试验、设计要求:风管漏光试验、漏风试验 |  | m2 | 32.492
暖通工程合计
防雷系统
221 | 030409002002 | 接地母线 | 1.名称:MEB干线 2.材质:-40x4热镀锌扁钢 |  | m | 105.021
222 | 030409002003 | 接地母线 | 1.名称:MEB干线 2.材质:-25*4热镀锌扁钢 |  | m | 25.199
223 | 030409003001 | 避雷引下线 | 1.名称:防雷引下线 2.材质:利用柱内钢筋 3.其他:详见设计图纸 |  | m | 449.88
224 | 030409004001 | 均压环 | 1.名称:均压环 2.材质:利用基础地梁内两主筋通长焊接连通 3.其他:详见设计图纸 |  | m | 1262
225 | 030409005001 | 避雷网 | 1.名称:屋面明敷接闪带 2.材质:φ10mm热镀锌圆钢 3.安装形式:明装 |  | m | 595.752
226 | 030409006001 | 避雷针 | 1.名称:接闪短针 2.材质:Φ20镀锌圆钢 3.规格:L=500mm 4.安装形式、高度:避雷网上安装 |  | 根 | 28
227 | 030409008001 | 等电位端子箱、测试板 | 1.名称:总等电位连接箱MEB 2.其他:详见设计图纸 |  | 台 | 1
228 | 030409008002 | 等电位端子箱、测试板 | 1.名称:接地电阻测试点 2.材质:镀锌扁钢 3.规格:-40*4mm 4.其他:详见设计图纸 |  | 块 | 4
229 | 030409008003 | 等电位端子箱、测试板 | 1.名称:局部等电位连接箱LEB 2.其他:详见设计图纸 |  | 台 | 44
本页小计
注：为计取规费等的使用，可在表中增设其中：“定额人工费”。
表—08
分部分项工程和单价措施项目清单与计价表
工程名称：民宿区 |  |  |  | 标段： |  |  |  | 第 25 页 共 25 页
序号 | 项目编码 | 项目名称 | 项目特征描述 |  | 计量单位 | 工程量 | 金额（元）
[7 empty] | 综合单价 |  | 综合合价 | 其中
暂估价
230 | 030414011001 | 接地装置 | 1.名称:接地装置调试 2.类别:接地网接地电阻测试 |  | 系统 | 1
防雷系统合计
电梯工程
231 | 030107002001 | 直流电梯 | 1.直流电梯 2.四层四站 3.厂家深化 4.满足设计要求 |  | 部 | 1
电梯工程合计
分部分项合计
措施项目
232 | 031301017001 | 脚手架搭拆费 |  |  | 项 | 1
233 | 031302007001 | 高层施工增加 |  |  | 项 | 1
单价措施合计
本页小计
合 计
注：为计取规费等的使用，可在表中增设其中：“定额人工费”。
表—08

## 表-09 综合单价分析表【民宿区】
综合单价分析表
工程名称： | [6 empty] | 标段： |  |  |  | 第 页 共 页
项目编码 |  |  |  | 项目名称 |  |  |  |  | 计量单位 |  |  | 工程量
清单综合单价组成明细
定额编号 | 定额项目名称 | 定额 单位 | 数量 | 单价 |  |  |  |  | 合价
|  |  |  | 人工费 | 材料费 | 机具费 |  | 管理费 和利润 | 人工费 | 材料费 |  | 机具费 | 管理费 和利润
人工单价 |  | 小计
元/工日 |  | 未计价材料费
清单项目综合单价
材 料 费 明 细 | 主要材料名称、规格、型号 |  |  |  |  | 单位 |  | 数量 | 单价（元） | 合价（元） |  | 暂估单价 （元） | 暂估合价 （元）
| 其他材料费 | [7 empty] | - |  |  | -
| 材料费小计 | [7 empty] | - |  |  | -
注：1.如不使用省级或行业建设主管部门发布的计价依据，可不填定额编码、名称等； 2.招标文件提供了暂估单价的材料，按暂估的单价填入表内“暂估单价”栏及“暂估合价”栏。
表-09

## 表-11 总价措施项目清单与计价表【民宿区】
总价措施项目清单与计价表
工程名称：民宿区 |  |  |  |  | 标段： |  |  | 第 1 页 共 2 页
序号 | 项目编码 | 项目名称 | 计算基础 | 费率 (%) |  | 金额 (元) | 调整费率 (%) |  | 调整后金额 (元) | 备注
1 | LSSGCSF00001 | 绿色施工安全防护措施费 | 分部分项人工费+分部分项机具费 | 35.77 | [5 empty] | 以分部分项的人工费与施工机具费之和为计算基础，费率35.77%
2 | 031301010001 | 安装与生产同时进行增加费用 | 分部分项人工费 | 0 | [5 empty] | 按人工费的10%计算
3 | 031301011001 | 在有害身体健康环境中施工增加费 | 分部分项人工费 | 0 | [5 empty] | 按人工费的10%计算
4 | 031302002001 | 夜间施工增加费 |  | 20 | [5 empty] | 按其夜间施工项目人工费的20%计算
5 | 粤031302008001 | 赶工措施费 | 分部分项人工费+分部分项机具费 | 0 | [5 empty] | 赶工措施费=（1-δ）*分部分项（人工费+施工机具费）*0.344 （0.8≤δ＜1 式中：δ=合同工期/定额工期）
6 | 粤031302009001 | 文明工地增加费 | 分部分项人工费+分部分项机具费 | 0 | [5 empty] | 以分部分项的人工费与施工机具费之和为计算基础；市级文明工地1.00%；省级文明工地2.00%
7 | DXGXJCJXF001 | 地下管线交叉降效费 | [7 empty] | 按实际发生或经批准的施工方案计算
8 | JTGRSGZJF001 | 交通干扰工程施工增加费 |  | 10 | [5 empty] | 按在市政道路上施工项目人工费的10%计算
9 | QTFY00000001 | 其他费用 | [7 empty] | 按实际发生或经批准的施工组织设计方案计算
编制人（造价人员）： |  |  |  |  | 复核人（造价工程师）：
表-11
总价措施项目清单与计价表
工程名称：民宿区 |  |  |  |  | 标段： |  |  | 第 2 页 共 2 页
序号 | 项目编码 | 项目名称 | 计算基础 | 费率 (%) |  | 金额 (元) | 调整费率 (%) |  | 调整后金额 (元) | 备注
10 | TSSGBWZJF001 | 在地下（暗）室、设备及大口径管道内等特殊施工部位进行施工增加费 |  | 30 | [5 empty] | 按该部分人工费的30%计算
合 计
编制人（造价人员）： |  |  |  |  | 复核人（造价工程师）：
表-11

## 表-12 其他项目清单与计价汇总表【民宿区】
其他项目清单与计价汇总表
工程名称：民宿区 |  |  | 标段： |  | 第 1 页 共 1 页
序号 | 项目名称 | 金额（元） |  | 结算金额（元） |  | 备注
1 | 暂列金额 | 126887.19 |  |  |  | 明细详见表-12-1
2 | 暂估价 | 0.00
2.1 | 材料暂估价 | — |  |  |  | 明细详见表-12-2
2.2 | 专业工程暂估价 | 0.00 |  |  |  | 明细详见表-12-3
3 | 计日工 |  |  |  |  | 明细详见表-12-4
4 | 总承包服务费 |  |  |  |  | 明细详见表-12-5
5 | 预算包干费
6 | 工程优质费
7 | 概算幅度差
8 | 现场签证费用
9 | 索赔费用
10 | 其他费用
合 计 | [5 empty] | —
注：材料（工程设备）暂估单价进入清单项目综合单价，此处不汇总。
表—12

## 表-12-1 暂列金额表【民宿区】
暂列金额明细表
工程名称：民宿区 |  |  | 标段： |  | 第 1 页 共 1 页
序号 | 名称 | 计量单位 |  | 暂定金额（元） |  | 备注
1 | 暂列金额 |  |  | 126887.19
合 计 |  |  |  | 126887.19 |  | —
注：此表由招标人填写，如不能详列，也可只列暂列金额总额，投标人应将上述暂列金额计入投标总价中。
表—12—1

## 表-12-3 专业工程暂估价及结算价表【民宿区】
专业工程暂估价及结算价表
工程名称：民宿区 |  |  |  | 标段： |  | 第 1 页 共 1 页
序号 | 工程名称 | 工程内容 | 暂估金额 （元） |  | 结算金额 (元) |  | 差额 ±(元) | 备注
1
合 计 |  |  | 0.00 |  |  |  |  | —
注：此表由招标人填写，投标人应将上述专业工程暂估价计入投标总价中。
表—12—3

## 表-13 规费、税金项目清单与计价表【民宿区】
规费、税金项目清单与计价表
工程名称：民宿区 |  |  | 标段： |  | 第 1 页 共 1 页
序号 | 项目名称 | 计算基础 | 计算基数 | 计算费率 (%) |  | 金额(元)
1 | 增值税销项税额 | 分部分项合计+措施合计+其他项目 |  | 9
合 计
编制人（造价人员）： |  |  | 复核人（造价工程师）：
表—13

## 表-04 单位工程招标控制价汇总表【瑶绣坊、瑶药坊】
单位工程招标控制价汇总表
工程名称：瑶绣坊、瑶药坊 |  | 标段： |  | 第 1 页 共 1 页
序号 | 汇总内容 |  | 金额:(元) |  | 其中：暂估价(元)
1 | 分部分项合计
1.1 | 电气工程
1.2 | 给排水工程
1.3 | 消火栓工程
1.4 | 消防报警系统
1.5 | 暖通工程
1.6 | 防雷系统
2 | 措施合计
2.1 | 绿色施工安全防护措施费
2.2 | 其他措施费
3 | 其他项目
3.1 | 暂列金额
3.2 | 暂估价
3.3 | 计日工
3.4 | 总承包服务费
3.5 | 预算包干费
3.6 | 工程优质费
3.7 | 概算幅度差
3.8 | 索赔费用
3.9 | 现场签证费用
3.10 | 其他费用
4 | 税前工程造价
5 | 增值税销项税额
6 | 总造价
7 | 人工费
招标控制价合计=1+2+3+5
注：本表适用于单位工程招标控制价或投标报价的汇总，如无单位工程划分，单项工程也使用本表汇总
表—04

## 表-08 分部分项工程和单价措施项目清单与计价表【瑶绣坊、
分部分项工程和单价措施项目清单与计价表
工程名称：瑶绣坊、瑶药坊 |  |  |  | 标段： |  |  |  | 第 1 页 共 18 页
序号 | 项目编码 | 项目名称 | 项目特征描述 |  | 计量单位 | 工程量 | 金额（元）
[7 empty] | 综合单价 |  | 综合合价 | 其中
暂估价
电气工程
1 | 030404016001 | 控制箱 | 1.名称:排污泵控制箱 2.型号:详见设计图纸（含箱内配件） 3.安装方式:明装 |  | 台 | 1
2 | 030404017001 | 配电箱 | 1.名称:1ALcy 2.型号:详见设计图纸（含箱内配件） 3.安装方式:明装 |  | 台 | 1
3 | 030404017002 | 配电箱 | 1.名称:1ALEs 2.型号:详见设计图纸（含箱内配件） 3.安装方式:明装 |  | 台 | 1
4 | 030404017003 | 配电箱 | 1.名称:1ALg 2.型号:详见设计图纸（含箱内配件） 3.安装方式:明装 |  | 台 | 1
5 | 030404017004 | 配电箱 | 1.名称:1ALz 2.型号:详见设计图纸（含箱内配件） 3.安装方式:明装 |  | 台 | 1
6 | 030404017005 | 配电箱 | 1.名称:2ALys 2.型号:详见设计图纸（含箱内配件） 3.安装方式:明装 |  | 台 | 1
7 | 030404017006 | 配电箱 | 1.名称:2ALyy 2.型号:详见设计图纸（含箱内配件） 3.安装方式:明装 |  | 台 | 1
8 | 030404017007 | 配电箱 | 1.名称:B1AL 2.型号:详见设计图纸（含箱内配件） 3.安装方式:明装 |  | 台 | 1
9 | 030404017008 | 配电箱 | 1.名称:B1APxfb 2.型号:详见设计图纸（含箱内配件） 3.安装方式:明装 |  | 台 | 1
10 | 030404017009 | 配电箱 | 1.名称:B1APxfb（1-2） 2.型号:详见设计图纸（含箱内配件） 3.安装方式:明装 |  | 台 | 2
本页小计
注：为计取规费等的使用，可在表中增设其中：“定额人工费”。
表—08
分部分项工程和单价措施项目清单与计价表
工程名称：瑶绣坊、瑶药坊 |  |  |  | 标段： |  |  |  | 第 2 页 共 18 页
序号 | 项目编码 | 项目名称 | 项目特征描述 |  | 计量单位 | 工程量 | 金额（元）
[7 empty] | 综合单价 |  | 综合合价 | 其中
暂估价
11 | 030404031001 | 小电器 | 1.名称:呼叫按钮 2.其他:详见设计图纸 |  | 个 | 2
12 | 030404031002 | 小电器 | 1.名称:控制器 2.规格:3V直流电源 3.其他:详见设计图纸 |  | 个 | 1
13 | 030404034001 | 照明开关 | 1.名称:单联单控暗开关 2.规格:250V，10A 3.安装方式:暗装 4.其他:详见设计图纸 |  | 个 | 1
14 | 030404034002 | 照明开关 | 1.名称:双联单控暗开关 2.规格:250V，10A 3.安装方式:暗装 4.其他:详见设计图纸 |  | 个 | 1
15 | 030404035001 | 插座 | 1.名称:防溅式插座(安全型) 2.规格:10A 3.安装方式:暗装 |  | 个 | 3
16 | 030408001001 | 电力电缆 | 1.名称:铜芯电缆 2.型号:WDZ-YJY 3.规格:5*6 4.材质:铜芯 5.敷设方式、部位:管道敷设 6.电压等级(kV):1KV 7.其他:详见设计图纸 |  | m | 30.06
17 | 030408001002 | 电力电缆 | 1.名称:铜芯电缆 2.型号:WDZ-YJY 3.规格:5*10 4.材质:铜芯 5.敷设方式、部位:管道敷设 6.电压等级(kV):1KV 7.其他:详见设计图纸 |  | m | 83.97
18 | 030408001003 | 电力电缆 | 1.名称:铜芯电缆 2.型号:WDZN-YJY 3.规格:5*6 4.材质:铜芯 5.敷设方式、部位:管道敷设 6.电压等级(kV):1KV 7.其他:详见设计图纸 |  | m | 44.89
本页小计
注：为计取规费等的使用，可在表中增设其中：“定额人工费”。
表—08
分部分项工程和单价措施项目清单与计价表
工程名称：瑶绣坊、瑶药坊 |  |  |  | 标段： |  |  |  | 第 3 页 共 18 页
序号 | 项目编码 | 项目名称 | 项目特征描述 |  | 计量单位 | 工程量 | 金额（元）
[7 empty] | 综合单价 |  | 综合合价 | 其中
暂估价
19 | 030408001004 | 电力电缆 | 1.名称:铜芯电缆 2.型号:WDZN-YJY 3.规格:4*2.5 4.材质:铜芯 5.敷设方式、部位:管道敷设 6.电压等级(kV):1KV 7.其他:详见设计图纸 |  | m | 2.15
20 | 030408001005 | 电力电缆 | 1.名称:铜芯电缆 2.型号:WDZN-YJY 3.规格:3*35+2*16 4.材质:铜芯 5.敷设方式、部位:管道敷设 6.电压等级(kV):1KV 7.其他:详见设计图纸 |  | m | 48.48
21 | 030408001006 | 电力电缆 | 1.名称:铜芯电缆 2.型号:WDZ-YJY 3.规格:4*35 4.材质:铜芯 5.敷设方式、部位:管道敷设 6.电压等级(kV):1KV 7.其他:详见设计图纸 |  | m | 7.03
22 | 030408006001 | 电力电缆头 | 1.名称:电力电缆头 2.规格:35mm2以下 |  | 个 | 6
23 | 030411001001 | 配管 | 1.名称:配管 2.材质:镀锌钢管 3.规格:JDG20 4.配置形式:暗配 |  | m | 252.89
24 | 030411001002 | 配管 | 1.名称:配管 2.材质:镀锌钢管 3.规格:JDG32 4.配置形式:暗配 |  | m | 11
25 | 030411001003 | 配管 | 1.名称:配管 2.材质:镀锌钢管 3.规格:JDG40 4.配置形式:暗配 |  | m | 61.92
26 | 030411001004 | 配管 | 1.名称:配管 2.材质:镀锌钢管 3.规格:SC20 4.配置形式:暗配 |  | m | 34.766
本页小计
注：为计取规费等的使用，可在表中增设其中：“定额人工费”。
表—08
分部分项工程和单价措施项目清单与计价表
工程名称：瑶绣坊、瑶药坊 |  |  |  | 标段： |  |  |  | 第 4 页 共 18 页
序号 | 项目编码 | 项目名称 | 项目特征描述 |  | 计量单位 | 工程量 | 金额（元）
[7 empty] | 综合单价 |  | 综合合价 | 其中
暂估价
27 | 030411001005 | 配管 | 1.名称:配管 2.材质:镀锌钢管 3.规格:SC25 4.配置形式:暗配 |  | m | 37.19
28 | 030411001006 | 配管 | 1.名称:配管 2.材质:镀锌钢管 3.规格:SC32 4.配置形式:暗配 |  | m | 20.15
29 | 030411001007 | 配管 | 1.名称:配管 2.材质:镀锌钢管 3.规格:SC65 4.配置形式:暗配 |  | m | 2.31
30 | 030411001011 | 配管 | 1.名称:配管 2.材质:硬塑管 3.规格:PC65 4.配置形式:暗配 |  | m | 4.322
31 | 030411001008 | 配管 | 1.名称:配管 2.材质:硬塑管 3.规格:PC20 4.配置形式:暗配 |  | m | 17.757
32 | 030411002001 | 线槽 | 1.名称:金属线槽 2.材质:金属 3.规格:100*50 |  | m | 11.93
33 | 030411002002 | 线槽 | 1.名称:金属线槽 2.材质:金属 3.规格:150*100 |  | m | 19.6
34 | 030411004007 | 配线 | 1.名称:管内穿线 2.配线形式:砖、混凝土结构内 3.型号:WDZ-BYJ 4.规格:1.0mm2 5.材质:铜芯 6.配线部位:室内 |  | m | 34.529
35 | 030411004001 | 配线 | 1.名称:管内穿线 2.配线形式:砖、混凝土结构内 3.型号:WDZ-BYJ 4.规格:2.5mm2 5.材质:铜芯 6.配线部位:室内 |  | m | 122.178
本页小计
注：为计取规费等的使用，可在表中增设其中：“定额人工费”。
表—08
分部分项工程和单价措施项目清单与计价表
工程名称：瑶绣坊、瑶药坊 |  |  |  | 标段： |  |  |  | 第 5 页 共 18 页
序号 | 项目编码 | 项目名称 | 项目特征描述 |  | 计量单位 | 工程量 | 金额（元）
[7 empty] | 综合单价 |  | 综合合价 | 其中
暂估价
36 | 030411004002 | 配线 | 1.名称:管内穿线 2.配线形式:砖、混凝土结构内 3.型号:WDZ-BYJ 4.规格:4mm2 5.材质:铜芯 6.配线部位:室内 |  | m | 108.58
37 | 030411004003 | 配线 | 1.名称:管内穿线 2.配线形式:砖、混凝土结构内 3.型号:WDZN-BYJ 4.规格:2.5mm2 5.材质:铜芯 6.配线部位:室内 |  | m | 17.85
38 | 030411004004 | 配线 | 1.名称:管内穿线 2.配线形式:砖、混凝土结构内 3.型号:WDZN-RYJS 4.规格:2X2.5mm2 5.材质:铜芯 6.配线部位:室内 |  | m | 253.55
39 | 030412001001 | 普通灯具 | 1.名称:吸顶灯 2.规格:1X18W 3.类型:吸顶 |  | 套 | 1
40 | 030412001002 | 普通灯具 | 1.名称:感应灯 2.规格:1X18W 3.类型:吸顶 |  | 套 | 3
41 | 030412001003 | 荧光灯 | 1.名称:防水防尘型单管直管灯 2.规格:1X18W 3.类型:吊链 |  | 套 | 6
42 | 030412004001 | 装饰灯 | 1.名称:A型应急灯 2.型号:1X3W 3.安装形式:吸顶式 |  | 套 | 5
43 | 030412004002 | 装饰灯 | 1.名称:A型应急灯 2.型号:1X5W 3.安装形式:吸顶式 |  | 套 | 22
44 | 030412004003 | 装饰灯 | 1.名称:A型应急灯 2.型号:1X7W 3.安装形式:吸顶式 |  | 套 | 1
本页小计
注：为计取规费等的使用，可在表中增设其中：“定额人工费”。
表—08
分部分项工程和单价措施项目清单与计价表
工程名称：瑶绣坊、瑶药坊 |  |  |  | 标段： |  |  |  | 第 6 页 共 18 页
序号 | 项目编码 | 项目名称 | 项目特征描述 |  | 计量单位 | 工程量 | 金额（元）
[7 empty] | 综合单价 |  | 综合合价 | 其中
暂估价
45 | 030412004004 | 装饰灯 | 1.名称:安全出口指示灯(小型) 2.型号:1X1W 3.安装形式:壁式 |  | 套 | 5
46 | 030412004005 | 装饰灯 | 1.名称:疏散出口指示灯(小型) 2.型号:1X1W 3.安装形式:壁式 |  | 套 | 4
47 | 030412004006 | 装饰灯 | 1.名称:小型疏散指示灯单向 2.型号:1X1W 3.安装形式:壁式 |  | 套 | 8
48 | 030412004007 | 装饰灯 | 1.名称:小型疏散指示灯双面单向 2.型号:1X1W 3.安装形式:壁式 |  | 套 | 2
49 | 030412004008 | 装饰灯 | 1.名称:楼层指示标志灯 2.型号:1X1W 3.安装形式:壁式 |  | 套 | 2
50 | 030904005001 | 声光报警器 | 1.名称:声光报警器 2.其他:详见设计图纸 |  | 个 | 1
51 | 030414002001 | 送配电装置系统 | 1.名称:送配电装置系统调试 (综合) 1kV以下交流供电 |  | 系统 | 1
电气工程合计
给排水工程
52 | 030601002001 | 压力仪表 | 1.名称:压力表 2.型号:详见设计要求 3.规格:DN65 |  | 台 | 2
53 | 031001006002 | 市政供水用 | 1.安装部位:室内 2.介质:给水 3.材质、规格:PPR给水管 DN20，S5，1.25MPa 4.连接形式:热熔连接 5.压力试验及吹、洗设计要求:管道消毒、冲洗 |  | m | 4.75
本页小计
注：为计取规费等的使用，可在表中增设其中：“定额人工费”。
表—08
分部分项工程和单价措施项目清单与计价表
工程名称：瑶绣坊、瑶药坊 |  |  |  | 标段： |  |  |  | 第 7 页 共 18 页
序号 | 项目编码 | 项目名称 | 项目特征描述 |  | 计量单位 | 工程量 | 金额（元）
[7 empty] | 综合单价 |  | 综合合价 | 其中
暂估价
54 | 031001006003 | 市政供水用 | 1.安装部位:室内 2.介质:给水 3.材质、规格:PPR给水管 DN25，S5，1.25MPa 4.连接形式:热熔连接 5.压力试验及吹、洗设计要求:管道消毒、冲洗 |  | m | 1.55
55 | 031001006004 | 市政供水用 | 1.安装部位:室内 2.介质:给水 3.材质、规格:PPR给水管 DN32，S5，1.25MPa 4.连接形式:热熔连接 5.压力试验及吹、洗设计要求:管道消毒、冲洗 |  | m | 1.06
56 | 031001006005 | 市政供水用 | 1.安装部位:室内 2.介质:给水 3.材质、规格:PPR给水管 DN40，S5，1.25MPa 4.连接形式:热熔连接 5.压力试验及吹、洗设计要求:管道消毒、冲洗 |  | m | 3.73
57 | 031001006006 | 市政供水用 | 1.安装部位:室内 2.介质:给水 3.材质、规格:PPR给水管 DN50，S5，1.25MPa 4.连接形式:热熔连接 5.压力试验及吹、洗设计要求:管道消毒、冲洗 |  | m | 11.67
58 | 031001006007 | 市政供水用 | 1.安装部位:室内 2.介质:给水 3.材质、规格:PPR给水管 DN100，S5，1.25MPa 4.连接形式:热熔连接 5.压力试验及吹、洗设计要求:管道消毒、冲洗 |  | m | 21.47
59 | 031001006008 | 塑料管 | 1.安装部位:室内 2.介质:污水 3.材质、规格:PVC-U排水管DN50 4.连接形式:粘接 |  | m | 13.24
本页小计
注：为计取规费等的使用，可在表中增设其中：“定额人工费”。
表—08
分部分项工程和单价措施项目清单与计价表
工程名称：瑶绣坊、瑶药坊 |  |  |  | 标段： |  |  |  | 第 8 页 共 18 页
序号 | 项目编码 | 项目名称 | 项目特征描述 |  | 计量单位 | 工程量 | 金额（元）
[7 empty] | 综合单价 |  | 综合合价 | 其中
暂估价
60 | 031001006009 | 塑料管 | 1.安装部位:室内 2.介质:污水 3.材质、规格:PVC-U排水管DN75 4.连接形式:粘接 |  | m | 3
61 | 031001006010 | 塑料管 | 1.安装部位:室内 2.介质:污水 3.材质、规格:PVC-U排水管DN100 4.连接形式:粘接 |  | m | 23.17
62 | 031001006011 | 塑料管 | 1.安装部位:室内 2.介质:污水 3.材质、规格:PVC-U排水管DN150 4.连接形式:粘接 |  | m | 5.08
63 | 031001006012 | 塑料管 | 1.安装部位:室内 2.介质:雨水 3.材质、规格:PVC-U排水管DN100 4.连接形式:粘接 |  | m | 62.82
64 | 031001006013 | 塑料管 | 1.安装部位:室内 2.介质:雨水 3.材质、规格:PVC-U排水管DN150 4.连接形式:粘接 |  | m | 15.6
65 | 031001006014 | 塑料管 | 1.安装部位:室内 2.介质:废水 3.材质、规格:PVC-U排水管DN100 4.连接形式:粘接 |  | m | 12.72
66 | 031002003001 | 套管 | 1.名称、类型:柔性防水套管 2.规格:DN100 |  | 个 | 1
67 | 031002003002 | 套管 | 1.名称、类型:柔性防水套管 2.规格:DN150 |  | 个 | 1
68 | 031003001001 | 螺纹阀门 | 1.类型:闸阀 2.规格、压力等级:DN80 3.连接形式:螺纹连接 |  | 个 | 2
69 | 031003001002 | 螺纹阀门 | 1.类型:闸阀 2.规格、压力等级:DN100 3.连接形式:螺纹连接 |  | 个 | 1
本页小计
注：为计取规费等的使用，可在表中增设其中：“定额人工费”。
表—08
分部分项工程和单价措施项目清单与计价表
工程名称：瑶绣坊、瑶药坊 |  |  |  | 标段： |  |  |  | 第 9 页 共 18 页
序号 | 项目编码 | 项目名称 | 项目特征描述 |  | 计量单位 | 工程量 | 金额（元）
[7 empty] | 综合单价 |  | 综合合价 | 其中
暂估价
70 | 031003001003 | 螺纹阀门 | 1.类型:截止阀 2.规格、压力等级:DN50 3.连接形式:螺纹连接 |  | 个 | 4
71 | 031003001004 | 螺纹阀门 | 1.类型:止回阀 2.规格、压力等级:DN80 3.连接形式:螺纹连接 |  | 个 | 2
72 | 031003001005 | 螺纹阀门 | 1.类型:浮球阀 2.规格、压力等级:DN20 3.连接形式:螺纹连接 |  | 个 | 1
73 | 031003003001 | 焊接法兰阀门 | 1.类型:电磁阀 2.规格、压力等级:DN100 3.连接形式:法兰连接 |  | 个 | 1
74 | 031003003002 | 焊接法兰阀门 | 1.类型:压力调节阀 2.规格、压力等级:DN100 3.连接形式:法兰连接 |  | 个 | 1
75 | 031003008001 | 除污器(过滤器) | 1.材质:Y型过滤器 2.规格、压力等级:DN50 3.连接形式:螺纹连接 |  | 组 | 2
76 | 031003008002 | 除污器(过滤器) | 1.材质:Y型过滤器 2.规格、压力等级:DN100 3.连接形式:法兰连接 |  | 组 | 1
77 | 031003010001 | 软接头(软管) | 1.材质:柔性橡胶接头 2.规格:DN80 3.连接形式:法兰连接 |  | 个 | 2
78 | 031003013001 | 水表 | 1.安装部位(室内外):室内 2.型号、规格:DN50 3.连接形式:螺纹连接 |  | 组 | 2
79 | 031003013002 | 水表 | 1.安装部位(室内外):室内 2.型号、规格:DN100 3.连接形式:法兰连接 |  | 组 | 1
80 | 031004003001 | 洗脸盆 | 1.名称:洗手盆 2.材质:陶瓷 3.规格、类型:台式 4.附件名称、数量:1个感应龙头DN15 |  | 组 | 3
81 | 031004006001 | 感应式蹲便器 | 1.名称:蹲式大便器 2.材质:陶瓷 3.规格、类型:低水箱 4.附件名称、数量:配套低水箱 |  | 组 | 5
本页小计
注：为计取规费等的使用，可在表中增设其中：“定额人工费”。
表—08
分部分项工程和单价措施项目清单与计价表
工程名称：瑶绣坊、瑶药坊 |  |  |  | 标段： |  |  |  | 第 10 页 共 18 页
序号 | 项目编码 | 项目名称 | 项目特征描述 |  | 计量单位 | 工程量 | 金额（元）
[7 empty] | 综合单价 |  | 综合合价 | 其中
暂估价
82 | 031004006002 | 连体坐便器 | 1.名称:连体坐便器 2.材质:陶瓷 3.规格、类型:分体水箱 4.附件名称、数量:配套分体水箱 |  | 组 | 1
83 | 031004007001 | 小便器 | 1.名称:小便器 2.材质:陶瓷 3.规格、类型:壁挂式 4.组装形式:感应式 |  | 组 | 3
84 | 031004014001 | 地漏 | 1.材质:塑料地漏 2.型号、规格:DN150 3.安装方式:螺纹连接 |  | 个 | 4
85 | 031004014002 | 地漏 | 1.材质:塑料地漏 2.型号、规格:DN75 3.安装方式:螺纹连接 |  | 个 | 2
86 | 031004014003 | 地漏 | 1.材质:塑料地漏 2.型号、规格:DN100 3.安装方式:螺纹连接 |  | 个 | 1
87 | 031004014004 | 清扫口 | 1.材质:清扫口 2.型号、规格:DN100 3.安装方式:螺纹连接 |  | 个 | 2
88 | 031004014005 | 给、排水附(配)件 | 1.材质:87型雨水斗 2.型号、规格:DN100 3.安装方式:螺纹连接 |  | 个 | 10
给排水工程合计
消火栓工程
89 | 030109001001 | 室内消火栓主泵（一用一备） | 1.名称:室内消火栓主泵 2.流量:Q=40L/S 3.扬程:H=65m 4.功率:N=37KW(每台) 5.减振装置形式、数量:满足设计要求 |  | 台 | 2
90 | 030109001002 | 室内消火栓稳压泵（一用一备） | 1.名称:室内消火栓稳压泵 2.流量:Q=1.5L/S 3.扬程:H=45m 4.功率:N=1.5KW(每台) 5.减振装置形式、数量:满足设计要求 |  | 台 | 2
本页小计
注：为计取规费等的使用，可在表中增设其中：“定额人工费”。
表—08
分部分项工程和单价措施项目清单与计价表
工程名称：瑶绣坊、瑶药坊 |  |  |  | 标段： |  |  |  | 第 11 页 共 18 页
序号 | 项目编码 | 项目名称 | 项目特征描述 |  | 计量单位 | 工程量 | 金额（元）
[7 empty] | 综合单价 |  | 综合合价 | 其中
暂估价
91 | 030109011001 | 潜水泵 | 1.名称:潜水泵 2.流量:Q=40m/h 3.扬程:H=20m 4.功率:N=5.5KW(每台) |  | 台 | 2
92 | 030601002002 | 压力仪表 | 1.名称:压力表 2.型号:详见设计要求 |  | 台 | 9
93 | 030703017001 | 碳钢罩类 | 1.名称:十八目防鼠网 2.规格:不锈钢十八目防鼠网 |  | 个 | 2
94 | 030901002004 | 内外壁热浸镀锌钢管 | 1.安装部位:室内 2.材质、规格:DN25 3.连接形式:丝扣连接 4.钢管镀锌设计要求:国标 |  | m | 21.137
95 | 030901002001 | 内外壁热浸镀锌钢管 | 1.安装部位:室内 2.材质、规格:DN65 3.连接形式:沟槽连接 4.钢管镀锌设计要求:国标 |  | m | 13
96 | 030901002002 | 内外壁热浸镀锌钢管 | 1.安装部位:室内 2.材质、规格:DN150 3.连接形式:沟槽连接 4.钢管镀锌设计要求:国标 |  | m | 39.88
97 | 030901002003 | 内外壁热浸镀锌钢管 | 1.安装部位:室内 2.材质、规格:DN250 3.连接形式:沟槽连接 4.钢管镀锌设计要求:国标 |  | m | 4.9
98 | 031201003002 | 金属结构刷油 | 1.名称:管道支架除锈刷油 2.除锈级别:手工除锈 3.油漆品种:红丹防锈漆、调和漆 4.涂刷遍数、漆膜厚度:各两遍 |  | kg | 79.86
99 | 031201001001 | 管道刷油 | 1.名称:管道刷油 2.油漆品种:红丹防锈漆、调和漆 3.涂刷遍数、漆膜厚度:各两遍 |  | m2 | 29.469
100 | 030905002001 | 水灭火控制装置调试 | 1.系统形式:水灭火控制装置调试 消火栓灭火系统 |  | 点 | 4
本页小计
注：为计取规费等的使用，可在表中增设其中：“定额人工费”。
表—08
分部分项工程和单价措施项目清单与计价表
工程名称：瑶绣坊、瑶药坊 |  |  |  | 标段： |  |  |  | 第 12 页 共 18 页
序号 | 项目编码 | 项目名称 | 项目特征描述 |  | 计量单位 | 工程量 | 金额（元）
[7 empty] | 综合单价 |  | 综合合价 | 其中
暂估价
101 | 030901010001 | 甲型单栓消防栓 | 1.安装方式:暗装 2.型号、规格:DN65 3.附件材质、规格:柜内设DN65型消火栓,DN65麻质衬胶水龙带,长25米,水枪喷嘴Φ19,消防软管卷盘等设施 |  | 套 | 4
102 | 030901013001 | 灭火器 | 1.名称:手提式磷酸铵盐干粉ABC灭火器 2.形式:放置式 3.规格、型号:MF/ABC4 |  | 具 | 12
103 | 031002003003 | 套管 | 1.名称、类型:柔性防水套管 2.规格:DN65 |  | 个 | 2
104 | 031002003004 | 套管 | 1.名称、类型:柔性防水套管 2.规格:DN100 |  | 个 | 2
105 | 031002003005 | 套管 | 1.名称、类型:柔性防水套管 2.规格:DN150 |  | 个 | 2
106 | 031002003006 | 套管 | 1.名称、类型:柔性防水套管 2.规格:DN250 |  | 个 | 2
107 | 031003001006 | 螺纹阀门 | 1.类型:压力型真空破坏器 2.规格、压力等级:DN25 3.连接形式:螺纹连接 |  | 个 | 3
108 | 031003003003 | 焊接法兰阀门 | 1.类型:闸阀 2.规格、压力等级:DN65 3.连接形式:法兰连接 |  | 个 | 6
109 | 031003003004 | 焊接法兰阀门 | 1.类型:闸阀 2.规格、压力等级:DN150 3.连接形式:法兰连接 |  | 个 | 8
110 | 031003003005 | 焊接法兰阀门 | 1.类型:闸阀 2.规格、压力等级:DN250 3.连接形式:法兰连接 |  | 个 | 2
111 | 031003003006 | 焊接法兰阀门 | 1.类型:消声止回阀 2.规格、压力等级:DN65 3.连接形式:法兰连接 |  | 个 | 2
112 | 031003003007 | 焊接法兰阀门 | 1.类型:消声止回阀 2.规格、压力等级:DN150 3.连接形式:法兰连接 |  | 个 | 2
113 | 031003003008 | 焊接法兰阀门 | 1.类型:泄压阀 2.规格、压力等级:DN150 3.连接形式:法兰连接 |  | 个 | 1
本页小计
注：为计取规费等的使用，可在表中增设其中：“定额人工费”。
表—08
分部分项工程和单价措施项目清单与计价表
工程名称：瑶绣坊、瑶药坊 |  |  |  | 标段： |  |  |  | 第 13 页 共 18 页
序号 | 项目编码 | 项目名称 | 项目特征描述 |  | 计量单位 | 工程量 | 金额（元）
[7 empty] | 综合单价 |  | 综合合价 | 其中
暂估价
114 | 031003003009 | 焊接法兰阀门 | 1.类型:电动阀 2.规格、压力等级:DN150 3.连接形式:法兰连接 |  | 个 | 1
115 | 031003003019 | 螺纹阀门 | 1.类型:截止阀 2.规格、压力等级:DN25 3.连接形式:螺纹连接 |  | 个 | 4
116 | 031003003011 | 焊接法兰阀门 | 1.类型:试水阀 2.规格、压力等级:DN65 3.连接形式:法兰连接 |  | 个 | 2
117 | 031003003012 | 焊接法兰阀门 | 1.类型:旋流防止器 2.规格、压力等级:DN100 3.连接形式:法兰连接 |  | 个 | 4
118 | 031003003013 | 焊接法兰阀门 | 1.类型:水锤消除器 2.规格、压力等级:DN150 3.连接形式:法兰连接 |  | 个 | 1
119 | 031003003014 | 焊接法兰阀门 | 1.类型:大小头 2.规格、压力等级:DN65 3.连接形式:法兰连接 |  | 个 | 2
120 | 031003003015 | 焊接法兰阀门 | 1.类型:大小头 2.规格、压力等级:DN150 3.连接形式:法兰连接 |  | 个 | 2
121 | 031003003016 | 焊接法兰阀门 | 1.类型:大小头 2.规格、压力等级:DN250 3.连接形式:法兰连接 |  | 个 | 2
122 | 031003003017 | 焊接法兰阀门 | 1.类型:流量监测装置 2.规格、压力等级:DN150 3.连接形式:法兰连接 |  | 个 | 1
123 | 031003003018 | 焊接法兰阀门 | 1.类型:压力监测装置 2.规格、压力等级:DN150 3.连接形式:法兰连接 |  | 个 | 1
124 | 031003008003 | 除污器(过滤器) | 1.材质:Y型过滤器 2.规格、压力等级:DN65 3.连接形式:法兰连接 |  | 组 | 2
125 | 031003008004 | 除污器(过滤器) | 1.材质:Y型过滤器 2.规格、压力等级:DN150 3.连接形式:法兰连接 |  | 组 | 1
126 | 031003008005 | 除污器(过滤器) | 1.材质:Y型过滤器 2.规格、压力等级:DN250 3.连接形式:法兰连接 |  | 组 | 2
本页小计
注：为计取规费等的使用，可在表中增设其中：“定额人工费”。
表—08
分部分项工程和单价措施项目清单与计价表
工程名称：瑶绣坊、瑶药坊 |  |  |  | 标段： |  |  |  | 第 14 页 共 18 页
序号 | 项目编码 | 项目名称 | 项目特征描述 |  | 计量单位 | 工程量 | 金额（元）
[7 empty] | 综合单价 |  | 综合合价 | 其中
暂估价
127 | 031003010002 | 软接头(软管) | 1.材质:柔性橡胶接头 2.规格:DN65 3.连接形式:法兰连接 |  | 个 | 4
128 | 031003010003 | 软接头(软管) | 1.材质:柔性橡胶接头 2.规格:DN150 3.连接形式:法兰连接 |  | 个 | 2
129 | 031003010004 | 软接头(软管) | 1.材质:柔性橡胶接头 2.规格:DN250 3.连接形式:法兰连接 |  | 个 | 2
130 | 031006004001 | 气压罐 | 1.型号、规格:SQL800x0.6 2.容量:总容积900L、调节水容积150L |  | 台 | 2
131 | 080902006001 | 液位计 | 1.名称:玻璃液位计 2.规格:详见设计要求 |  | 个 | 1
消火栓工程合计
消防报警系统
132 | 030404016002 | 控制箱 | 1.名称:消火栓泵控制箱 2.型号:详见设计图纸（含箱内配件） 3.安装方式:明装 |  | 台 | 2
133 | 030411001009 | 配管 | 1.名称:配管 2.材质:镀锌钢管 3.规格:JDG20 4.配置形式:暗配 |  | m | 445.05
134 | 030411001010 | 配管 | 1.名称:配管 2.材质:镀锌钢管 3.规格:SC50 4.配置形式:暗配 |  | m | 23.57
135 | 030411002003 | 线槽 | 1.名称:金属线槽 2.材质:金属 3.规格:100*50 |  | m | 66.83
136 | 030411004005 | 配线 | 1.名称:管内穿线 2.配线形式:砖、混凝土结构内 3.型号:WDZN-RYJS 4.规格:2*1.5mm2 5.材质:铜芯 6.配线部位:室内 |  | m | 230.78
本页小计
注：为计取规费等的使用，可在表中增设其中：“定额人工费”。
表—08
分部分项工程和单价措施项目清单与计价表
工程名称：瑶绣坊、瑶药坊 |  |  |  | 标段： |  |  |  | 第 15 页 共 18 页
序号 | 项目编码 | 项目名称 | 项目特征描述 |  | 计量单位 | 工程量 | 金额（元）
[7 empty] | 综合单价 |  | 综合合价 | 其中
暂估价
137 | 030411004006 | 配线 | 1.名称:管内穿线 2.配线形式:砖、混凝土结构内 3.型号:WDZN-RYJP 4.规格:2*1.5mm2 5.材质:铜芯 6.配线部位:室内 |  | m | 515.27
138 | 030904001001 | 点型探测器 | 1.名称:智能感温探测器 2.规格:详见设计图纸 |  | 个 | 4
139 | 030904001002 | 点型探测器 | 1.名称:智能感烟探测器 2.规格:详见设计图纸 |  | 个 | 16
140 | 030904003001 | 按钮 | 1.名称:编码式手动报警按钮（带电话塞孔） 2.规格:详见设计图纸 |  | 个 | 7
141 | 030904005002 | 声光报警器 | 1.名称:火灾声光报警器 2.规格:详见设计图纸 |  | 个 | 7
142 | 030904006001 | 消防报警电话插孔(电话) | 1.名称:消防固定对讲电话 2.规格:详见设计图纸 |  | 部 | 1
143 | 030904007001 | 消防广播(扬声器) | 1.名称:壁挂式扬声器 2.功率:3W 3.安装方式:壁装 |  | 个 | 2
144 | 030904007002 | 消防广播(扬声器) | 1.名称:吸顶式扬声器 2.功率:3W 3.安装方式:吸顶安装 |  | 个 | 11
145 | 030904008001 | 模块(模块箱) | 1.名称:模块箱1M01 2.规格:详见设计说明 3.其他:兼接线箱 |  | 个 | 1
146 | 030904008002 | 模块(模块箱) | 1.名称:模块箱2M01 2.规格:详见设计说明 3.其他:兼接线箱 |  | 个 | 1
147 | 030904008003 | 模块(模块箱) | 1.名称:模块箱B1M01 2.规格:详见设计说明 3.其他:兼接线箱 |  | 个 | 1
148 | 030904008004 | 模块(模块箱) | 1.名称:单扇常闭防火门监控模块 2.规格:详见设计说明 |  | 个 | 1
149 | 030904008005 | 模块(模块箱) | 1.名称:双扇常闭防火门监控模块 2.规格:详见设计说明 |  | 个 | 1
本页小计
注：为计取规费等的使用，可在表中增设其中：“定额人工费”。
表—08
分部分项工程和单价措施项目清单与计价表
工程名称：瑶绣坊、瑶药坊 |  |  |  | 标段： |  |  |  | 第 16 页 共 18 页
序号 | 项目编码 | 项目名称 | 项目特征描述 |  | 计量单位 | 工程量 | 金额（元）
[7 empty] | 综合单价 |  | 综合合价 | 其中
暂估价
150 | 030905001001 | 自动报警系统调试 |  |  | 系统 | 1
消防报警系统合计
暖通工程
151 | 030108003001 | 管道式风机 | 1.名称:管道式风机 2.风量:800m3/h 3.余压:260Pa 4.功率:0.25KW |  | 台 | 1
152 | 030108003002 | 管道式风机 | 1.名称:管道式风机 2.风量:720m3/h 3.余压:200Pa 4.功率:0.25KW |  | 台 | 1
153 | 030108003003 | 管道式风机 | 1.名称:管道式风机 2.风量:1000m3/h 3.余压:260Pa 4.功率:0.25KW |  | 台 | 1
154 | 030702001001 | 碳钢通风管道 | 1.名称:镀锌风管 2.材质:镀锌钢板 3.形状:矩形 4.规格:320mm以下 |  | m2 | 5.921
155 | 030702001002 | 碳钢通风管道 | 1.名称:镀锌风管 2.材质:镀锌钢板 3.形状:矩形 4.规格:450mm以下 |  | m2 | 2.494
156 | 031201003001 | 金属结构刷油 | 1.名称:管道支架除锈刷油 2.除锈级别:手工除锈 3.油漆品种:红丹防锈漆、调和漆 4.涂刷遍数、漆膜厚度:各两遍 |  | kg | 23.72
157 | 030704002001 | 风管漏光试验、漏风试验 | 1.漏光试验、漏风试验、设计要求:风管漏光试验、漏风试验 |  | m2 | 9.695
158 | 030703019001 | 柔性接口 | 1.名称:柔性接口 2.材质:帆布 |  | m2 | 1.28
159 | 030703001001 | 碳钢阀门 | 1.名称:70℃防火阀 2.型号:320*200 |  | 个 | 1
160 | 030703007001 | 碳钢风口、散流器、百叶窗 | 1.名称:防雨百叶 2.规格:400*250 |  | 个 | 1
本页小计
注：为计取规费等的使用，可在表中增设其中：“定额人工费”。
表—08
分部分项工程和单价措施项目清单与计价表
工程名称：瑶绣坊、瑶药坊 |  |  |  | 标段： |  |  |  | 第 17 页 共 18 页
序号 | 项目编码 | 项目名称 | 项目特征描述 |  | 计量单位 | 工程量 | 金额（元）
[7 empty] | 综合单价 |  | 综合合价 | 其中
暂估价
161 | 030703007002 | 碳钢风口、散流器、百叶窗 | 1.名称:单层百叶风口 2.规格:500*200 |  | 个 | 2
162 | 030703007003 | 碳钢风口、散流器、百叶窗 | 1.名称:单层百叶风口 2.规格:200*200 |  | 个 | 3
163 | 030703007004 | 碳钢风口、散流器、百叶窗 | 1.名称:防雨百叶 2.规格:400*320 |  | 个 | 2
164 | 010803002001 | 防火玻璃挡烟垂壁 | 1.名称:防火玻璃挡烟垂壁 2.规格:6mm钢化防火玻璃 3.防火玻璃挡烟垂壁耐火极限均不低于0.5h 4.其他详见设计图纸 |  | m2 | 0.7917
暖通工程合计
防雷系统
165 | 030409002002 | 接地母线 | 1.名称:MEB干线 2.材质:-40x4热镀锌扁钢 |  | m | 34.8
166 | 030409003001 | 避雷引下线 | 1.名称:防雷引下线 2.材质:利用柱内钢筋 3.其他:详见设计图纸 |  | m | 188.06
167 | 030409004001 | 均压环 | 1.名称:均压环 2.材质:利用基础地梁内两主筋通长焊接连通 3.其他:详见设计图纸 |  | m | 586.681
168 | 030409005001 | 避雷网 | 1.名称:屋面明敷接闪带 2.材质:φ10mm热镀锌圆钢 3.安装形式:明装 |  | m | 262.55
169 | 030409005002 | 避雷网 | 1.名称:屋面暗敷接闪带 2.材质:φ10mm热镀锌圆钢 3.安装形式:暗装 |  | m | 25.8
170 | 030409006001 | 避雷针 | 1.名称:接闪短针 2.材质:Φ20镀锌圆钢 3.规格:L=500mm 4.安装形式、高度:避雷网上安装 |  | 根 | 15
171 | 030409008001 | 等电位端子箱、测试板 | 1.名称:总等电位连接箱MEB 2.其他:详见设计图纸 |  | 台 | 1
172 | 030409008002 | 等电位端子箱、测试板 | 1.名称:局部等电位连接箱LEB 2.其他:详见设计图纸 |  | 台 | 4
本页小计
注：为计取规费等的使用，可在表中增设其中：“定额人工费”。
表—08
分部分项工程和单价措施项目清单与计价表
工程名称：瑶绣坊、瑶药坊 |  |  |  | 标段： |  |  |  | 第 18 页 共 18 页
序号 | 项目编码 | 项目名称 | 项目特征描述 |  | 计量单位 | 工程量 | 金额（元）
[7 empty] | 综合单价 |  | 综合合价 | 其中
暂估价
173 | 030409008003 | 等电位端子箱、测试板 | 1.名称:接地电阻测试点 2.材质:镀锌扁钢 3.规格:-40*4mm 4.其他:详见设计图纸 |  | 块 | 3
174 | 030414011001 | 接地装置 | 1.名称:接地装置调试 2.类别:接地网接地电阻测试 |  | 系统 | 1
防雷系统合计
分部分项合计
措施项目
175 | 031301017001 | 脚手架搭拆费 |  |  | 项 | 1
176 | 031302007001 | 高层施工增加 |  |  | 项 | 1
单价措施合计
本页小计
合 计
注：为计取规费等的使用，可在表中增设其中：“定额人工费”。
表—08

## 表-09 综合单价分析表【瑶绣坊、瑶药坊】
综合单价分析表
工程名称： | [6 empty] | 标段： |  |  |  | 第 页 共 页
项目编码 |  |  |  | 项目名称 |  |  |  |  | 计量单位 |  |  | 工程量
清单综合单价组成明细
定额编号 | 定额项目名称 | 定额 单位 | 数量 | 单价 |  |  |  |  | 合价
|  |  |  | 人工费 | 材料费 | 机具费 |  | 管理费 和利润 | 人工费 | 材料费 |  | 机具费 | 管理费 和利润
人工单价 |  | 小计
元/工日 |  | 未计价材料费
清单项目综合单价
材 料 费 明 细 | 主要材料名称、规格、型号 |  |  |  |  | 单位 |  | 数量 | 单价（元） | 合价（元） |  | 暂估单价 （元） | 暂估合价 （元）
| 其他材料费 | [7 empty] | - |  |  | -
| 材料费小计 | [7 empty] | - |  |  | -
注：1.如不使用省级或行业建设主管部门发布的计价依据，可不填定额编码、名称等； 2.招标文件提供了暂估单价的材料，按暂估的单价填入表内“暂估单价”栏及“暂估合价”栏。
表-09

## 表-11 总价措施项目清单与计价表【瑶绣坊、瑶药坊】
总价措施项目清单与计价表
工程名称：瑶绣坊、瑶药坊 |  |  |  |  | 标段： |  |  | 第 1 页 共 2 页
序号 | 项目编码 | 项目名称 | 计算基础 | 费率 (%) |  | 金额 (元) | 调整费率 (%) |  | 调整后金额 (元) | 备注
1 | LSSGCSF00001 | 绿色施工安全防护措施费 | 分部分项人工费+分部分项机具费 | 35.77 | [5 empty] | 以分部分项的人工费与施工机具费之和为计算基础，费率35.77%
2 | 031301010001 | 安装与生产同时进行增加费用 | 分部分项人工费 | 0 | [5 empty] | 按人工费的10%计算
3 | 031301011001 | 在有害身体健康环境中施工增加费 | 分部分项人工费 | 0 | [5 empty] | 按人工费的10%计算
4 | 031302002001 | 夜间施工增加费 |  | 20 | [5 empty] | 按其夜间施工项目人工费的20%计算
5 | 粤031302008001 | 赶工措施费 | 分部分项人工费+分部分项机具费 | 0 | [5 empty] | 赶工措施费=（1-δ）*分部分项（人工费+施工机具费）*0.344 （0.8≤δ＜1 式中：δ=合同工期/定额工期）
6 | 粤031302009001 | 文明工地增加费 | 分部分项人工费+分部分项机具费 | 0 | [5 empty] | 以分部分项的人工费与施工机具费之和为计算基础；市级文明工地1.00%；省级文明工地2.00%
7 | DXGXJCJXF001 | 地下管线交叉降效费 | [7 empty] | 按实际发生或经批准的施工方案计算
8 | JTGRSGZJF001 | 交通干扰工程施工增加费 |  | 10 | [5 empty] | 按在市政道路上施工项目人工费的10%计算
9 | QTFY00000001 | 其他费用 | [7 empty] | 按实际发生或经批准的施工组织设计方案计算
编制人（造价人员）： |  |  |  |  | 复核人（造价工程师）：
表-11
总价措施项目清单与计价表
工程名称：瑶绣坊、瑶药坊 |  |  |  |  | 标段： |  |  | 第 2 页 共 2 页
序号 | 项目编码 | 项目名称 | 计算基础 | 费率 (%) |  | 金额 (元) | 调整费率 (%) |  | 调整后金额 (元) | 备注
10 | TSSGBWZJF001 | 在地下（暗）室、设备及大口径管道内等特殊施工部位进行施工增加费 |  | 30 | [5 empty] | 按该部分人工费的30%计算
合 计
编制人（造价人员）： |  |  |  |  | 复核人（造价工程师）：
表-11

## 表-12 其他项目清单与计价汇总表【瑶绣坊、瑶药坊】
其他项目清单与计价汇总表
工程名称：瑶绣坊、瑶药坊 |  |  | 标段： |  | 第 1 页 共 1 页
序号 | 项目名称 | 金额（元） |  | 结算金额（元） |  | 备注
1 | 暂列金额 | 29701.40 |  |  |  | 明细详见表-12-1
2 | 暂估价 | 0.00
2.1 | 材料暂估价 | — |  |  |  | 明细详见表-12-2
2.2 | 专业工程暂估价 | 0.00 |  |  |  | 明细详见表-12-3
3 | 计日工 |  |  |  |  | 明细详见表-12-4
4 | 总承包服务费 |  |  |  |  | 明细详见表-12-5
5 | 预算包干费
6 | 工程优质费
7 | 概算幅度差
8 | 现场签证费用
9 | 索赔费用
10 | 其他费用
合 计 | [5 empty] | —
注：材料（工程设备）暂估单价进入清单项目综合单价，此处不汇总。
表—12

## 表-12-1 暂列金额表【瑶绣坊、瑶药坊】
暂列金额明细表
工程名称：瑶绣坊、瑶药坊 |  |  | 标段： |  | 第 1 页 共 1 页
序号 | 名称 | 计量单位 |  | 暂定金额（元） |  | 备注
1 | 暂列金额 |  |  | 29701.4
合 计 |  |  |  | 29701.40 |  | —
注：此表由招标人填写，如不能详列，也可只列暂列金额总额，投标人应将上述暂列金额计入投标总价中。
表—12—1

## 表-12-3 专业工程暂估价及结算价表【瑶绣坊、瑶药坊】
专业工程暂估价及结算价表
工程名称：瑶绣坊、瑶药坊 |  |  |  | 标段： |  | 第 1 页 共 1 页
序号 | 工程名称 | 工程内容 | 暂估金额 （元） |  | 结算金额 (元) |  | 差额 ±(元) | 备注
1
合 计 |  |  | 0.00 |  |  |  |  | —
注：此表由招标人填写，投标人应将上述专业工程暂估价计入投标总价中。
表—12—3

## 表-13 规费、税金项目清单与计价表【瑶绣坊、瑶药坊】
规费、税金项目清单与计价表
工程名称：瑶绣坊、瑶药坊 |  |  | 标段： |  | 第 1 页 共 1 页
序号 | 项目名称 | 计算基础 | 计算基数 | 计算费率 (%) |  | 金额(元)
1 | 增值税销项税额 | 分部分项合计+措施合计+其他项目 |  | 9
合 计
编制人（造价人员）： |  |  | 复核人（造价工程师）：
表—13

## 表-04 单位工程招标控制价汇总表【旅游集散客运中心】_1
单位工程招标控制价汇总表
工程名称：旅游集散客运中心 |  | 标段： |  | 第 1 页 共 1 页
序号 | 汇总内容 |  | 金额:(元) |  | 其中：暂估价(元)
1 | 分部分项合计
1.1 | 电气工程
1.2 | 给排水工程
1.3 | 消火栓工程
1.4 | 暖通工程
1.5 | 防雷系统
2 | 措施合计
2.1 | 绿色施工安全防护措施费
2.2 | 其他措施费
3 | 其他项目
3.1 | 暂列金额
3.2 | 暂估价
3.3 | 计日工
3.4 | 总承包服务费
3.5 | 预算包干费
3.6 | 工程优质费
3.7 | 概算幅度差
3.8 | 索赔费用
3.9 | 现场签证费用
3.10 | 其他费用
4 | 税前工程造价
5 | 增值税销项税额
6 | 总造价
7 | 人工费
招标控制价合计=1+2+3+5
注：本表适用于单位工程招标控制价或投标报价的汇总，如无单位工程划分，单项工程也使用本表汇总
表—04

## 表-08 分部分项工程和单价措施项目清单与计价表【旅游集散_1
分部分项工程和单价措施项目清单与计价表
工程名称：旅游集散客运中心 |  |  |  | 标段： |  |  |  | 第 1 页 共 11 页
序号 | 项目编码 | 项目名称 | 项目特征描述 |  | 计量单位 | 工程量 | 金额（元）
[7 empty] | 综合单价 |  | 综合合价 | 其中
暂估价
电气工程
1 | 030404017002 | 配电箱 | 1.名称:1AL1 2.型号:详见设计图纸（含箱内配件） 3.安装方式:明装 |  | 台 | 1
2 | 030404017003 | 配电箱 | 1.名称:1ALEs 2.型号:详见设计图纸（含箱内配件） 3.安装方式:明装 |  | 台 | 1
3 | 030404017004 | 配电箱 | 1.名称:1ALg 2.型号:详见设计图纸（含箱内配件） 3.安装方式:明装 |  | 台 | 1
4 | 030404017005 | 配电箱 | 1.名称:1ALz 2.型号:详见设计图纸（含箱内配件） 3.安装方式:明装 |  | 台 | 1
5 | 030404017006 | 配电箱 | 1.名称:2AL1 2.型号:详见设计图纸（含箱内配件） 3.安装方式:明装 |  | 台 | 1
6 | 030411002001 | 线槽 | 1.名称:金属线槽 2.材质:金属 3.规格:100*50 |  | m | 27.509
7 | 030411001001 | 配管 | 1.名称:配管 2.材质:镀锌钢管 3.规格:JDG20 4.配置形式:暗配 |  | m | 441.803
8 | 030411001002 | 配管 | 1.名称:配管 2.材质:硬塑管 3.规格:PC20 4.配置形式:暗配 |  | m | 55.61
9 | 030411001003 | 配管 | 1.名称:配管 2.材质:硬塑管 3.规格:PC40 4.配置形式:暗配 |  | m | 4.319
10 | 030411001004 | 配管 | 1.名称:配管 2.材质:镀锌钢管 3.规格:SC100 4.配置形式:暗配 |  | m | 6.41
本页小计
注：为计取规费等的使用，可在表中增设其中：“定额人工费”。
表—08
分部分项工程和单价措施项目清单与计价表
工程名称：旅游集散客运中心 |  |  |  | 标段： |  |  |  | 第 2 页 共 11 页
序号 | 项目编码 | 项目名称 | 项目特征描述 |  | 计量单位 | 工程量 | 金额（元）
[7 empty] | 综合单价 |  | 综合合价 | 其中
暂估价
11 | 030411004004 | 配线 | 1.名称:管内穿线 2.配线形式:砖、混凝土结构内 3.型号:WDZ-BYJ 4.规格:1.0mm2 5.材质:铜芯 6.配线部位:室内 |  | m | 55.578
12 | 030411004001 | 配线 | 1.名称:管内穿线 2.配线形式:砖、混凝土结构内 3.型号:WDZ-BYJ 4.规格:2.5mm2 5.材质:铜芯 6.配线部位:室内 |  | m | 102.82
13 | 030411004002 | 配线 | 1.名称:管内穿线 2.配线形式:砖、混凝土结构内 3.型号:WDZN-BYJ 4.规格:2.5mm2 5.材质:铜芯 6.配线部位:室内 |  | m | 11.968
14 | 030411004003 | 配线 | 1.名称:管内穿线 2.配线形式:砖、混凝土结构内 3.型号:WDZN-RYJS 4.规格:2X2.5mm2 5.材质:铜芯 6.配线部位:室内 |  | m | 440.7
15 | 030408001001 | 电力电缆 | 1.名称:铜芯电缆 2.型号:WDZ-YJY 3.规格:5*6 4.材质:铜芯 5.敷设方式、部位:管道敷设 6.电压等级(kV):1KV 7.其他:详见设计图纸 |  | m | 32.44
16 | 030408001002 | 电力电缆 | 1.名称:铜芯电缆 2.型号:WDZ-YJY 3.规格:5*10 4.材质:铜芯 5.敷设方式、部位:管道敷设 6.电压等级(kV):1KV 7.其他:详见设计图纸 |  | m | 9.62
本页小计
注：为计取规费等的使用，可在表中增设其中：“定额人工费”。
表—08
分部分项工程和单价措施项目清单与计价表
工程名称：旅游集散客运中心 |  |  |  | 标段： |  |  |  | 第 3 页 共 11 页
序号 | 项目编码 | 项目名称 | 项目特征描述 |  | 计量单位 | 工程量 | 金额（元）
[7 empty] | 综合单价 |  | 综合合价 | 其中
暂估价
17 | 030408001004 | 电力电缆 | 1.名称:铜芯电缆 2.型号:WDZ-YJY 3.规格:4*70+1*35 4.材质:铜芯 5.敷设方式、部位:管道敷设 6.电压等级(kV):1KV 7.其他:详见设计图纸 |  | m | 6.151
18 | 030408001005 | 电力电缆 | 1.名称:铜芯电缆 2.型号:WDZ-YJY 3.规格:4*95 4.材质:铜芯 5.敷设方式、部位:管道敷设 6.电压等级(kV):1KV 7.其他:详见设计图纸 |  | m | 9.17
19 | 030408006001 | 电力电缆头 | 1.名称:电力电缆头 2.规格:70mm2以下 |  | 个 | 2
20 | 030408006002 | 电力电缆头 | 1.名称:电力电缆头 2.规格:95mm2以下 |  | 个 | 2
21 | 030412004001 | 装饰灯 | 1.名称:A型应急灯 2.型号:1X3W 3.安装形式:吸顶式 |  | 套 | 10
22 | 030412004002 | 装饰灯 | 1.名称:A型应急灯 2.型号:1X5W 3.安装形式:吸顶式 |  | 套 | 21
23 | 030412004003 | 装饰灯 | 1.名称:A型应急灯 2.型号:1X7W 3.安装形式:吸顶式 |  | 套 | 6
24 | 030412004004 | 装饰灯 | 1.名称:安全出口指示灯(小型) 2.型号:1X1W 3.安装形式:壁式 |  | 套 | 6
25 | 030412004005 | 装饰灯 | 1.名称:疏散出口指示灯(小型) 2.型号:1X1W 3.安装形式:壁式 |  | 套 | 1
26 | 030412004006 | 装饰灯 | 1.名称:小型疏散指示灯单向 2.型号:1X1W 3.安装形式:壁式 |  | 套 | 12
本页小计
注：为计取规费等的使用，可在表中增设其中：“定额人工费”。
表—08
分部分项工程和单价措施项目清单与计价表
工程名称：旅游集散客运中心 |  |  |  | 标段： |  |  |  | 第 4 页 共 11 页
序号 | 项目编码 | 项目名称 | 项目特征描述 |  | 计量单位 | 工程量 | 金额（元）
[7 empty] | 综合单价 |  | 综合合价 | 其中
暂估价
27 | 030412004007 | 装饰灯 | 1.名称:小型疏散指示灯双面单向 2.型号:1X1W 3.安装形式:壁式 |  | 套 | 6
28 | 030412004008 | 装饰灯 | 1.名称:楼层指示标志灯 2.型号:1X1W 3.安装形式:壁式 |  | 套 | 2
29 | 030412001001 | 普通灯具 | 1.名称:吸顶灯 2.规格:1X18W 3.类型:吸顶 |  | 套 | 1
30 | 030412001002 | 普通灯具 | 1.名称:感应灯 2.规格:1X18W 3.类型:吸顶 |  | 套 | 2
31 | 030404034001 | 照明开关 | 1.名称:单联单控暗开关 2.规格:250V，10A 3.安装方式:暗装 4.其他:详见设计图纸 |  | 个 | 2
32 | 030404031001 | 小电器 | 1.名称:呼叫按钮 2.其他:详见设计图纸 |  | 个 | 2
33 | 030404031002 | 小电器 | 1.名称:控制器 2.规格:3V直流电源 3.其他:详见设计图纸 |  | 个 | 1
34 | 030904005001 | 声光报警器 | 1.名称:声光报警器 2.其他:详见设计图纸 |  | 个 | 1
35 | 030414002001 | 送配电装置系统 | 1.名称:送配电装置系统调试 (综合) 1kV以下交流供电 |  | 系统 | 1
电气工程合计
给排水工程
36 | 031001006001 | 塑料管 | 1.安装部位:室内 2.介质:给水 3.材质、规格:PPR给水管 DN15，S5，1.25MPa 4.连接形式:热熔连接 5.压力试验及吹、洗设计要求:管道消毒、冲洗 |  | m | 5.66
本页小计
注：为计取规费等的使用，可在表中增设其中：“定额人工费”。
表—08
分部分项工程和单价措施项目清单与计价表
工程名称：旅游集散客运中心 |  |  |  | 标段： |  |  |  | 第 5 页 共 11 页
序号 | 项目编码 | 项目名称 | 项目特征描述 |  | 计量单位 | 工程量 | 金额（元）
[7 empty] | 综合单价 |  | 综合合价 | 其中
暂估价
37 | 031001006002 | 塑料管 | 1.安装部位:室内 2.介质:给水 3.材质、规格:PPR给水管 DN20，S5，1.25MPa 4.连接形式:热熔连接 5.压力试验及吹、洗设计要求:管道消毒、冲洗 |  | m | 8.08
38 | 031001006003 | 塑料管 | 1.安装部位:室内 2.介质:给水 3.材质、规格:PPR给水管 DN25，S5，1.25MPa 4.连接形式:热熔连接 5.压力试验及吹、洗设计要求:管道消毒、冲洗 |  | m | 22.9
39 | 031001006004 | 塑料管 | 1.安装部位:室内 2.介质:给水 3.材质、规格:PPR给水管 DN32，S5，1.25MPa 4.连接形式:热熔连接 5.压力试验及吹、洗设计要求:管道消毒、冲洗 |  | m | 35.78
40 | 031001006005 | 塑料管 | 1.安装部位:室内 2.介质:给水 3.材质、规格:PPR给水管 DN40，S5，1.25MPa 4.连接形式:热熔连接 5.压力试验及吹、洗设计要求:管道消毒、冲洗 |  | m | 14.7
41 | 031001006006 | 塑料管 | 1.安装部位:室内 2.介质:给水 3.材质、规格:PPR给水管 DN50，S5，1.25MPa 4.连接形式:热熔连接 5.压力试验及吹、洗设计要求:管道消毒、冲洗 |  | m | 12.6
42 | 031001006013 | 塑料管 | 1.安装部位:室内 2.介质:给水 3.材质、规格:PPR给水管 DN65，S5，1.25MPa 4.连接形式:热熔连接 5.压力试验及吹、洗设计要求:管道消毒、冲洗 |  | m | 6.923
本页小计
注：为计取规费等的使用，可在表中增设其中：“定额人工费”。
表—08
分部分项工程和单价措施项目清单与计价表
工程名称：旅游集散客运中心 |  |  |  | 标段： |  |  |  | 第 6 页 共 11 页
序号 | 项目编码 | 项目名称 | 项目特征描述 |  | 计量单位 | 工程量 | 金额（元）
[7 empty] | 综合单价 |  | 综合合价 | 其中
暂估价
43 | 031001006014 | 塑料管 | 1.安装部位:室内 2.介质:空调水 3.材质、规格:PVC-U排水管DN25 4.连接形式:粘接 |  | m | 13.95
44 | 031001006015 | 塑料管 | 1.安装部位:室内 2.介质:空调水 3.材质、规格:PVC-U排水管DN32 4.连接形式:粘接 |  | m | 17.8
45 | 031001006007 | 塑料管 | 1.安装部位:室内 2.介质:空调水 3.材质、规格:PVC-U排水管DN40 4.连接形式:粘接 |  | m | 66.3
46 | 031001006009 | 塑料管 | 1.安装部位:室内 2.介质:污水 3.材质、规格:PVC-U排水管DN50 4.连接形式:粘接 |  | m | 8.17
47 | 031001006010 | 塑料管 | 1.安装部位:室内 2.介质:污水 3.材质、规格:PVC-U排水管DN75 4.连接形式:粘接 |  | m | 16.76
48 | 031001006008 | 塑料管 | 1.安装部位:室内 2.介质:污水 3.材质、规格:PVC-U排水管DN100 4.连接形式:粘接 |  | m | 39.579
49 | 031001006011 | 塑料管 | 1.安装部位:室内 2.介质:污水 3.材质、规格:PVC-U排水管DN150 4.连接形式:粘接 |  | m | 45.86
50 | 031001006012 | 塑料管 | 1.安装部位:室内 2.介质:雨水 3.材质、规格:PVC-U排水管DN100 4.连接形式:粘接 |  | m | 93.884
本页小计
注：为计取规费等的使用，可在表中增设其中：“定额人工费”。
表—08
分部分项工程和单价措施项目清单与计价表
工程名称：旅游集散客运中心 |  |  |  | 标段： |  |  |  | 第 7 页 共 11 页
序号 | 项目编码 | 项目名称 | 项目特征描述 |  | 计量单位 | 工程量 | 金额（元）
[7 empty] | 综合单价 |  | 综合合价 | 其中
暂估价
51 | 031001006016 | 塑料管 | 1.安装部位:室内 2.介质:雨水 3.材质、规格:PVC-U排水管DN150 4.连接形式:粘接 |  | m | 31.06
52 | 031001006017 | 塑料管 | 1.安装部位:室内 2.介质:雨水 3.材质、规格:PVC-U排水管DN75 4.连接形式:粘接 |  | m | 30.44
53 | 031004006001 | 感应式蹲便器 | 1.名称:蹲式大便器 2.材质:陶瓷 3.规格、类型:低水箱 4.附件名称、数量:配套低水箱 |  | 组 | 13
54 | 031004006002 | 连体坐便器 | 1.名称:连体坐便器 2.材质:陶瓷 3.规格、类型:分体水箱 4.附件名称、数量:配套分体水箱 |  | 组 | 1
55 | 031004007001 | 小便器 | 1.名称:小便器 2.材质:陶瓷 3.规格、类型:壁挂式 4.组装形式:感应式 |  | 组 | 6
56 | 031004003001 | 洗脸盆 | 1.名称:洗手盆 2.材质:陶瓷 3.规格、类型:台式 4.附件名称、数量:1个感应龙头DN15 |  | 组 | 6
57 | 031003001001 | 螺纹阀门 | 1.类型:排气阀 2.规格、压力等级:DN25 3.连接形式:螺纹连接 |  | 个 | 1
58 | 031003001002 | 螺纹阀门 | 1.类型:截止阀 2.规格、压力等级:DN25 3.连接形式:螺纹连接 |  | 个 | 2
59 | 031003001007 | 螺纹阀门 | 1.类型:截止阀 2.规格、压力等级:DN32 3.连接形式:螺纹连接 |  | 个 | 4
60 | 031003001008 | 螺纹阀门 | 1.类型:截止阀 2.规格、压力等级:DN40 3.连接形式:螺纹连接 |  | 个 | 4
本页小计
注：为计取规费等的使用，可在表中增设其中：“定额人工费”。
表—08
分部分项工程和单价措施项目清单与计价表
工程名称：旅游集散客运中心 |  |  |  | 标段： |  |  |  | 第 8 页 共 11 页
序号 | 项目编码 | 项目名称 | 项目特征描述 |  | 计量单位 | 工程量 | 金额（元）
[7 empty] | 综合单价 |  | 综合合价 | 其中
暂估价
61 | 031003001009 | 螺纹阀门 | 1.类型:截止阀 2.规格、压力等级:DN65 3.连接形式:螺纹连接 |  | 个 | 2
62 | 031003008001 | 除污器(过滤器) | 1.材质:Y型过滤器 2.规格、压力等级:DN50 3.连接形式:螺纹连接 |  | 组 | 1
63 | 031003013001 | 水表 | 1.安装部位(室内外):室内 2.型号、规格:DN25 3.连接形式:螺纹连接 |  | 组 | 1
64 | 031003013002 | 水表 | 1.安装部位(室内外):室内 2.型号、规格:DN32 3.连接形式:螺纹连接 |  | 组 | 2
65 | 031003013003 | 水表 | 1.安装部位(室内外):室内 2.型号、规格:DN40 3.连接形式:螺纹连接 |  | 组 | 2
66 | 031003013006 | 水表 | 1.安装部位(室内外):室内 2.型号、规格:DN65 3.连接形式:螺纹连接 |  | 组 | 1
67 | 031004014001 | 给、排水附(配)件 | 1.材质:侧排雨水斗 2.型号、规格:DN100 3.安装方式:螺纹连接 |  | 个 | 2
68 | 031004014004 | 给、排水附(配)件 | 1.材质:87型雨水斗 2.型号、规格:DN100 3.安装方式:螺纹连接 |  | 个 | 7
69 | 031004014005 | 给、排水附(配)件 | 1.材质:87型雨水斗 2.型号、规格:DN150 3.安装方式:螺纹连接 |  | 个 | 2
70 | 031004014006 | 给、排水附(配)件 | 1.材质:87型雨水斗 2.型号、规格:DN70 3.安装方式:螺纹连接 |  | 个 | 2
71 | 031004014002 | 地漏 | 1.材质:塑料地漏 2.型号、规格:DN75 3.安装方式:螺纹连接 |  | 个 | 1
给排水工程合计
消火栓工程
72 | 030901002001 | 内外壁热浸镀锌钢管 | 1.安装部位:室内 2.材质、规格:DN25 3.连接形式:丝扣连接 4.钢管镀锌设计要求:国标 |  | m | 5.6
本页小计
注：为计取规费等的使用，可在表中增设其中：“定额人工费”。
表—08
分部分项工程和单价措施项目清单与计价表
工程名称：旅游集散客运中心 |  |  |  | 标段： |  |  |  | 第 9 页 共 11 页
序号 | 项目编码 | 项目名称 | 项目特征描述 |  | 计量单位 | 工程量 | 金额（元）
[7 empty] | 综合单价 |  | 综合合价 | 其中
暂估价
73 | 030901002002 | 内外壁热浸镀锌钢管 | 1.安装部位:室内 2.材质、规格:DN32 3.连接形式:丝扣连接 4.钢管镀锌设计要求:国标 |  | m | 47.4
74 | 030901002003 | 内外壁热浸镀锌钢管 | 1.安装部位:室内 2.材质、规格:DN40 3.连接形式:丝扣连接 4.钢管镀锌设计要求:国标 |  | m | 1.25
75 | 030901010001 | 甲型单栓消防栓 | 1.安装方式:暗装 2.型号、规格:DN65 3.附件材质、规格:柜内设DN65型消火栓,DN65麻质衬胶水龙带,长25米,水枪喷嘴Φ19,消防软管卷盘等设施 |  | 套 | 4
76 | 030901013001 | 灭火器 | 1.名称:手提式磷酸铵盐干粉ABC灭火器 2.形式:放置式 3.规格、型号:MF/ABC4 |  | 具 | 18
77 | 031003001004 | 螺纹阀门 | 1.类型:截止阀 2.规格、压力等级:DN25 3.连接形式:螺纹连接 |  | 个 | 6
78 | 031003001005 | 螺纹阀门 | 1.类型:倒流防止器 2.规格、压力等级:DN25 3.连接形式:螺纹连接 |  | 个 | 2
79 | 031003001006 | 螺纹阀门 | 1.类型:压力型真空破坏器 2.规格、压力等级:DN25 3.连接形式:螺纹连接 |  | 个 | 2
80 | 031201003002 | 金属结构刷油 | 1.名称:管道支架除锈刷油 2.除锈级别:手工除锈 3.油漆品种:红丹防锈漆、调和漆 4.涂刷遍数、漆膜厚度:各两遍 |  | kg | 10.33
81 | 031201001001 | 管道刷油 | 1.名称:管道刷油 2.油漆品种:红丹防锈漆、调和漆 3.涂刷遍数、漆膜厚度:各两遍 |  | m2 | 7.03
82 | 030905002001 | 水灭火控制装置调试 | 1.系统形式:水灭火控制装置调试 消火栓灭火系统 |  | 点 | 4
本页小计
注：为计取规费等的使用，可在表中增设其中：“定额人工费”。
表—08
分部分项工程和单价措施项目清单与计价表
工程名称：旅游集散客运中心 |  |  |  | 标段： |  |  |  | 第 10 页 共 11 页
序号 | 项目编码 | 项目名称 | 项目特征描述 |  | 计量单位 | 工程量 | 金额（元）
[7 empty] | 综合单价 |  | 综合合价 | 其中
暂估价
消火栓工程合计
暖通工程
83 | 030108003001 | 管道式风机 | 1.名称:管道式风机 2.风量:1600m3/h 3.余压:260Pa 4.功率:0.45KW |  | 台 | 2
84 | 030703007001 | 碳钢风口、散流器、百叶窗 | 1.名称:防雨百叶 2.规格:400*250 |  | 个 | 2
85 | 030703007002 | 碳钢风口、散流器、百叶窗 | 1.名称:单层百叶风口 2.规格:300*300 |  | 个 | 4
86 | 030703007003 | 碳钢风口、散流器、百叶窗 | 1.名称:单层百叶风口 2.规格:200*200 |  | 个 | 3
87 | 030702001001 | 碳钢通风管道 | 1.名称:镀锌风管 2.材质:镀锌钢板 3.形状:矩形 4.规格:320mm以下 |  | m2 | 11.38
88 | 030702001002 | 碳钢通风管道 | 1.名称:镀锌风管 2.材质:镀锌钢板 3.形状:矩形 4.规格:450mm以下 |  | m2 | 2.7
89 | 030703019001 | 柔性接口 | 1.名称:柔性接口 2.材质:帆布 |  | m2 | 1.04
90 | 030704002001 | 风管漏光试验、漏风试验 | 1.漏光试验、漏风试验、设计要求:风管漏光试验、漏风试验 |  | m2 | 15.12
91 | 010803002001 | 防火玻璃挡烟垂壁 | 1.名称:防火玻璃挡烟垂壁 2.规格:6mm钢化防火玻璃 3.防火玻璃挡烟垂壁耐火极限均不低于0.5h 4.其他详见设计图纸 |  | m2 | 9.6142
暖通工程合计
防雷系统
92 | 030409003001 | 避雷引下线 | 1.名称:防雷引下线 2.材质:利用柱内钢筋 3.其他:详见设计图纸 |  | m | 177.67
93 | 030409004001 | 均压环 | 1.名称:均压环 2.材质:利用基础地梁内两主筋通长焊接连通 3.其他:详见设计图纸 |  | m | 644.988
本页小计
注：为计取规费等的使用，可在表中增设其中：“定额人工费”。
表—08
分部分项工程和单价措施项目清单与计价表
工程名称：旅游集散客运中心 |  |  |  | 标段： |  |  |  | 第 11 页 共 11 页
序号 | 项目编码 | 项目名称 | 项目特征描述 |  | 计量单位 | 工程量 | 金额（元）
[7 empty] | 综合单价 |  | 综合合价 | 其中
暂估价
94 | 030409005001 | 避雷网 | 1.名称:屋面明敷接闪带 2.材质:φ10mm热镀锌圆钢 3.安装形式:明装 |  | m | 284.118
95 | 030409006001 | 避雷针 | 1.名称:接闪短针 2.材质:Φ20镀锌圆钢 3.规格:L=500mm 4.安装形式、高度:避雷网上安装 |  | 根 | 7
96 | 030409008001 | 等电位端子箱、测试板 | 1.名称:总等电位连接箱MEB 2.其他:详见设计图纸 |  | 台 | 1
97 | 030409008002 | 等电位端子箱、测试板 | 1.名称:局部等电位连接箱LEB 2.其他:详见设计图纸 |  | 台 | 5
98 | 030409008003 | 等电位端子箱、测试板 | 1.名称:接地电阻测试点 2.材质:镀锌扁钢 3.规格:-40*4mm 4.其他:详见设计图纸 |  | 块 | 3
99 | 030414011001 | 接地装置 | 1.名称:接地装置调试 2.类别:接地网接地电阻测试 |  | 系统 | 1
防雷系统合计
分部分项合计
措施项目
100 | 031302007001 | 高层施工增加 |  |  | 项 | 1
101 | 031301017001 | 脚手架搭拆费 |  |  | 项 | 1
单价措施合计
本页小计
合 计
注：为计取规费等的使用，可在表中增设其中：“定额人工费”。
表—08

## 表-09 综合单价分析表【旅游集散客运中心】_1
综合单价分析表
工程名称： | [6 empty] | 标段： |  |  |  | 第 页 共 页
项目编码 |  |  |  | 项目名称 |  |  |  |  | 计量单位 |  |  | 工程量
清单综合单价组成明细
定额编号 | 定额项目名称 | 定额 单位 | 数量 | 单价 |  |  |  |  | 合价
|  |  |  | 人工费 | 材料费 | 机具费 |  | 管理费 和利润 | 人工费 | 材料费 |  | 机具费 | 管理费 和利润
人工单价 |  | 小计
元/工日 |  | 未计价材料费
清单项目综合单价
材 料 费 明 细 | 主要材料名称、规格、型号 |  |  |  |  | 单位 |  | 数量 | 单价（元） | 合价（元） |  | 暂估单价 （元） | 暂估合价 （元）
| 其他材料费 | [7 empty] | - |  |  | -
| 材料费小计 | [7 empty] | - |  |  | -
注：1.如不使用省级或行业建设主管部门发布的计价依据，可不填定额编码、名称等； 2.招标文件提供了暂估单价的材料，按暂估的单价填入表内“暂估单价”栏及“暂估合价”栏。
表-09

## 表-11 总价措施项目清单与计价表【旅游集散客运中心】_1
总价措施项目清单与计价表
工程名称：旅游集散客运中心 |  |  |  |  | 标段： |  |  | 第 1 页 共 2 页
序号 | 项目编码 | 项目名称 | 计算基础 | 费率 (%) |  | 金额 (元) | 调整费率 (%) |  | 调整后金额 (元) | 备注
1 | LSSGCSF00001 | 绿色施工安全防护措施费 | 分部分项人工费+分部分项机具费 | 35.77 | [5 empty] | 以分部分项的人工费与施工机具费之和为计算基础，费率35.77%
2 | 031301010001 | 安装与生产同时进行增加费用 | 分部分项人工费 | 0 | [5 empty] | 按人工费的10%计算
3 | 031301011001 | 在有害身体健康环境中施工增加费 | 分部分项人工费 | 0 | [5 empty] | 按人工费的10%计算
4 | TSSGBWZJF001 | 在地下（暗）室、设备及大口径管道内等特殊施工部位进行施工增加费 |  | 30 | [5 empty] | 按该部分人工费的30%计算
5 | 粤031302008001 | 赶工措施费 | 分部分项人工费+分部分项机具费 | 0 | [5 empty] | 赶工措施费=（1-δ）*分部分项（人工费+施工机具费）*0.344 （0.8≤δ＜1 式中：δ=合同工期/定额工期）
6 | 031302002001 | 夜间施工增加费 |  | 20 | [5 empty] | 按其夜间施工项目人工费的20%计算
7 | JTGRSGZJF001 | 交通干扰工程施工增加费 |  | 10 | [5 empty] | 按在市政道路上施工项目人工费的10%计算
8 | 粤031302009001 | 文明工地增加费 | 分部分项人工费+分部分项机具费 | 0 | [5 empty] | 以分部分项的人工费与施工机具费之和为计算基础；市级文明工地1.00%；省级文明工地2.00%
9 | DXGXJCJXF001 | 地下管线交叉降效费 | [7 empty] | 按实际发生或经批准的施工方案计算
编制人（造价人员）： |  |  |  |  | 复核人（造价工程师）：
表-11
总价措施项目清单与计价表
工程名称：旅游集散客运中心 |  |  |  |  | 标段： |  |  | 第 2 页 共 2 页
序号 | 项目编码 | 项目名称 | 计算基础 | 费率 (%) |  | 金额 (元) | 调整费率 (%) |  | 调整后金额 (元) | 备注
10 | QTFY00000001 | 其他费用 | [7 empty] | 按实际发生或经批准的施工组织设计方案计算
合 计
编制人（造价人员）： |  |  |  |  | 复核人（造价工程师）：
表-11

## 表-12 其他项目清单与计价汇总表【旅游集散客运中心】_1
其他项目清单与计价汇总表
工程名称：旅游集散客运中心 |  |  | 标段： |  | 第 1 页 共 1 页
序号 | 项目名称 | 金额（元） |  | 结算金额（元） |  | 备注
1 | 暂列金额 | 13047.90 |  |  |  | 明细详见表-12-1
2 | 暂估价 | 0.00
2.1 | 材料暂估价 | — |  |  |  | 明细详见表-12-2
2.2 | 专业工程暂估价 | 0.00 |  |  |  | 明细详见表-12-3
3 | 计日工 |  |  |  |  | 明细详见表-12-4
4 | 总承包服务费 |  |  |  |  | 明细详见表-12-5
5 | 预算包干费
6 | 工程优质费
7 | 概算幅度差
8 | 现场签证费用
9 | 索赔费用
10 | 其他费用
合 计 | [5 empty] | —
注：材料（工程设备）暂估单价进入清单项目综合单价，此处不汇总。
表—12

## 表-12-1 暂列金额表【旅游集散客运中心】_1
暂列金额明细表
工程名称：旅游集散客运中心 |  |  | 标段： |  | 第 1 页 共 1 页
序号 | 名称 | 计量单位 |  | 暂定金额（元） |  | 备注
1 | 暂列金额 |  |  | 13047.9
合 计 |  |  |  | 13047.90 |  | —
注：此表由招标人填写，如不能详列，也可只列暂列金额总额，投标人应将上述暂列金额计入投标总价中。
表—12—1

## 表-12-3 专业工程暂估价及结算价表【旅游集散客运中心】_1
专业工程暂估价及结算价表
工程名称：旅游集散客运中心 |  |  |  | 标段： |  | 第 1 页 共 1 页
序号 | 工程名称 | 工程内容 | 暂估金额 （元） |  | 结算金额 (元) |  | 差额 ±(元) | 备注
1
合 计 |  |  | 0.00 |  |  |  |  | —
注：此表由招标人填写，投标人应将上述专业工程暂估价计入投标总价中。
表—12—3

## 表-13 规费、税金项目清单与计价表【旅游集散客运中心】_1
规费、税金项目清单与计价表
工程名称：旅游集散客运中心 |  |  | 标段： |  | 第 1 页 共 1 页
序号 | 项目名称 | 计算基础 | 计算基数 | 计算费率 (%) |  | 金额(元)
1 | 增值税销项税额 | 分部分项合计+措施合计+其他项目 |  | 9
合 计
编制人（造价人员）： |  |  | 复核人（造价工程师）：
表—13

## 表-04 单位工程招标控制价汇总表【客运中心值班室】_1
单位工程招标控制价汇总表
工程名称：客运中心值班室 |  | 标段： |  | 第 1 页 共 1 页
序号 | 汇总内容 |  | 金额:(元) |  | 其中：暂估价(元)
1 | 分部分项合计
1.1 | 电气工程
1.2 | 给排水工程
1.3 | 防雷系统
2 | 措施合计
2.1 | 绿色施工安全防护措施费
2.2 | 其他措施费
3 | 其他项目
3.1 | 暂列金额
3.2 | 暂估价
3.3 | 计日工
3.4 | 总承包服务费
3.5 | 预算包干费
3.6 | 工程优质费
3.7 | 概算幅度差
3.8 | 索赔费用
3.9 | 现场签证费用
3.10 | 其他费用
4 | 税前工程造价
5 | 增值税销项税额
6 | 总造价
7 | 人工费
招标控制价合计=1+2+3+5
注：本表适用于单位工程招标控制价或投标报价的汇总，如无单位工程划分，单项工程也使用本表汇总
表—04

## 表-08 分部分项工程和单价措施项目清单与计价表【客运中心_1
分部分项工程和单价措施项目清单与计价表
工程名称：客运中心值班室 |  |  |  | 标段： |  |  |  | 第 1 页 共 2 页
序号 | 项目编码 | 项目名称 | 项目特征描述 |  | 计量单位 | 工程量 | 金额（元）
[7 empty] | 综合单价 |  | 综合合价 | 其中
暂估价
电气工程
1 | 030404017001 | 配电箱 | 1.名称:1AL 2.型号:详见设计图纸（含箱内配件） 3.安装方式:明装 |  | 台 | 1
电气工程合计
给排水工程
2 | 031001006002 | 塑料管 | 1.安装部位:室内 2.介质:空调水 3.材质、规格:PVC-U排水管DN50 4.连接形式:粘接 |  | m | 6.3
3 | 031001006001 | 塑料管 | 1.安装部位:室内 2.介质:雨水 3.材质、规格:PVC-U排水管DN100 4.连接形式:粘接 |  | m | 10.65
4 | 031004014001 | 给、排水附(配)件 | 1.材质:87型雨水斗 2.型号、规格:DN75 3.安装方式:螺纹连接 |  | 个 | 2
给排水工程合计
防雷系统
5 | 030409003001 | 避雷引下线 | 1.名称:防雷引下线 2.材质:利用柱内钢筋 3.其他:详见设计图纸 |  | m | 54.02
6 | 030409004001 | 均压环 | 1.名称:均压环 2.材质:利用基础地梁内两主筋通长焊接连通 3.其他:详见设计图纸 |  | m | 160.95
7 | 030409005001 | 避雷网 | 1.名称:屋面明敷接闪带 2.材质:φ10mm热镀锌圆钢 3.安装形式:明装 |  | m | 35.27
8 | 030409006001 | 避雷针 | 1.名称:接闪短针 2.材质:Φ20镀锌圆钢 3.规格:L=500mm 4.安装形式、高度:避雷网上安装 |  | 根 | 6
本页小计
注：为计取规费等的使用，可在表中增设其中：“定额人工费”。
表—08
分部分项工程和单价措施项目清单与计价表
工程名称：客运中心值班室 |  |  |  | 标段： |  |  |  | 第 2 页 共 2 页
序号 | 项目编码 | 项目名称 | 项目特征描述 |  | 计量单位 | 工程量 | 金额（元）
[7 empty] | 综合单价 |  | 综合合价 | 其中
暂估价
9 | 030409008002 | 等电位端子箱、测试板 | 1.名称:接地电阻测试点 2.材质:镀锌扁钢 3.规格:-40*4mm 4.其他:详见设计图纸 |  | 块 | 2
10 | 030414011001 | 接地装置 | 1.名称:接地装置调试 2.类别:接地网接地电阻测试 |  | 系统 | 1
防雷系统合计
分部分项合计
措施项目
11 | 031302007001 | 高层施工增加 |  |  | 项 | 1
12 | 031301017001 | 脚手架搭拆费 |  |  | 项 | 1
单价措施合计
本页小计
合 计
注：为计取规费等的使用，可在表中增设其中：“定额人工费”。
表—08

## 表-09 综合单价分析表【客运中心值班室】_1
综合单价分析表
工程名称： | [6 empty] | 标段： |  |  |  | 第 页 共 页
项目编码 |  |  |  | 项目名称 |  |  |  |  | 计量单位 |  |  | 工程量
清单综合单价组成明细
定额编号 | 定额项目名称 | 定额 单位 | 数量 | 单价 |  |  |  |  | 合价
|  |  |  | 人工费 | 材料费 | 机具费 |  | 管理费 和利润 | 人工费 | 材料费 |  | 机具费 | 管理费 和利润
人工单价 |  | 小计
元/工日 |  | 未计价材料费
清单项目综合单价
材 料 费 明 细 | 主要材料名称、规格、型号 |  |  |  |  | 单位 |  | 数量 | 单价（元） | 合价（元） |  | 暂估单价 （元） | 暂估合价 （元）
| 其他材料费 | [7 empty] | - |  |  | -
| 材料费小计 | [7 empty] | - |  |  | -
注：1.如不使用省级或行业建设主管部门发布的计价依据，可不填定额编码、名称等； 2.招标文件提供了暂估单价的材料，按暂估的单价填入表内“暂估单价”栏及“暂估合价”栏。
表-09

## 表-11 总价措施项目清单与计价表【客运中心值班室】_1
总价措施项目清单与计价表
工程名称：客运中心值班室 |  |  |  |  | 标段： |  |  | 第 1 页 共 2 页
序号 | 项目编码 | 项目名称 | 计算基础 | 费率 (%) |  | 金额 (元) | 调整费率 (%) |  | 调整后金额 (元) | 备注
1 | LSSGCSF00001 | 绿色施工安全防护措施费 | 分部分项人工费+分部分项机具费 | 35.77 | [5 empty] | 以分部分项的人工费与施工机具费之和为计算基础，费率35.77%
2 | 031301010001 | 安装与生产同时进行增加费用 | 分部分项人工费 | 0 | [5 empty] | 按人工费的10%计算
3 | 031301011001 | 在有害身体健康环境中施工增加费 | 分部分项人工费 | 0 | [5 empty] | 按人工费的10%计算
4 | TSSGBWZJF001 | 在地下（暗）室、设备及大口径管道内等特殊施工部位进行施工增加费 |  | 30 | [5 empty] | 按该部分人工费的30%计算
5 | 粤031302008001 | 赶工措施费 | 分部分项人工费+分部分项机具费 | 0 | [5 empty] | 赶工措施费=（1-δ）*分部分项（人工费+施工机具费）*0.344 （0.8≤δ＜1 式中：δ=合同工期/定额工期）
6 | 031302002001 | 夜间施工增加费 |  | 20 | [5 empty] | 按其夜间施工项目人工费的20%计算
7 | JTGRSGZJF001 | 交通干扰工程施工增加费 |  | 10 | [5 empty] | 按在市政道路上施工项目人工费的10%计算
8 | 粤031302009001 | 文明工地增加费 | 分部分项人工费+分部分项机具费 | 0 | [5 empty] | 以分部分项的人工费与施工机具费之和为计算基础；市级文明工地1.00%；省级文明工地2.00%
9 | DXGXJCJXF001 | 地下管线交叉降效费 | [7 empty] | 按实际发生或经批准的施工方案计算
编制人（造价人员）： |  |  |  |  | 复核人（造价工程师）：
表-11
总价措施项目清单与计价表
工程名称：客运中心值班室 |  |  |  |  | 标段： |  |  | 第 2 页 共 2 页
序号 | 项目编码 | 项目名称 | 计算基础 | 费率 (%) |  | 金额 (元) | 调整费率 (%) |  | 调整后金额 (元) | 备注
10 | QTFY00000001 | 其他费用 | [7 empty] | 按实际发生或经批准的施工组织设计方案计算
合 计
编制人（造价人员）： |  |  |  |  | 复核人（造价工程师）：
表-11

## 表-12 其他项目清单与计价汇总表【客运中心值班室】_1
其他项目清单与计价汇总表
工程名称：客运中心值班室 |  |  | 标段： |  | 第 1 页 共 1 页
序号 | 项目名称 | 金额（元） |  | 结算金额（元） |  | 备注
1 | 暂列金额 | 867.84 |  |  |  | 明细详见表-12-1
2 | 暂估价 | 0.00
2.1 | 材料暂估价 | — |  |  |  | 明细详见表-12-2
2.2 | 专业工程暂估价 | 0.00 |  |  |  | 明细详见表-12-3
3 | 计日工 |  |  |  |  | 明细详见表-12-4
4 | 总承包服务费 |  |  |  |  | 明细详见表-12-5
5 | 预算包干费
6 | 工程优质费
7 | 概算幅度差
8 | 现场签证费用
9 | 索赔费用
10 | 其他费用
合 计 | [5 empty] | —
注：材料（工程设备）暂估单价进入清单项目综合单价，此处不汇总。
表—12

## 表-12-1 暂列金额表【客运中心值班室】_1
暂列金额明细表
工程名称：客运中心值班室 |  |  | 标段： |  | 第 1 页 共 1 页
序号 | 名称 | 计量单位 |  | 暂定金额（元） |  | 备注
1 | 暂列金额 |  |  | 867.84
合 计 |  |  |  | 867.84 |  | —
注：此表由招标人填写，如不能详列，也可只列暂列金额总额，投标人应将上述暂列金额计入投标总价中。
表—12—1

## 表-12-3 专业工程暂估价及结算价表【客运中心值班室】_1
专业工程暂估价及结算价表
工程名称：客运中心值班室 |  |  |  | 标段： |  | 第 1 页 共 1 页
序号 | 工程名称 | 工程内容 | 暂估金额 （元） |  | 结算金额 (元) |  | 差额 ±(元) | 备注
1
合 计 |  |  | 0.00 |  |  |  |  | —
注：此表由招标人填写，投标人应将上述专业工程暂估价计入投标总价中。
表—12—3

## 表-13 规费、税金项目清单与计价表【客运中心值班室】_1
规费、税金项目清单与计价表
工程名称：客运中心值班室 |  |  | 标段： |  | 第 1 页 共 1 页
序号 | 项目名称 | 计算基础 | 计算基数 | 计算费率 (%) |  | 金额(元)
1 | 增值税销项税额 | 分部分项合计+措施合计+其他项目 |  | 9
合 计
编制人（造价人员）： |  |  | 复核人（造价工程师）：
表—13

## 表-04 单位工程招标控制价汇总表【公共卫生间、风雨廊亭】_1
单位工程招标控制价汇总表
工程名称：公共卫生间、风雨廊亭 |  | 标段： |  | 第 1 页 共 1 页
序号 | 汇总内容 |  | 金额:(元) |  | 其中：暂估价(元)
1 | 分部分项合计
1.1 | 电气工程
1.2 | 给排水工程
1.3 | 防雷系统
2 | 措施合计
2.1 | 绿色施工安全防护措施费
2.2 | 其他措施费
3 | 其他项目
3.1 | 暂列金额
3.2 | 暂估价
3.3 | 计日工
3.4 | 总承包服务费
3.5 | 预算包干费
3.6 | 工程优质费
3.7 | 概算幅度差
3.8 | 索赔费用
3.9 | 现场签证费用
3.10 | 其他费用
4 | 税前工程造价
5 | 增值税销项税额
6 | 总造价
7 | 人工费
招标控制价合计=1+2+3+5
注：本表适用于单位工程招标控制价或投标报价的汇总，如无单位工程划分，单项工程也使用本表汇总
表—04

## 表-08 分部分项工程和单价措施项目清单与计价表【公共卫生_1
分部分项工程和单价措施项目清单与计价表
工程名称：公共卫生间、风雨廊亭 |  |  |  | 标段： |  |  |  | 第 1 页 共 5 页
序号 | 项目编码 | 项目名称 | 项目特征描述 |  | 计量单位 | 工程量 | 金额（元）
[7 empty] | 综合单价 |  | 综合合价 | 其中
暂估价
电气工程
1 | 030404017001 | 配电箱 | 1.名称:1AL 2.型号:详见设计图纸（含箱内配件） 3.安装方式:明装 |  | 台 | 1
2 | 030411001001 | 配管 | 1.名称:配管 2.材质:镀锌钢管 3.规格:JDG20 4.配置形式:暗配 |  | m | 17.1
3 | 030411001002 | 配管 | 1.名称:配管 2.材质:镀锌钢管 3.规格:JDG25 4.配置形式:暗配 |  | m | 6.22
4 | 030411001003 | 配管 | 1.名称:配管 2.材质:硬塑管 3.规格:PC20 4.配置形式:暗配 |  | m | 17.22
5 | 030411004001 | 配线 | 1.名称:管内穿线 2.配线形式:砖、混凝土结构内 3.型号:ZN-BV 4.规格:2.5mm2 5.材质:铜芯 6.配线部位:室内 |  | m | 102.96
6 | 030408001001 | 电力电缆 | 1.名称:铜芯电缆 2.型号:WDZ-YJY 3.规格:4*2.5 4.材质:铜芯 5.敷设方式、部位:管道敷设 6.电压等级(kV):1KV 7.其他:详见设计图纸 |  | m | 6.22
7 | 030412004001 | 装饰灯 | 1.名称:A型应急灯 2.型号:1X5W 3.安装形式:吸顶式 |  | 套 | 3
8 | 030404031001 | 小电器 | 1.名称:呼叫按钮 2.其他:详见设计图纸 |  | 个 | 2
9 | 030404031002 | 小电器 | 1.名称:控制器 2.规格:3V直流电源 3.其他:详见设计图纸 |  | 个 | 1
10 | 030904005001 | 声光报警器 | 1.名称:声光报警器 2.其他:详见设计图纸 |  | 个 | 1
本页小计
注：为计取规费等的使用，可在表中增设其中：“定额人工费”。
表—08
分部分项工程和单价措施项目清单与计价表
工程名称：公共卫生间、风雨廊亭 |  |  |  | 标段： |  |  |  | 第 2 页 共 5 页
序号 | 项目编码 | 项目名称 | 项目特征描述 |  | 计量单位 | 工程量 | 金额（元）
[7 empty] | 综合单价 |  | 综合合价 | 其中
暂估价
电气工程合计
给排水工程
11 | 031001006001 | 塑料管 | 1.安装部位:室内 2.介质:给水 3.材质、规格:PPR给水管 DN15，S5，1.25MPa 4.连接形式:热熔连接 5.压力试验及吹、洗设计要求:管道消毒、冲洗 |  | m | 63.63
12 | 031001006002 | 塑料管 | 1.安装部位:室内 2.介质:给水 3.材质、规格:PPR给水管 DN20，S5，1.25MPa 4.连接形式:热熔连接 5.压力试验及吹、洗设计要求:管道消毒、冲洗 |  | m | 11.3
13 | 031001006003 | 塑料管 | 1.安装部位:室内 2.介质:给水 3.材质、规格:PPR给水管 DN25，S5，1.25MPa 4.连接形式:热熔连接 5.压力试验及吹、洗设计要求:管道消毒、冲洗 |  | m | 3.45
14 | 031001006004 | 塑料管 | 1.安装部位:室内 2.介质:给水 3.材质、规格:PPR给水管 DN32，S5，1.25MPa 4.连接形式:热熔连接 5.压力试验及吹、洗设计要求:管道消毒、冲洗 |  | m | 9.45
15 | 031001006005 | 塑料管 | 1.安装部位:室内 2.介质:给水 3.材质、规格:PPR给水管 DN40，S5，1.25MPa 4.连接形式:热熔连接 5.压力试验及吹、洗设计要求:管道消毒、冲洗 |  | m | 7.81
本页小计
注：为计取规费等的使用，可在表中增设其中：“定额人工费”。
表—08
分部分项工程和单价措施项目清单与计价表
工程名称：公共卫生间、风雨廊亭 |  |  |  | 标段： |  |  |  | 第 3 页 共 5 页
序号 | 项目编码 | 项目名称 | 项目特征描述 |  | 计量单位 | 工程量 | 金额（元）
[7 empty] | 综合单价 |  | 综合合价 | 其中
暂估价
16 | 031001006006 | 塑料管 | 1.安装部位:室内 2.介质:给水 3.材质、规格:PPR给水管 DN50，S5，1.25MPa 4.连接形式:热熔连接 5.压力试验及吹、洗设计要求:管道消毒、冲洗 |  | m | 7.16
17 | 031001006007 | 塑料管 | 1.安装部位:室内 2.介质:污水 3.材质、规格:PVC-U排水管DN50 4.连接形式:粘接 |  | m | 8.28
18 | 031001006008 | 塑料管 | 1.安装部位:室内 2.介质:污水 3.材质、规格:PVC-U排水管DN75 4.连接形式:粘接 |  | m | 32.29
19 | 031001006009 | 塑料管 | 1.安装部位:室内 2.介质:污水 3.材质、规格:PVC-U排水管DN100 4.连接形式:粘接 |  | m | 44.86
20 | 031003001001 | 螺纹阀门 | 1.类型:截止阀 2.规格、压力等级:DN50 3.连接形式:螺纹连接 |  | 个 | 1
21 | 031003013001 | 水表 | 1.安装部位(室内外):室内 2.型号、规格:DN50 3.连接形式:螺纹连接 |  | 组 | 1
22 | 031004003001 | 洗脸盆 | 1.名称:洗手盆 2.材质:陶瓷 3.规格、类型:台式 4.附件名称、数量:1个感应龙头DN15 |  | 组 | 1
23 | 031004006001 | 感应式蹲便器 | 1.名称:蹲式大便器 2.材质:陶瓷 3.规格、类型:低水箱 4.附件名称、数量:配套低水箱 |  | 组 | 8
本页小计
注：为计取规费等的使用，可在表中增设其中：“定额人工费”。
表—08
分部分项工程和单价措施项目清单与计价表
工程名称：公共卫生间、风雨廊亭 |  |  |  | 标段： |  |  |  | 第 4 页 共 5 页
序号 | 项目编码 | 项目名称 | 项目特征描述 |  | 计量单位 | 工程量 | 金额（元）
[7 empty] | 综合单价 |  | 综合合价 | 其中
暂估价
24 | 031004006002 | 连体坐便器 | 1.名称:连体坐便器 2.材质:陶瓷 3.规格、类型:分体水箱 4.附件名称、数量:配套分体水箱 |  | 组 | 1
25 | 031004007001 | 小便器 | 1.名称:小便器 2.材质:陶瓷 3.规格、类型:壁挂式 4.组装形式:感应式 |  | 组 | 4
26 | 031004014003 | 感应水龙头 | 1.材质:感应水龙头 2.型号、规格:DN15 3.安装方式:螺纹连接 |  | 个 | 4
27 | 031004014001 | 地漏 | 1.材质:塑料地漏 2.型号、规格:DN100 3.安装方式:螺纹连接 |  | 个 | 1
28 | 031004014002 | 清扫口 | 1.材质:清扫口 2.型号、规格:DN100 3.安装方式:螺纹连接 |  | 个 | 2
给排水工程合计
防雷系统
29 | 030409003001 | 避雷引下线 | 1.名称:防雷引下线 2.材质:利用柱内钢筋 3.其他:详见设计图纸 |  | m | 51.74
30 | 030409004001 | 均压环 | 1.名称:均压环 2.材质:利用基础地梁内两主筋通长焊接连通 3.其他:详见设计图纸 |  | m | 130.465
31 | 030409005001 | 避雷网 | 1.名称:屋面明敷接闪带 2.材质:φ10mm热镀锌圆钢 3.安装形式:明装 |  | m | 70.23
32 | 030409006001 | 避雷针 | 1.名称:接闪短针 2.材质:Φ20镀锌圆钢 3.规格:L=500mm 4.安装形式、高度:避雷网上安装 |  | 根 | 6
33 | 030409008001 | 等电位端子箱、测试板 | 1.名称:总等电位连接箱MEB 2.其他:详见设计图纸 |  | 台 | 1
34 | 030409008002 | 等电位端子箱、测试板 | 1.名称:局部等电位连接箱LEB 2.其他:详见设计图纸 |  | 台 | 2
本页小计
注：为计取规费等的使用，可在表中增设其中：“定额人工费”。
表—08
分部分项工程和单价措施项目清单与计价表
工程名称：公共卫生间、风雨廊亭 |  |  |  | 标段： |  |  |  | 第 5 页 共 5 页
序号 | 项目编码 | 项目名称 | 项目特征描述 |  | 计量单位 | 工程量 | 金额（元）
[7 empty] | 综合单价 |  | 综合合价 | 其中
暂估价
35 | 030409008003 | 等电位端子箱、测试板 | 1.名称:接地电阻测试点 2.材质:镀锌扁钢 3.规格:-40*4mm 4.其他:详见设计图纸 |  | 块 | 2
36 | 030414011001 | 接地装置 | 1.名称:接地装置调试 2.类别:接地网接地电阻测试 |  | 系统 | 1
防雷系统合计
分部分项合计
措施项目
37 | 031302007001 | 高层施工增加 |  |  | 项 | 1
38 | 031301017001 | 脚手架搭拆费 |  |  | 项 | 1
单价措施合计
本页小计
合 计
注：为计取规费等的使用，可在表中增设其中：“定额人工费”。
表—08

## 表-09 综合单价分析表【公共卫生间、风雨廊亭】_1
综合单价分析表
工程名称： | [6 empty] | 标段： |  |  |  | 第 页 共 页
项目编码 |  |  |  | 项目名称 |  |  |  |  | 计量单位 |  |  | 工程量
清单综合单价组成明细
定额编号 | 定额项目名称 | 定额 单位 | 数量 | 单价 |  |  |  |  | 合价
|  |  |  | 人工费 | 材料费 | 机具费 |  | 管理费 和利润 | 人工费 | 材料费 |  | 机具费 | 管理费 和利润
人工单价 |  | 小计
元/工日 |  | 未计价材料费
清单项目综合单价
材 料 费 明 细 | 主要材料名称、规格、型号 |  |  |  |  | 单位 |  | 数量 | 单价（元） | 合价（元） |  | 暂估单价 （元） | 暂估合价 （元）
| 其他材料费 | [7 empty] | - |  |  | -
| 材料费小计 | [7 empty] | - |  |  | -
注：1.如不使用省级或行业建设主管部门发布的计价依据，可不填定额编码、名称等； 2.招标文件提供了暂估单价的材料，按暂估的单价填入表内“暂估单价”栏及“暂估合价”栏。
表-09

## 表-11 总价措施项目清单与计价表【公共卫生间、风雨廊亭】_1
总价措施项目清单与计价表
工程名称：公共卫生间、风雨廊亭 |  |  |  |  | 标段： |  |  | 第 1 页 共 2 页
序号 | 项目编码 | 项目名称 | 计算基础 | 费率 (%) |  | 金额 (元) | 调整费率 (%) |  | 调整后金额 (元) | 备注
1 | LSSGCSF00001 | 绿色施工安全防护措施费 | 分部分项人工费+分部分项机具费 | 35.77 | [5 empty] | 以分部分项的人工费与施工机具费之和为计算基础，费率35.77%
2 | 031301010001 | 安装与生产同时进行增加费用 | 分部分项人工费 | 0 | [5 empty] | 按人工费的10%计算
3 | 031301011001 | 在有害身体健康环境中施工增加费 | 分部分项人工费 | 0 | [5 empty] | 按人工费的10%计算
4 | TSSGBWZJF001 | 在地下（暗）室、设备及大口径管道内等特殊施工部位进行施工增加费 |  | 30 | [5 empty] | 按该部分人工费的30%计算
5 | 粤031302008001 | 赶工措施费 | 分部分项人工费+分部分项机具费 | 0 | [5 empty] | 赶工措施费=（1-δ）*分部分项（人工费+施工机具费）*0.344 （0.8≤δ＜1 式中：δ=合同工期/定额工期）
6 | 031302002001 | 夜间施工增加费 |  | 20 | [5 empty] | 按其夜间施工项目人工费的20%计算
7 | JTGRSGZJF001 | 交通干扰工程施工增加费 |  | 10 | [5 empty] | 按在市政道路上施工项目人工费的10%计算
8 | 粤031302009001 | 文明工地增加费 | 分部分项人工费+分部分项机具费 | 0 | [5 empty] | 以分部分项的人工费与施工机具费之和为计算基础；市级文明工地1.00%；省级文明工地2.00%
9 | DXGXJCJXF001 | 地下管线交叉降效费 | [7 empty] | 按实际发生或经批准的施工方案计算
编制人（造价人员）： |  |  |  |  | 复核人（造价工程师）：
表-11
总价措施项目清单与计价表
工程名称：公共卫生间、风雨廊亭 |  |  |  |  | 标段： |  |  | 第 2 页 共 2 页
序号 | 项目编码 | 项目名称 | 计算基础 | 费率 (%) |  | 金额 (元) | 调整费率 (%) |  | 调整后金额 (元) | 备注
10 | QTFY00000001 | 其他费用 | [7 empty] | 按实际发生或经批准的施工组织设计方案计算
合 计
编制人（造价人员）： |  |  |  |  | 复核人（造价工程师）：
表-11

## 表-12 其他项目清单与计价汇总表【公共卫生间、风雨廊亭】_1
其他项目清单与计价汇总表
工程名称：公共卫生间、风雨廊亭 |  |  | 标段： |  | 第 1 页 共 1 页
序号 | 项目名称 | 金额（元） |  | 结算金额（元） |  | 备注
1 | 暂列金额 | 2624.19 |  |  |  | 明细详见表-12-1
2 | 暂估价 | 0.00
2.1 | 材料暂估价 | — |  |  |  | 明细详见表-12-2
2.2 | 专业工程暂估价 | 0.00 |  |  |  | 明细详见表-12-3
3 | 计日工 |  |  |  |  | 明细详见表-12-4
4 | 总承包服务费 |  |  |  |  | 明细详见表-12-5
5 | 预算包干费
6 | 工程优质费
7 | 概算幅度差
8 | 现场签证费用
9 | 索赔费用
10 | 其他费用
合 计 | [5 empty] | —
注：材料（工程设备）暂估单价进入清单项目综合单价，此处不汇总。
表—12

## 表-12-1 暂列金额表【公共卫生间、风雨廊亭】_1
暂列金额明细表
工程名称：公共卫生间、风雨廊亭 |  |  | 标段： |  | 第 1 页 共 1 页
序号 | 名称 | 计量单位 |  | 暂定金额（元） |  | 备注
1 | 暂列金额 |  |  | 2624.19
合 计 |  |  |  | 2624.19 |  | —
注：此表由招标人填写，如不能详列，也可只列暂列金额总额，投标人应将上述暂列金额计入投标总价中。
表—12—1

## 表-12-3 专业工程暂估价及结算价表【公共卫生间、风雨廊_1
专业工程暂估价及结算价表
工程名称：公共卫生间、风雨廊亭 |  |  |  | 标段： |  | 第 1 页 共 1 页
序号 | 工程名称 | 工程内容 | 暂估金额 （元） |  | 结算金额 (元) |  | 差额 ±(元) | 备注
1
合 计 |  |  | 0.00 |  |  |  |  | —
注：此表由招标人填写，投标人应将上述专业工程暂估价计入投标总价中。
表—12—3

## 表-13 规费、税金项目清单与计价表【公共卫生间、风雨廊亭_1
规费、税金项目清单与计价表
工程名称：公共卫生间、风雨廊亭 |  |  | 标段： |  | 第 1 页 共 1 页
序号 | 项目名称 | 计算基础 | 计算基数 | 计算费率 (%) |  | 金额(元)
1 | 增值税销项税额 | 分部分项合计+措施合计+其他项目 |  | 9
合 计
编制人（造价人员）： |  |  | 复核人（造价工程师）：
表—13

## 表-04 单位工程招标控制价汇总表【暂估价】
单位工程招标控制价汇总表
工程名称：暂估价 |  | 标段： |  | 第 1 页 共 1 页
序号 | 汇总内容 |  | 金额:(元) |  | 其中：暂估价(元)
1 | 分部分项合计
2 | 措施合计
2.1 | 绿色施工安全防护措施费
2.2 | 其他措施费
3 | 其他项目
3.1 | 暂列金额
3.2 | 暂估价
3.3 | 计日工
3.4 | 总承包服务费
3.5 | 预算包干费
3.6 | 工程优质费
3.7 | 概算幅度差
3.8 | 索赔费用
3.9 | 现场签证费用
3.10 | 其他费用
4 | 税前工程造价
5 | 增值税销项税额
6 | 总造价
7 | 人工费
招标控制价合计=1+2+3+5
注：本表适用于单位工程招标控制价或投标报价的汇总，如无单位工程划分，单项工程也使用本表汇总
表—04

## 表-08 分部分项工程和单价措施项目清单与计价表【暂估价】
分部分项工程和单价措施项目清单与计价表
工程名称：暂估价 |  |  |  | 标段： |  |  |  | 第 1 页 共 1 页
序号 | 项目编码 | 项目名称 | 项目特征描述 |  | 计量单位 | 工程量 | 金额（元）
[7 empty] | 综合单价 |  | 综合合价 | 其中
暂估价
整个项目
分部分项合计
措施项目
1 | 031302007001 | 高层施工增加 |  |  | 项 | 1
2 | 031301017001 | 脚手架搭拆费 |  |  | 项 | 1
单价措施合计
本页小计
合 计
注：为计取规费等的使用，可在表中增设其中：“定额人工费”。
表—08

## 表-09 综合单价分析表【暂估价】
综合单价分析表
工程名称： | [6 empty] | 标段： |  |  |  | 第 页 共 页
项目编码 |  |  |  | 项目名称 |  |  |  |  | 计量单位 |  |  | 工程量
清单综合单价组成明细
定额编号 | 定额项目名称 | 定额 单位 | 数量 | 单价 |  |  |  |  | 合价
|  |  |  | 人工费 | 材料费 | 机具费 |  | 管理费 和利润 | 人工费 | 材料费 |  | 机具费 | 管理费 和利润
人工单价 |  | 小计
元/工日 |  | 未计价材料费
清单项目综合单价
材 料 费 明 细 | 主要材料名称、规格、型号 |  |  |  |  | 单位 |  | 数量 | 单价（元） | 合价（元） |  | 暂估单价 （元） | 暂估合价 （元）
| 其他材料费 | [7 empty] | - |  |  | -
| 材料费小计 | [7 empty] | - |  |  | -
注：1.如不使用省级或行业建设主管部门发布的计价依据，可不填定额编码、名称等； 2.招标文件提供了暂估单价的材料，按暂估的单价填入表内“暂估单价”栏及“暂估合价”栏。
表-09

## 表-11 总价措施项目清单与计价表【暂估价】
总价措施项目清单与计价表
工程名称：暂估价 |  |  |  |  | 标段： |  |  | 第 1 页 共 2 页
序号 | 项目编码 | 项目名称 | 计算基础 | 费率 (%) |  | 金额 (元) | 调整费率 (%) |  | 调整后金额 (元) | 备注
1 | LSSGCSF00001 | 绿色施工安全防护措施费 | 分部分项人工费+分部分项机具费 | 35.77 | [5 empty] | 以分部分项的人工费与施工机具费之和为计算基础，费率35.77%
2 | 031301010001 | 安装与生产同时进行增加费用 | 分部分项人工费 | 0 | [5 empty] | 按人工费的10%计算
3 | 031301011001 | 在有害身体健康环境中施工增加费 | 分部分项人工费 | 0 | [5 empty] | 按人工费的10%计算
4 | TSSGBWZJF001 | 在地下（暗）室、设备及大口径管道内等特殊施工部位进行施工增加费 |  | 30 | [5 empty] | 按该部分人工费的30%计算
5 | 粤031302008001 | 赶工措施费 | 分部分项人工费+分部分项机具费 | 0 | [5 empty] | 赶工措施费=（1-δ）*分部分项（人工费+施工机具费）*0.344 （0.8≤δ＜1 式中：δ=合同工期/定额工期）
6 | 031302002001 | 夜间施工增加费 |  | 20 | [5 empty] | 按其夜间施工项目人工费的20%计算
7 | JTGRSGZJF001 | 交通干扰工程施工增加费 |  | 10 | [5 empty] | 按在市政道路上施工项目人工费的10%计算
8 | 粤031302009001 | 文明工地增加费 | 分部分项人工费+分部分项机具费 | 0 | [5 empty] | 以分部分项的人工费与施工机具费之和为计算基础；市级文明工地1.00%；省级文明工地2.00%
9 | DXGXJCJXF001 | 地下管线交叉降效费 | [7 empty] | 按实际发生或经批准的施工方案计算
编制人（造价人员）： |  |  |  |  | 复核人（造价工程师）：
表-11
总价措施项目清单与计价表
工程名称：暂估价 |  |  |  |  | 标段： |  |  | 第 2 页 共 2 页
序号 | 项目编码 | 项目名称 | 计算基础 | 费率 (%) |  | 金额 (元) | 调整费率 (%) |  | 调整后金额 (元) | 备注
10 | QTFY00000001 | 其他费用 | [7 empty] | 按实际发生或经批准的施工组织设计方案计算
合 计
编制人（造价人员）： |  |  |  |  | 复核人（造价工程师）：
表-11

## 表-12 其他项目清单与计价汇总表【暂估价】
其他项目清单与计价汇总表
工程名称：暂估价 |  |  | 标段： |  | 第 1 页 共 1 页
序号 | 项目名称 | 金额（元） |  | 结算金额（元） |  | 备注
1 | 暂列金额 | 0.00 |  |  |  | 明细详见表-12-1
2 | 暂估价 | 250000.00
2.1 | 材料暂估价 | — |  |  |  | 明细详见表-12-2
2.2 | 专业工程暂估价 | 250000.00 |  |  |  | 明细详见表-12-3
3 | 计日工 |  |  |  |  | 明细详见表-12-4
4 | 总承包服务费 |  |  |  |  | 明细详见表-12-5
5 | 预算包干费
6 | 工程优质费
7 | 概算幅度差
8 | 现场签证费用
9 | 索赔费用
10 | 其他费用
合 计 | [5 empty] | —
注：材料（工程设备）暂估单价进入清单项目综合单价，此处不汇总。
表—12

## 表-12-1 暂列金额表【暂估价】
暂列金额明细表
工程名称：暂估价 |  |  | 标段： |  | 第 1 页 共 1 页
序号 | 名称 | 计量单位 |  | 暂定金额（元） |  | 备注
1
合 计 |  |  |  | 0.00 |  | —
注：此表由招标人填写，如不能详列，也可只列暂列金额总额，投标人应将上述暂列金额计入投标总价中。
表—12—1

## 表-12-3 专业工程暂估价及结算价表【暂估价】
专业工程暂估价及结算价表
工程名称：暂估价 |  |  |  | 标段： |  | 第 1 页 共 1 页
序号 | 工程名称 | 工程内容 | 暂估金额 （元） |  | 结算金额 (元) |  | 差额 ±(元) | 备注
1 | 光伏发电 | 1.光伏发电 2.由专业厂家深化 3.暂估价 | 200000
| 抗震支架 | 各专业抗震支架，由厂家深化 | 50000
合 计 |  |  | 250000.00 |  |  |  |  | —
注：此表由招标人填写，投标人应将上述专业工程暂估价计入投标总价中。
表—12—3

## 表-13 规费、税金项目清单与计价表【暂估价】
规费、税金项目清单与计价表
工程名称：暂估价 |  |  | 标段： |  | 第 1 页 共 1 页
序号 | 项目名称 | 计算基础 | 计算基数 | 计算费率 (%) |  | 金额(元)
1 | 增值税销项税额 | 分部分项合计+措施合计+其他项目 |  | 9
合 计
编制人（造价人员）： |  |  | 复核人（造价工程师）：
表—13

## 表-04 单位工程招标控制价汇总表【挡土墙】
单位工程招标控制价汇总表
工程名称：挡土墙 |  | 标段： |  | 第 1 页 共 1 页
序号 | 汇总内容 |  | 金额:(元) |  | 其中：暂估价(元)
1 | 分部分项合计
1.1 | 挡土墙剖面图1
1.2 | 挡土墙剖面图2
1.3 | 挡土墙剖面图3
1.4 | 挡土墙剖面图4
1.5 | 挡土墙剖面图5
1.6 | 挡土墙剖面图6
2 | 措施合计
2.1 | 绿色施工安全防护措施费
2.2 | 其他措施费
3 | 其他项目
3.1 | 暂列金额
3.2 | 暂估价
3.3 | 计日工
3.4 | 总承包服务费
3.5 | 预算包干费
3.6 | 工程优质费
3.7 | 概算幅度差
3.8 | 索赔费用
3.9 | 现场签证费用
3.10 | 其他费用
4 | 税前工程造价
5 | 增值税销项税额
6 | 总造价
7 | 人工费
招标控制价合计=1+2+3+5
注：本表适用于单位工程招标控制价或投标报价的汇总，如无单位工程划分，单项工程也使用本表汇总
表—04

## 表-08 分部分项工程和单价措施项目清单与计价表【挡土墙】
分部分项工程和单价措施项目清单与计价表
工程名称：挡土墙 |  |  |  | 标段： |  |  |  | 第 1 页 共 3 页
序号 | 项目编码 | 项目名称 | 项目特征描述 |  | 计量单位 | 工程量 | 金额（元）
[7 empty] | 综合单价 |  | 综合合价 | 其中
暂估价
挡土墙剖面图1
1 | 040103001001 | 回填方 | 1.回填土 夯实机夯实 槽、坑 |  | m3 | 225
2 | 010404001001 | 垫层 | 1.垫层材料种类、配合比、厚度:150厚碎石垫层 |  | m3 | 13.275
3 | 010501001001 | 垫层 | 1.混凝土种类:150厚C20混凝土垫层 |  | m3 | 13.275
4 | 010504004001 | 挡土墙 | 1.毛石挡墙 2.100PVC排水管@200，梅花布置 3.粒径20~30碎石滤水层全长铺筑0.3m厚，4.5m高 4.20厚1:2.5水泥砂浆抹灰 5.湿拌砌筑砂浆 砌筑灰缝≥5mm M7.5水泥砂浆砌筑块茎300-400X30厚麻石(同现有挡墙) |  | m3 | 328.491
挡土墙剖面图1合计
挡土墙剖面图2
5 | 010404001002 | 垫层 | 1.垫层材料种类、配合比、厚度:150厚碎石垫层 |  | m3 | 18.69
6 | 010501001002 | 垫层 | 1.混凝土种类:150厚C20混凝土垫层 |  | m3 | 18.69
7 | 010504004002 | 挡土墙 | 1.毛石挡墙 2.100PVC排水管@200，梅花布置 3.粒径20~30碎石滤水层全长铺筑0.3m厚，2m高 4.20厚1:2.5水泥砂浆抹灰 5.湿拌砌筑砂浆 砌筑灰缝≥5mm M7.5水泥砂浆砌筑块茎300-400X30厚麻石(同现有挡墙) |  | m3 | 237.804
挡土墙剖面图2合计
挡土墙剖面图3
8 | 010404001003 | 垫层 | 1.垫层材料种类、配合比、厚度:150厚碎石垫层 |  | m3 | 21.252
9 | 010501001003 | 垫层 | 1.混凝土种类:150厚C20混凝土垫层 |  | m3 | 21.252
本页小计
注：为计取规费等的使用，可在表中增设其中：“定额人工费”。
表—08
分部分项工程和单价措施项目清单与计价表
工程名称：挡土墙 |  |  |  | 标段： |  |  |  | 第 2 页 共 3 页
序号 | 项目编码 | 项目名称 | 项目特征描述 |  | 计量单位 | 工程量 | 金额（元）
[7 empty] | 综合单价 |  | 综合合价 | 其中
暂估价
10 | 010504004003 | 挡土墙 | 1.毛石挡墙 2.100PVC排水管@200，梅花布置 3.粒径20~30碎石滤水层全长铺筑0.3m厚，2m高（体验馆底挡墙1m高） 4.20厚1:2.5水泥砂浆抹灰 5.湿拌砌筑砂浆 砌筑灰缝≥5mm M7.5水泥砂浆砌筑块茎300-400X30厚麻石(同现有挡墙) |  | m3 | 235.4632
挡土墙剖面图3合计
挡土墙剖面图4
11 | 040101001002 | 挖一般土方 | 1.土壤类别:一、二类土 2.挖土深度:2m 内 |  | m3 | 30.36
12 | 010404001004 | 垫层 | 1.垫层材料种类、配合比、厚度:150厚碎石垫层 |  | m3 | 6.408
13 | 010501001004 | 垫层 | 1.混凝土种类:150厚C20混凝土垫层 |  | m3 | 6.408
14 | 010504004004 | 挡土墙 | 1.毛石挡墙 2.100PVC排水管@200，梅花布置 3.粒径20~30碎石滤水层全长铺筑0.3m厚，2m高 4.20厚1:2.5水泥砂浆抹灰 5.湿拌砌筑砂浆 砌筑灰缝≥5mm M7.5水泥砂浆砌筑块茎300-400X30厚麻石(同现有挡墙) |  | m3 | 81.5328
挡土墙剖面图4合计
挡土墙剖面图5
15 | 040101001003 | 挖一般土方 | 1.土壤类别:一、二类土 2.挖土深度:2m 内 |  | m3 | 63.25
16 | 010404001005 | 垫层 | 1.垫层材料种类、配合比、厚度:150厚碎石垫层 |  | m3 | 26.7
17 | 010501001005 | 垫层 | 1.混凝土种类:150厚C20混凝土垫层 |  | m3 | 26.7
本页小计
注：为计取规费等的使用，可在表中增设其中：“定额人工费”。
表—08
分部分项工程和单价措施项目清单与计价表
工程名称：挡土墙 |  |  |  | 标段： |  |  |  | 第 3 页 共 3 页
序号 | 项目编码 | 项目名称 | 项目特征描述 |  | 计量单位 | 工程量 | 金额（元）
[7 empty] | 综合单价 |  | 综合合价 | 其中
暂估价
18 | 010504004005 | 挡土墙 | 1.毛石挡墙 2.100PVC排水管@200，梅花布置 3.粒径20~30碎石滤水层全长铺筑0.3m厚，2m高 4.20厚1:2.5水泥砂浆抹灰 5.湿拌砌筑砂浆 砌筑灰缝≥5mm M7.5水泥砂浆砌筑块茎300-400X30厚麻石(同现有挡墙) |  | m3 | 339.72
挡土墙剖面图5合计
挡土墙剖面图6
19 | 010404001006 | 垫层 | 1.垫层材料种类、配合比、厚度:150厚碎石垫层 |  | m3 | 18.06
20 | 010501001006 | 垫层 | 1.混凝土种类:150厚C20混凝土垫层 |  | m3 | 18.06
21 | 010504004006 | 挡土墙 | 1.毛石挡墙 2.100PVC排水管@200，梅花布置 3.粒径20~30碎石滤水层全长铺筑0.3m厚，3m高 4.20厚1:2.5水泥砂浆抹灰 5.湿拌砌筑砂浆 砌筑灰缝≥5mm M7.5水泥砂浆砌筑块茎300-400X30厚麻石(同现有挡墙) |  | m3 | 243.628
挡土墙剖面图6合计
分部分项合计
措施项目
22 | 041101001001 | 墙面脚手架 | 1、综合钢脚手架搭拆 高度(m以内) 4.5 |  | m2 | 974
23 | 041101001002 | 墙面脚手架 | 1、综合钢脚手架搭拆 高度(m以内) 12.5 |  | m2 | 158.4
24 | 041102001001 | 垫层模板 | 1、挡土墙垫层模板 |  | m2 | 100.8
单价措施合计
本页小计
合 计
注：为计取规费等的使用，可在表中增设其中：“定额人工费”。
表—08

## 表-09 综合单价分析表【挡土墙】
综合单价分析表
工程名称： | [6 empty] | 标段： |  |  |  | 第 页 共 页
项目编码 |  |  |  | 项目名称 |  |  |  |  | 计量单位 |  |  | 工程量
清单综合单价组成明细
定额编号 | 定额项目名称 | 定额 单位 | 数量 | 单价 |  |  |  |  | 合价
|  |  |  | 人工费 | 材料费 | 机具费 |  | 管理费 和利润 | 人工费 | 材料费 |  | 机具费 | 管理费 和利润
人工单价 |  | 小计
元/工日 |  | 未计价材料费
清单项目综合单价
材 料 费 明 细 | 主要材料名称、规格、型号 |  |  |  |  | 单位 |  | 数量 | 单价（元） | 合价（元） |  | 暂估单价 （元） | 暂估合价 （元）
| 其他材料费 | [7 empty] | - |  |  | -
| 材料费小计 | [7 empty] | - |  |  | -
注：1.如不使用省级或行业建设主管部门发布的计价依据，可不填定额编码、名称等； 2.招标文件提供了暂估单价的材料，按暂估的单价填入表内“暂估单价”栏及“暂估合价”栏。
表-09

## 表-11 总价措施项目清单与计价表【挡土墙】
总价措施项目清单与计价表
工程名称：挡土墙 |  |  |  |  | 标段： |  |  | 第 1 页 共 1 页
序号 | 项目编码 | 项目名称 | 计算基础 | 费率 (%) |  | 金额 (元) | 调整费率 (%) |  | 调整后金额 (元) | 备注
1 | LSSGCSF00001 | 绿色施工安全防护措施费 | 分部分项人工费+分部分项机具费 | 16.5 | [5 empty] | 以分部分项的人工费与施工机具费之和为计算基础，费率19%
2 | WMGDZJF00001 | 文明工地增加费 | 分部分项人工费+分部分项机具费 | 0 | [5 empty] | 以分部分项的人工费与施工机具费之和为计算基础，市级文明工地为1.20%；省级文明工地为2.10%
3 | 011707002001 | 夜间施工增加费 |  | 20 | [5 empty] | 以夜间施工项目人工费的20%计算
4 | GGCSF0000001 | 赶工措施费 | 分部分项人工费+分部分项机具费 | 0 | [5 empty] | 赶工措施费=（1-δ）*分部分项的（人工费+施工机具费）*0.3 （0.8≤δ＜1 式中：δ=合同工期/定额工期）
5 | QTFY00000001 | 其他费用 | [7 empty] | 按经批准的专项施工组织方案计算
合 计
编制人（造价人员）： |  |  |  |  | 复核人（造价工程师）：
表-11

## 表-12 其他项目清单与计价汇总表【挡土墙】
其他项目清单与计价汇总表
工程名称：挡土墙 |  |  | 标段： |  | 第 1 页 共 1 页
序号 | 项目名称 | 金额（元） |  | 结算金额（元） |  | 备注
1 | 暂列金额 | 76633.70 |  |  |  | 明细详见表-12-1
2 | 暂估价 | 0.00
2.1 | 材料暂估价 | — |  |  |  | 明细详见表-12-2
2.2 | 专业工程暂估价 | 0.00 |  |  |  | 明细详见表-12-3
3 | 计日工 |  |  |  |  | 明细详见表-12-4
4 | 总承包服务费 |  |  |  |  | 明细详见表-12-5
5 | 预算包干费
6 | 工程优质费
7 | 概算幅度差
8 | 现场签证费用
9 | 索赔费用
10 | 其他费用
合 计 | [5 empty] | —
注：材料（工程设备）暂估单价进入清单项目综合单价，此处不汇总。
表—12

## 表-12-1 暂列金额表【挡土墙】
暂列金额明细表
工程名称：挡土墙 |  |  | 标段： |  | 第 1 页 共 1 页
序号 | 名称 | 计量单位 |  | 暂定金额（元） |  | 备注
1 | 暂列金额 |  |  | 76633.7
合 计 |  |  |  | 76633.70 |  | —
注：此表由招标人填写，如不能详列，也可只列暂列金额总额，投标人应将上述暂列金额计入投标总价中。
表—12—1

## 表-12-3 专业工程暂估价及结算价表【挡土墙】
专业工程暂估价及结算价表
工程名称：挡土墙 |  |  |  | 标段： |  | 第 1 页 共 1 页
序号 | 工程名称 | 工程内容 | 暂估金额 （元） |  | 结算金额 (元) |  | 差额 ±(元) | 备注
1
合 计 |  |  | 0.00 |  |  |  |  | —
注：此表由招标人填写，投标人应将上述专业工程暂估价计入投标总价中。
表—12—3

## 表-13 规费、税金项目清单与计价表【挡土墙】
规费、税金项目清单与计价表
工程名称：挡土墙 |  |  | 标段： |  | 第 1 页 共 1 页
序号 | 项目名称 | 计算基础 | 计算基数 | 计算费率 (%) |  | 金额(元)
1 | 增值税销项税额 | 分部分项合计+措施合计+其他项目 |  | 9
合 计
编制人（造价人员）： |  |  | 复核人（造价工程师）：
表—13

## 表-04 单位工程招标控制价汇总表【人行栈道】
单位工程招标控制价汇总表
工程名称：人行栈道 |  | 标段： |  | 第 1 页 共 1 页
序号 | 汇总内容 |  | 金额:(元) |  | 其中：暂估价(元)
1 | 分部分项合计
2 | 措施合计
2.1 | 绿色施工安全防护措施费
2.2 | 其他措施费
3 | 其他项目
3.1 | 暂列金额
3.2 | 暂估价
3.3 | 计日工
3.4 | 总承包服务费
3.5 | 预算包干费
3.6 | 工程优质费
3.7 | 概算幅度差
3.8 | 索赔费用
3.9 | 现场签证费用
3.10 | 其他费用
4 | 税前工程造价
5 | 增值税销项税额
6 | 总造价
7 | 人工费
招标控制价合计=1+2+3+5
注：本表适用于单位工程招标控制价或投标报价的汇总，如无单位工程划分，单项工程也使用本表汇总
表—04

## 表-08 分部分项工程和单价措施项目清单与计价表【人行栈道】
分部分项工程和单价措施项目清单与计价表
工程名称：人行栈道 |  |  |  | 标段： |  |  |  | 第 1 页 共 2 页
序号 | 项目编码 | 项目名称 | 项目特征描述 |  | 计量单位 | 工程量 | 金额（元）
[7 empty] | 综合单价 |  | 综合合价 | 其中
暂估价
整个项目
1 | 040101003001 | 挖基坑土方 | 1.人工挖沟槽土方 一、二类土 深度在2m内 |  | m3 | 46.07
2 | 040103001001 | 回填方 | 1.回填土 夯实机夯实 槽、坑 |  | m3 | 28.96
3 | 010501001001 | 垫层 | 1.混凝土种类:商品混凝土 2.混凝土强度等级:C15 |  | m3 | 2.368
4 | 010501003001 | 独立基础 | 1.混凝土种类:商品混凝土 2.混凝土强度等级:C35p8 |  | m3 | 14.28
5 | 010502001001 | 矩形柱 | 1.混凝土种类:商品混凝土 2.混凝土强度等级:C30 |  | m3 | 7.5
6 | 010505001001 | 有梁板 | 1.混凝土种类:商品混凝土 2.混凝土强度等级:C30 |  | m3 | 15.1397
7 | 010504001001 | 直形墙 | 1.混凝土种类:商品混凝土 2.混凝土强度等级:C30 |  | m3 | 1.2513
8 | 010503004001 | 圈梁 | 1.混凝土种类:商品混凝土 2.混凝土强度等级:C30 |  | m3 | 1.5786
9 | 010515001001 | 现浇构件钢筋 | 1.钢筋种类、规格:现浇构件带肋钢筋 φ10以内 |  | t | 0.855
10 | 010515001002 | 现浇构件钢筋 | 1.钢筋种类、规格:现浇构件带肋钢筋 φ25以内 |  | t | 3.605
11 | 010515001003 | 现浇构件钢筋 | 1.钢筋种类、规格:现浇构件箍筋 圆钢 φ10以内 |  | t | 0.029
12 | 010515001004 | 现浇构件钢筋 | 1.钢筋种类、规格:现浇构件箍筋 带肋钢筋(HRB400内) φ10以内 |  | t | 1.256
13 | 010515001005 | 现浇构件钢筋 | 1.钢筋种类、规格:现浇构件箍筋 带肋钢筋(HRB400内) φ10以外 |  | t | 0.064
14 | 040203007002 | 水泥压纹路面 | 1.2-4厚压印地坪 2.25mm厚水泥压花路面 3.100厚透水C15混凝土 4.100厚6%水泥石粉层 5.素土夯实（密实度≥93%） |  | m2 | 53.5
分部分项合计
措施项目
15 | 011702001001 | 基础 | 1.基础垫层模板 |  | m2 | 4.04
16 | 011702001002 | 基础 | 1.独立基础模板 |  | m2 | 26.32
本页小计
注：为计取规费等的使用，可在表中增设其中：“定额人工费”。
表—08
分部分项工程和单价措施项目清单与计价表
工程名称：人行栈道 |  |  |  | 标段： |  |  |  | 第 2 页 共 2 页
序号 | 项目编码 | 项目名称 | 项目特征描述 |  | 计量单位 | 工程量 | 金额（元）
[7 empty] | 综合单价 |  | 综合合价 | 其中
暂估价
17 | 011702002001 | 矩形柱 | 1.矩形柱模板(周长m) 支模高度3.6m内 1.8外 实际支模高度(m):8.2 |  | m2 | 65.1688
18 | 011702006001 | 矩形梁 | 1.单梁、连续梁模板(梁宽cm) 25以内 支模高度3.6m 实际支模高度(m):8.2 |  | m2 | 71.2527
19 | 011702011001 | 直形墙 | 1.直形墙模板 墙厚(cm以内) 40 支模高度3.6m内 |  | m2 | 9.6057
20 | 011702014001 | 有梁板 | 1.有梁板模板 支模高度3.6m 实际支模高度(m):8.2 |  | m2 | 36.8978
21 | 011702008001 | 圈梁 | 1.圈梁模板 |  | m2 | 15.8248
单价措施合计
本页小计
合 计
注：为计取规费等的使用，可在表中增设其中：“定额人工费”。
表—08

## 表-09 综合单价分析表【人行栈道】
综合单价分析表
工程名称： | [6 empty] | 标段： |  |  |  | 第 页 共 页
项目编码 |  |  |  | 项目名称 |  |  |  |  | 计量单位 |  |  | 工程量
清单综合单价组成明细
定额编号 | 定额项目名称 | 定额 单位 | 数量 | 单价 |  |  |  |  | 合价
|  |  |  | 人工费 | 材料费 | 机具费 |  | 管理费 和利润 | 人工费 | 材料费 |  | 机具费 | 管理费 和利润
人工单价 |  | 小计
元/工日 |  | 未计价材料费
清单项目综合单价
材 料 费 明 细 | 主要材料名称、规格、型号 |  |  |  |  | 单位 |  | 数量 | 单价（元） | 合价（元） |  | 暂估单价 （元） | 暂估合价 （元）
| 其他材料费 | [7 empty] | - |  |  | -
| 材料费小计 | [7 empty] | - |  |  | -
注：1.如不使用省级或行业建设主管部门发布的计价依据，可不填定额编码、名称等； 2.招标文件提供了暂估单价的材料，按暂估的单价填入表内“暂估单价”栏及“暂估合价”栏。
表-09

## 表-11 总价措施项目清单与计价表【人行栈道】
总价措施项目清单与计价表
工程名称：人行栈道 |  |  |  |  | 标段： |  |  | 第 1 页 共 2 页
序号 | 项目编码 | 项目名称 | 计算基础 | 费率 (%) |  | 金额 (元) | 调整费率 (%) |  | 调整后金额 (元) | 备注
1 | LSSGCSF00001 | 绿色施工安全防护措施费 | 分部分项人工费+分部分项机具费 | 14.5 | [5 empty] | 以分部分项的人工费与施工机具费之和为计算基础；以专业工程类型 区分不同费率计算； 单独场地平整工程费率为4.35%； 道路、管网工程费率为16.50%； 桥涵、隧道、水处理构筑物工程费率为14.50%； 分部分项工程总费用在300 万元以内（含300 万元）的项目按基本费率乘以1.20；
2 | 粤041109009001 | 文明工地增加费 | 分部分项人工费+分部分项机具费 | 0 | [5 empty] | 以分部分项的人工费与施工机具费之和为计算基础；市级文明工地0.60%；省级文明工地1.20%
3 | 041109002001 | 夜间施工增加费 |  | 20 | [5 empty] | 以夜间施工项目人工费的20%计算
4 | 041109005001 | 交通疏解员增加费 |  | 15 | [5 empty] | 按照项目分部分项人工费的15%计算（有方案的按照方案计算），
编制人（造价人员）： |  |  |  |  | 复核人（造价工程师）：
表-11
总价措施项目清单与计价表
工程名称：人行栈道 |  |  |  |  | 标段： |  |  | 第 2 页 共 2 页
序号 | 项目编码 | 项目名称 | 计算基础 | 费率 (%) |  | 金额 (元) | 调整费率 (%) |  | 调整后金额 (元) | 备注
结算时据实结算。
5 | 041108001001 | 地下管线交叉降效费 |  | 0 | [5 empty] | 按实际发生或经批准的施工方案计算
6 | 粤041109008001 | 赶工措施费 | 分部分项人工费+分部分项机具费 | 0 | [5 empty] | 赶工措施费=（1-δ）*分部分项的（人工费+施工机具费）*0.30 （0.8≤δ＜1 式中：δ=合同工期/定额工期）
7 | QTFY00000001 | 其他费用 | [7 empty] | 按实际发生或经批准的施工组织设计方案计算
合 计
编制人（造价人员）： |  |  |  |  | 复核人（造价工程师）：
表-11

## 表-12 其他项目清单与计价汇总表【人行栈道】
其他项目清单与计价汇总表
工程名称：人行栈道 |  |  | 标段： |  | 第 1 页 共 1 页
序号 | 项目名称 | 金额（元） |  | 结算金额（元） |  | 备注
1 | 暂列金额 | 5724.53 |  |  |  | 明细详见表-12-1
2 | 暂估价 | 26750.00
2.1 | 材料暂估价 | — |  |  |  | 明细详见表-12-2
2.2 | 专业工程暂估价 | 26750.00 |  |  |  | 明细详见表-12-3
3 | 计日工 |  |  |  |  | 明细详见表-12-4
4 | 总承包服务费 |  |  |  |  | 明细详见表-12-5
5 | 预算包干费
6 | 工程优质费
7 | 概算幅度差
8 | 现场签证费用
9 | 索赔费用
10 | 其他费用
合 计 | [5 empty] | —
注：材料（工程设备）暂估单价进入清单项目综合单价，此处不汇总。
表—12

## 表-12-1 暂列金额表【人行栈道】
暂列金额明细表
工程名称：人行栈道 |  |  | 标段： |  | 第 1 页 共 1 页
序号 | 名称 | 计量单位 |  | 暂定金额（元） |  | 备注
1 | 暂列金额 |  |  | 5724.53
合 计 |  |  |  | 5724.53 |  | —
注：此表由招标人填写，如不能详列，也可只列暂列金额总额，投标人应将上述暂列金额计入投标总价中。
表—12—1

## 表-12-3 专业工程暂估价及结算价表【人行栈道】
专业工程暂估价及结算价表
工程名称：人行栈道 |  |  |  | 标段： |  | 第 1 页 共 1 页
序号 | 工程名称 | 工程内容 | 暂估金额 （元） |  | 结算金额 (元) |  | 差额 ±(元) | 备注
1 | 人行栈道造型栏杆 | 1、造型栏杆 2、长53.5米，暂估500元/m 3、详见设计图纸 | 26750
合 计 |  |  | 26750.00 |  |  |  |  | —
注：此表由招标人填写，投标人应将上述专业工程暂估价计入投标总价中。
表—12—3

## 表-13 规费、税金项目清单与计价表【人行栈道】
规费、税金项目清单与计价表
工程名称：人行栈道 |  |  | 标段： |  | 第 1 页 共 1 页
序号 | 项目名称 | 计算基础 | 计算基数 | 计算费率 (%) |  | 金额(元)
1 | 增值税销项税额 | 分部分项合计+措施合计+其他项目 |  | 9
合 计
编制人（造价人员）： |  |  | 复核人（造价工程师）：
表—13

## 表-04 单位工程招标控制价汇总表【室外园建工程】
单位工程招标控制价汇总表
工程名称：室外园建工程 |  | 标段： |  | 第 1 页 共 1 页
序号 | 汇总内容 |  | 金额:(元) |  | 其中：暂估价(元)
1 | 分部分项合计
1.1 | 客运站
1.2 | 瑶寨区
1.3 | 文化广场
1.4 | 户外楼梯
2 | 措施合计
2.1 | 绿色施工安全防护措施费
2.2 | 其他措施费
3 | 其他项目
3.1 | 暂列金额
3.2 | 暂估价
3.3 | 计日工
3.4 | 总承包服务费
3.5 | 预算包干费
3.6 | 工程优质费
3.7 | 概算幅度差
3.8 | 索赔费用
3.9 | 现场签证费用
3.10 | 其他费用
4 | 税前工程造价
5 | 增值税销项税额
6 | 总造价
7 | 人工费
招标控制价合计=1+2+3+5
注：本表适用于单位工程招标控制价或投标报价的汇总，如无单位工程划分，单项工程也使用本表汇总
表—04

## 表-08 分部分项工程和单价措施项目清单与计价表【室外园建
分部分项工程和单价措施项目清单与计价表
工程名称：室外园建工程 |  |  |  | 标段： |  |  |  | 第 1 页 共 11 页
序号 | 项目编码 | 项目名称 | 项目特征描述 |  | 计量单位 | 工程量 | 金额（元）
[7 empty] | 综合单价 |  | 综合合价 | 其中
暂估价
客运站
台阶
1 | 011107001001 | 石材台阶面 | 1.600x300x30厚 芝麻黑火烧面 2.100厚C15混凝土 3.100厚6%水泥石粉层 4.素土夯实（密实度≥93%） |  | m2 | 15.864
2 | 050307016002 | 花池 | 1.池壁材料种类、规格:4m长干砌毛石砌块花池勾凹缝 2.路拌6%水泥石屑稳定层100mm厚 3.C15商品混凝土垫层150mm厚 |  | 个 | 2
3 | 050307016003 | 花池 | 1.池壁材料种类、规格:24m长干砌毛石砌块花池勾缝 2.路拌6%水泥石屑稳定层100mm厚 3.C15商品混凝土垫层150mm厚 |  | 个 | 1
台阶合计
车划线
4 | 010904002001 | 停车位地面 | 1.丙烯酸防水涂料 平面 1.5mm厚 2.其他详见设计图纸 |  | m2 | 207.36
5 | 040205017001 | 防撞筒(墩) | 1.车位倒车垫 2.满足设计要求 |  | 个 | 14
车划线合计
沥青铺装
6 | 040202001001 | 路床(槽)整形 | 1.路床(槽)整形 |  | m2 | 1281.78
7 | 040202003004 | 水泥稳定土 | 1.200厚6%水泥石粉层 2.水泥含量:6% 3.厚度:20cm |  | m2 | 1281.78
8 | 040203007005 | 水泥混凝土 | 1.混凝土强度等级:C25 2.厚度:20cm |  | m2 | 1281.78
9 | 040203003001 | 透层、粘层 | 1.材料品种:乳化沥青透层 2.喷油量:0.8kg/m2 |  | m2 | 1281.78
10 | 040203006001 | 沥青混凝土 | 1.沥青混凝土种类:AC-16中粒式沥青混凝土 2.厚度:50mm |  | m2 | 1281.78
本页小计
注：为计取规费等的使用，可在表中增设其中：“定额人工费”。
表—08
分部分项工程和单价措施项目清单与计价表
工程名称：室外园建工程 |  |  |  | 标段： |  |  |  | 第 2 页 共 11 页
序号 | 项目编码 | 项目名称 | 项目特征描述 |  | 计量单位 | 工程量 | 金额（元）
[7 empty] | 综合单价 |  | 综合合价 | 其中
暂估价
11 | 040203006002 | 沥青混凝土 | 1.沥青混凝土种类:AC-13细粒式沥青混凝土 2.厚度:30mm |  | m2 | 1281.78
12 | 040204004001 | 安砌侧(平、缘)石 | 1.材料品种、规格:600x200x120花岗岩路沿石 2.基础、垫层:材料品种、厚度:综合考虑 |  | m | 28.51
沥青铺装合计
水泥压纹路面
13 | 040203007001 | 水泥压纹路面 | 1、2-4厚水泥压花路面 2、100厚透水C15商品混凝土 3、100厚6%水泥石粉层 4、素土夯实（密实度≥93%） |  | m2 | 188.35
水泥压纹路面合计
碎石铺装
14 | 040202003002 | 水泥稳定土 | 1.100厚6%水泥石粉层 2.水泥含量:6% 3.厚度:15cm |  | m2 | 3.86
15 | 040203007003 | 水泥混凝土 | 1.混凝土强度等级:C15商品混凝土 2.厚度:10cm |  | m2 | 3.86
16 | 040203005001 | 黑色碎石 | 1.材料品种:黑色砾石 2.厚度:5cm |  | m2 | 3.86
碎石铺装合计
毛石景墙
17 | 011604002001 | 立面抹灰层拆除 | 1.立面抹灰铲除 一般抹灰 砖、混凝土面 2.拆除废料外运 人工装自卸汽车运 3km内 实际运距(km):5 |  | m2 | 125.16
18 | 011204002001 | 拼碎石材墙面 | 1.120厚毛石贴块 2.20厚1:2.5水泥砂浆 |  | m2 | 125.16
毛石景墙合计
排水沟
本页小计
注：为计取规费等的使用，可在表中增设其中：“定额人工费”。
表—08
分部分项工程和单价措施项目清单与计价表
工程名称：室外园建工程 |  |  |  | 标段： |  |  |  | 第 3 页 共 11 页
序号 | 项目编码 | 项目名称 | 项目特征描述 |  | 计量单位 | 工程量 | 金额（元）
[7 empty] | 综合单价 |  | 综合合价 | 其中
暂估价
19 | 010401014002 | 绿化排水沟 | 1.500x300x30绿色PVC排水沟成品盖板 2.20厚1:2.5水泥砂浆 3.100厚C25混凝土 4.100厚6%水泥石粉层 5.素土夯实（密实度≥93%） |  | m | 96.77
20 | 010401014003 | 车道截水沟 | 1.600x380x50厚 铸铁盖板 2.L型 56x60x6厚 黑色镀锌钢托 3.预埋C8,L=380钢筋 4.20厚1:2.5水泥砂浆 5.200厚C25混凝土 6.200厚6%水泥石粉层 7.素土夯实（密实度≥93%） |  | m | 25.98
21 | 010401014004 | 广场排水沟 | 1.600x300x60厚仿蒙古黑水洗面PC 2.20厚1:2.5水泥砂浆 3.100厚C25混凝土 4.100厚6%水泥石粉层 5.素土夯实（密实度≥93%） |  | m | 87.46
排水沟合计
仿竹木栏杆
22 | 011503002001 | 仿竹木栏杆 | 1.仿竹木栏杆 2.详细见设计图纸 3.满足设计要求 |  | m | 74.5
仿竹木栏杆合计
客运站合计
瑶寨区
石材铺装
23 | 011102001004 | 石材楼地面 | 1.200X600X18mm厚石英砖 2.20厚1:2.5水泥砂浆 3.100厚透水C25混凝土 4.100厚6%水泥石粉层 5.素土夯实（密实度≥93%） |  | m2 | 477.2201
石材铺装合计
水泥压纹路面
本页小计
注：为计取规费等的使用，可在表中增设其中：“定额人工费”。
表—08
分部分项工程和单价措施项目清单与计价表
工程名称：室外园建工程 |  |  |  | 标段： |  |  |  | 第 4 页 共 11 页
序号 | 项目编码 | 项目名称 | 项目特征描述 |  | 计量单位 | 工程量 | 金额（元）
[7 empty] | 综合单价 |  | 综合合价 | 其中
暂估价
24 | 040203007006 | 水泥压纹路面 | 1、2-4厚水泥压花路面 2、100厚透水C15商品混凝土 3、100厚6%水泥石粉层 4、素土夯实（密实度≥93%） |  | m2 | 585.41
25 | 011102001003 | 荔枝面深灰麻 | 1.50厚荔枝面深灰麻 2.详细见设计图纸 |  | m2 | 8.8
26 | 040204004002 | 安砌侧(平、缘)石 | 1.材料品种、规格:600x200x120花岗岩路沿石 2.基础、垫层:材料品种、厚度:综合考虑 |  | m | 60.18
水泥压纹路面合计
碎石铺装
27 | 040202003005 | 水泥稳定土 | 1.100厚6%水泥石粉层 2.水泥含量:6% 3.厚度:15cm |  | m2 | 28
28 | 040203007007 | 水泥混凝土 | 1.混凝土强度等级:C15商品混凝土 2.厚度:10cm |  | m2 | 28
29 | 040203005002 | 黑色碎石 | 1.材料品种:黑色砾石 2.厚度:5cm |  | m2 | 28
碎石铺装合计
排水沟
30 | 010401014005 | 广场排水沟 | 1.600x300x60厚仿蒙古黑水洗面PC 2.20厚1:2.5水泥砂浆 3.100厚C25混凝土 4.100厚6%水泥石粉层 5.素土夯实（密实度≥93%） |  | m | 132.48
31 | 010401014006 | 绿化排水沟 | 1.500x300x30绿色PVC排水沟成品盖板 2.20厚1:2.5水泥砂浆 3.100厚C25混凝土 4.100厚6%水泥石粉层 5.素土夯实（密实度≥93%） |  | m | 68.52
排水沟合计
水渠做法
本页小计
注：为计取规费等的使用，可在表中增设其中：“定额人工费”。
表—08
分部分项工程和单价措施项目清单与计价表
工程名称：室外园建工程 |  |  |  | 标段： |  |  |  | 第 5 页 共 11 页
序号 | 项目编码 | 项目名称 | 项目特征描述 |  | 计量单位 | 工程量 | 金额（元）
[7 empty] | 综合单价 |  | 综合合价 | 其中
暂估价
32 | 040101002001 | 挖沟槽土方 | 1.土壤类别:一、二类土 2.挖土深度:2m 内 |  | m3 | 85.994
33 | 040103002002 | 余方弃置 | 1.废弃料品种:原土 2.运距:5Km |  | m3 | 75.774
34 | 040103001002 | 回填方 | 1.原土回填 |  | m3 | 10.22
35 | 010404001002 | 垫层 | 1.150厚碎石垫层 |  | m3 | 13.578
36 | 010501001002 | 垫层 | 1.100厚C20素砼垫层 |  | m3 | 9.052
37 | 010401014001 | 砖明沟 | 1.砖砌明沟 两边1/2砖 合并制作子目 湿拌砌筑砂浆 砌筑灰缝≥5mm M7.5 |  | m | 73.44
38 | 011204001001 | 石材墙面 | 1.砖砌水渠粘贴φ50-80卵石面层 |  | m2 | 149.8176
39 | 011102003002 | 块料楼地面 | 1.砖砌水渠底面铺贴240*120*50仿古青砖 |  | m2 | 17.6256
水渠做法合计
座凳景观
40 | 040101003001 | 挖基坑土方 | 1.土壤类别:一、二类土 2.挖土深度:2m 内 |  | m3 | 106.572
41 | 040103001001 | 回填方 | 1.密实度要求:满足设计要求 2.填方材料品种:原土 3.填方粒径要求:满足设计要求 |  | m3 | 49.302
42 | 040103002001 | 余方弃置 | 1.废弃料品种:原土 2.运距:5Km |  | m3 | 57.27
43 | 040202003001 | 水泥稳定土 | 1.100厚6%水泥石粉层 2.水泥含量:6% 3.厚度:10cm |  | m2 | 63.91
44 | 010501001001 | 垫层 | 1.混凝土种类:商品混凝土 2.混凝土强度等级:C20 |  | m3 | 6.391
45 | 010401012001 | 零星砌砖 | 1.零星砌砖名称、部位:坐等景观 2.砖品种、规格、强度等级:标准砖 3.砂浆强度等级、配合比:水泥砂浆M7.5 4.其他:满足设计要求 |  | m3 | 44.7038
本页小计
注：为计取规费等的使用，可在表中增设其中：“定额人工费”。
表—08
分部分项工程和单价措施项目清单与计价表
工程名称：室外园建工程 |  |  |  | 标段： |  |  |  | 第 6 页 共 11 页
序号 | 项目编码 | 项目名称 | 项目特征描述 |  | 计量单位 | 工程量 | 金额（元）
[7 empty] | 综合单价 |  | 综合合价 | 其中
暂估价
46 | 011201001001 | 墙面一般抹灰 | 1.墙体类型:坐等景观 2.面层厚度、砂浆配合比:20厚1:2.5水泥砂浆 |  | m2 | 78.435
47 | 011104002001 | 南方松防腐木地板 | 1.材料种类、规格:南方松防腐木 2.规格:2000x160x40厚 3.其他:详细见设计图纸 |  | m2 | 49.8
座凳景观合计
瑶味坊入口处台阶
48 | 040202003003 | 水泥稳定土（台阶型） | 1.100厚6%水泥石粉层 2.水泥含量:6% 3.厚度:10cm |  | m2 | 67.15
49 | 040203007004 | 水泥混凝土（台阶型） | 1.2~4厚水泥压纹压印地坪 2.混凝土强度等级:C20商品混凝土 3.厚度:6cm |  | m2 | 57.69
50 | 040203007008 | 水泥混凝土 | 1.花池混凝土基层 2.混凝土强度等级:C20商品混凝土 3.厚度:10cm |  | m2 | 9.46
51 | 010402001001 | 毛石挡墙 | 1.毛石切块 2.反滤层350g/m²土工布2层，200mm粗砾或碎石，150mm砂 3.夯实粘土 |  | m3 | 7.758
52 | 050307016001 | 花池 | 1.池壁材料种类、规格:毛石砌块 |  | 个 | 4
瑶味坊入口处台阶合计
下沉休息平台及园林水景
53 | 011102001002 | 石材楼地面 | 1.600x600X20厚蓝钻花岗石光面 2.20厚1:2.5水泥砂浆 3.双层双向c12@150 C30钢筋混凝土 4.100厚C20混凝土 5.100厚6%水泥石粉层 6.素土夯实（密实度≥93%) |  | m2 | 33.1
本页小计
注：为计取规费等的使用，可在表中增设其中：“定额人工费”。
表—08
分部分项工程和单价措施项目清单与计价表
工程名称：室外园建工程 |  |  |  | 标段： |  |  |  | 第 7 页 共 11 页
序号 | 项目编码 | 项目名称 | 项目特征描述 |  | 计量单位 | 工程量 | 金额（元）
[7 empty] | 综合单价 |  | 综合合价 | 其中
暂估价
54 | 011102003001 | 块料楼地面 | 1.200X600X18mmPC透水砖（另计） 2.20厚1:2.5水泥砂浆 3.100厚C20混凝土 4.100厚6%水泥石粉层 5.素土夯实（密实度≥93%) |  | m2 | 32.5
55 | 010401012002 | 零星砌砖 | 1.零星砌砖名称、部位:水景侧石 2.砖品种、规格、强度等级:标准砖 3.砂浆强度等级、配合比:水泥砂浆M7.5 |  | m3 | 1.2323
56 | 010401003001 | 实心砖墙 | 1.部位:水景侧石 2.砖品种、规格、强度等级:标准砖 3.砂浆强度等级、配合比:水泥砂浆M7.5 |  | m3 | 2.599
57 | 010401003002 | 实心砖墙 | 1.部位:水景休息坐凳 2.砖品种、规格、强度等级:标准砖 3.砂浆强度等级、配合比:水泥砂浆M7.5 |  | m3 | 3.6408
58 | 010401012003 | 零星砌砖 | 1.零星砌砖名称、部位:台阶 2.砖品种、规格、强度等级:标准砖 3.砂浆强度等级、配合比:水泥砂浆M7.5 |  | m2 | 3.6
59 | 010504001001 | 直形墙 | 1.混凝土种类:商品混凝土 2.混凝土强度等级:C30商品混凝土 |  | m3 | 2.3512
60 | 010501002001 | 带形基础 | 1.混凝土种类:商品混凝土 2.混凝土强度等级:C30商品混凝土 |  | m3 | 1.6254
61 | 040204002001 | 人行道块料铺设 | 1.200X600X18mmPC透水砖 2.20厚1:2.5水泥砂浆 |  | m2 | 43.064
62 | 040204002002 | 人行道块料铺设 | 1.200X600X18mmPC透水砖（台阶） 2.20厚1:2.5水泥砂浆 |  | m2 | 3.6
下沉休息平台及园林水景合计
本页小计
注：为计取规费等的使用，可在表中增设其中：“定额人工费”。
表—08
分部分项工程和单价措施项目清单与计价表
工程名称：室外园建工程 |  |  |  | 标段： |  |  |  | 第 8 页 共 11 页
序号 | 项目编码 | 项目名称 | 项目特征描述 |  | 计量单位 | 工程量 | 金额（元）
[7 empty] | 综合单价 |  | 综合合价 | 其中
暂估价
仿竹木栏杆
63 | 011503002002 | 仿竹木栏杆 | 1.仿竹木栏杆 2.详细见设计图纸 3.满足设计要求 |  | m | 14
仿竹木栏杆合计
瑶寨区合计
文化广场
64 | 040203007002 | 水泥压纹路面 | 1.2-4厚压印地坪 2.厚水泥压花路面 3.100厚透水C15商品混凝土 4.100厚6%水泥石粉层 5.素土夯实（密实度≥93%） |  | m2 | 259.53
65 | 011102001001 | 荔枝面深灰麻 | 1.50厚荔枝面深灰麻 2.详细见设计图纸 |  | m2 | 46.09
文化广场合计
户外楼梯
风雨廊亭处景观
风雨廊亭处景观合计
民宿区景观
66 | 040101003002 | 挖基坑土方 | 1.人机配合挖一、二类土 |  | m3 | 63.168
67 | 040103001003 | 回填方 | 1.原土回填 |  | m3 | 53.3934
68 | 040103002003 | 余方弃置 | 1.挖掘机装土方 2.自卸汽车运土方，外运暂按5km |  | m3 | 9.7746
69 | 010501001005 | 垫层 | 1.混凝土种类:垫层 2.混凝土强度等级:C15商品混凝土 |  | m3 | 1.532
70 | 010501003003 | 独立基础 | 1.混凝土种类:独立基础 2.混凝土强度等级:C35商品混凝土 |  | m3 | 5.76
71 | 010502001003 | 矩形柱 | 1.混凝土种类:矩形柱 2.混凝土强度等级:C30商品混凝土 |  | m3 | 2.457
本页小计
注：为计取规费等的使用，可在表中增设其中：“定额人工费”。
表—08
分部分项工程和单价措施项目清单与计价表
工程名称：室外园建工程 |  |  |  | 标段： |  |  |  | 第 9 页 共 11 页
序号 | 项目编码 | 项目名称 | 项目特征描述 |  | 计量单位 | 工程量 | 金额（元）
[7 empty] | 综合单价 |  | 综合合价 | 其中
暂估价
72 | 010504001003 | 直形墙 | 1.混凝土种类:竹模混凝土墙 2.混凝土强度等级:C30商品混凝土 |  | m3 | 11.2263
73 | 011207001002 | 竹膜造型混凝土墙 | 1、哑光清水混凝土专用保护剂2遍,混凝土干燥后施涂。硅烷/硅氧烷、氟碳或丙烯酸聚氨酯类,均匀覆盖 2、现浇竹模纹理清水混凝土饰面层 模板系统: 内衬: 处理竹片 固定: 不锈钢/镀锌沉头螺钉于竹节线 基板: ≥18mm 优质多层胶合板 脱模剂: 水性专用 混凝土: C40混凝土,水灰比≤0.4,水泥骨料,高效减水剂+消泡剂。颜色均匀（另计） 3、现浇钢筋混凝土墙体200厚,保证平整度（另计） |  | m2 | 114.32
74 | 040303015001 | 混凝土挡墙墙身 | 1.混凝土强度等级:C35商品混凝土挡土墙 |  | m3 | 20.3275
75 | 010505001001 | 有梁板 | 1.混凝土种类:有梁板 2.混凝土强度等级:C30商品混凝土 |  | m3 | 8.1161
76 | 010506001003 | 直形楼梯 | 1.混凝土种类:商品混凝土 2.混凝土强度等级:C30 3.其他工作内容:详见设计图纸 |  | m3 | 10.6804
77 | 010515001003 | 现浇构件钢筋 | 1.钢筋种类、规格:现浇构件带肋钢筋 φ25以内 |  | t | 1.037
78 | 010515001004 | 现浇构件钢筋 | 1.钢筋种类、规格:现浇构件带肋钢筋 φ10以内 |  | t | 0.556
79 | 011107001002 | 石材台阶面 | 1、台阶面 2、30厚1：3干硬性水泥砂浆结合层 3、25厚石材面板铺实拍平，稀水泥擦缝 |  | m2 | 10.6804
本页小计
注：为计取规费等的使用，可在表中增设其中：“定额人工费”。
表—08
分部分项工程和单价措施项目清单与计价表
工程名称：室外园建工程 |  |  |  | 标段： |  |  |  | 第 10 页 共 11 页
序号 | 项目编码 | 项目名称 | 项目特征描述 |  | 计量单位 | 工程量 | 金额（元）
[7 empty] | 综合单价 |  | 综合合价 | 其中
暂估价
80 | 011503001002 | 不锈钢栏杆 | 1、不锈钢栏杆 制安 2、φ30*3mm、20*15*3mm不锈钢栏杆，φ50*3mm不锈钢扶手 3、详细做法参照建施通用节点大样三 |  | m | 36.82
民宿区景观合计
客运集散中心
81 | 040101003003 | 挖基坑土方 | 1.人机配合挖一、二类土 |  | m3 | 26.6796
82 | 040103001004 | 回填方 | 1.原土回填 |  | m3 | 21.3196
83 | 040103002004 | 余方弃置 | 1.挖掘机装土方 2.自卸汽车运土方，外运暂按5km |  | m3 | 5.36
84 | 010501001006 | 垫层 | 1.混凝土种类:垫层 2.混凝土强度等级:C15商品混凝土 |  | m3 | 1.82
85 | 010501003004 | 独立基础 | 1.混凝土种类:独立基础 2.混凝土强度等级:C35商品混凝土 |  | m3 | 6.84
86 | 010502001004 | 矩形柱 | 1.混凝土种类:矩形柱 2.混凝土强度等级:C30商品混凝土 |  | m3 | 3.0067
87 | 010506001002 | 直形楼梯 | 1.混凝土种类:商品混凝土 2.混凝土强度等级:C30 3.其他工作内容:详见设计图纸 |  | m3 | 10.4992
88 | 010515001002 | 现浇构件钢筋 | 1.钢筋种类、规格:现浇构件带肋钢筋 φ25以内 |  | t | 1.355
89 | 011106004002 | 水泥砂浆楼梯面层 | 1、平台面 2、水泥砂浆找平层 楼梯 20mm 合并制作子目 湿拌地面砂浆 地面普通找平 M20 3、水泥压纹 |  | m2 | 17.5596
90 | 011107001003 | 石材台阶面 | 1、台阶面 2、30厚1：3干硬性水泥砂浆结合层 3、25厚石材面板铺实拍平，稀水泥擦缝 |  | m2 | 9.2895
本页小计
注：为计取规费等的使用，可在表中增设其中：“定额人工费”。
表—08
分部分项工程和单价措施项目清单与计价表
工程名称：室外园建工程 |  |  |  | 标段： |  |  |  | 第 11 页 共 11 页
序号 | 项目编码 | 项目名称 | 项目特征描述 |  | 计量单位 | 工程量 | 金额（元）
[7 empty] | 综合单价 |  | 综合合价 | 其中
暂估价
91 | 011503001001 | 不锈钢栏杆 | 1、不锈钢栏杆 制安 2、φ30*3mm、20*15*3mm不锈钢栏杆，φ50*3mm不锈钢扶手 3、详细做法参照建施通用节点大样三 |  | m | 3.6
客运集散中心合计
户外楼梯合计
分部分项合计
措施项目
92 | 011702024001 | 楼梯 | 1.楼梯模板 直形 |  | m2 | 89.2219
93 | 041102001001 | 垫层模板 | 1、基础垫层模板 |  | m2 | 8.92
94 | 041102002001 | 基础模板 | 1、独立基础模板 |  | m2 | 38.6
95 | 041102012001 | 柱模板 | 1、矩形柱模板(周长m) 支模高度3.6m内 1.2内 |  | m2 | 59.2296
96 | 041102013001 | 梁模板 | 1、单梁、连续梁模板(梁宽cm) 25以内 支模高度3.6m |  | m2 | 60.1785
97 | 041102014001 | 板模板 | 1、有梁板模板 支模高度3.6m |  | m2 | 20.5553
98 | 041102017002 | 挡墙模板 | 1、竹模混凝土墙 2、直形墙模板 墙厚(cm以内) 40 支模高度3.6m内 |  | m2 | 114.3166
99 | 041102017001 | 挡墙模板 | 1、混凝土挡墙模板 |  | m2 | 89.2772
100 | 041102037001 | 其他现浇构件模板 | 1、排水沟、水渠模板 |  | m2 | 147.57
单价措施合计
本页小计
合 计
注：为计取规费等的使用，可在表中增设其中：“定额人工费”。
表—08

## 表-09 综合单价分析表【室外园建工程】
综合单价分析表
工程名称： | [6 empty] | 标段： |  |  |  | 第 页 共 页
项目编码 |  |  |  | 项目名称 |  |  |  |  | 计量单位 |  |  | 工程量
清单综合单价组成明细
定额编号 | 定额项目名称 | 定额 单位 | 数量 | 单价 |  |  |  |  | 合价
|  |  |  | 人工费 | 材料费 | 机具费 |  | 管理费 和利润 | 人工费 | 材料费 |  | 机具费 | 管理费 和利润
人工单价 |  | 小计
元/工日 |  | 未计价材料费
清单项目综合单价
材 料 费 明 细 | 主要材料名称、规格、型号 |  |  |  |  | 单位 |  | 数量 | 单价（元） | 合价（元） |  | 暂估单价 （元） | 暂估合价 （元）
| 其他材料费 | [7 empty] | - |  |  | -
| 材料费小计 | [7 empty] | - |  |  | -
注：1.如不使用省级或行业建设主管部门发布的计价依据，可不填定额编码、名称等； 2.招标文件提供了暂估单价的材料，按暂估的单价填入表内“暂估单价”栏及“暂估合价”栏。
表-09

## 表-11 总价措施项目清单与计价表【室外园建工程】
总价措施项目清单与计价表
工程名称：室外园建工程 |  |  |  |  | 标段： |  |  | 第 1 页 共 2 页
序号 | 项目编码 | 项目名称 | 计算基础 | 费率 (%) |  | 金额 (元) | 调整费率 (%) |  | 调整后金额 (元) | 备注
1 | LSSGCSF00001 | 绿色施工安全防护措施费 | 分部分项人工费+分部分项机具费 | 16.5 | [5 empty] | 以分部分项的人工费与施工机具费之和为计算基础；以专业工程类型 区分不同费率计算； 单独场地平整工程费率为4.35%； 道路、管网工程费率为16.50%； 桥涵、隧道、水处理构筑物工程费率为14.50%； 分部分项工程总费用在300 万元以内（含300 万元）的项目按基本费率乘以1.20；
2 | 粤041109009001 | 文明工地增加费 | 分部分项人工费+分部分项机具费 | 0 | [5 empty] | 以分部分项的人工费与施工机具费之和为计算基础；市级文明工地0.60%；省级文明工地1.20%
3 | 041109002001 | 夜间施工增加费 |  | 20 | [5 empty] | 以夜间施工项目人工费的20%计算
4 | 041109005001 | 交通疏解员增加费 |  | 15 | [5 empty] | 按照项目分部分项人工费的15%计算（有方案的按照方案计算），
编制人（造价人员）： |  |  |  |  | 复核人（造价工程师）：
表-11
总价措施项目清单与计价表
工程名称：室外园建工程 |  |  |  |  | 标段： |  |  | 第 2 页 共 2 页
序号 | 项目编码 | 项目名称 | 计算基础 | 费率 (%) |  | 金额 (元) | 调整费率 (%) |  | 调整后金额 (元) | 备注
结算时据实结算。
5 | 041108001001 | 地下管线交叉降效费 |  | 0 | [5 empty] | 按实际发生或经批准的施工方案计算
6 | 粤041109008001 | 赶工措施费 | 分部分项人工费+分部分项机具费 | 0 | [5 empty] | 赶工措施费=（1-δ）*分部分项的（人工费+施工机具费）*0.30 （0.8≤δ＜1 式中：δ=合同工期/定额工期）
7 | QTFY00000001 | 其他费用 | [7 empty] | 按实际发生或经批准的施工组织设计方案计算
合 计
编制人（造价人员）： |  |  |  |  | 复核人（造价工程师）：
表-11

## 表-12 其他项目清单与计价汇总表【室外园建工程】
其他项目清单与计价汇总表
工程名称：室外园建工程 |  |  | 标段： |  | 第 1 页 共 1 页
序号 | 项目名称 | 金额（元） |  | 结算金额（元） |  | 备注
1 | 暂列金额 | 96829.98 |  |  |  | 明细详见表-12-1
2 | 暂估价 | 2400.00
2.1 | 材料暂估价 | — |  |  |  | 明细详见表-12-2
2.2 | 专业工程暂估价 | 2400.00 |  |  |  | 明细详见表-12-3
3 | 计日工 |  |  |  |  | 明细详见表-12-4
4 | 总承包服务费 |  |  |  |  | 明细详见表-12-5
5 | 预算包干费
6 | 工程优质费
7 | 概算幅度差
8 | 现场签证费用
9 | 索赔费用
10 | 其他费用
合 计 | [5 empty] | —
注：材料（工程设备）暂估单价进入清单项目综合单价，此处不汇总。
表—12

## 表-12-1 暂列金额表【室外园建工程】
暂列金额明细表
工程名称：室外园建工程 |  |  | 标段： |  | 第 1 页 共 1 页
序号 | 名称 | 计量单位 |  | 暂定金额（元） |  | 备注
1 | 暂列金额 |  |  | 96829.98
合 计 |  |  |  | 96829.98 |  | —
注：此表由招标人填写，如不能详列，也可只列暂列金额总额，投标人应将上述暂列金额计入投标总价中。
表—12—1

## 表-12-3 专业工程暂估价及结算价表【室外园建工程】
专业工程暂估价及结算价表
工程名称：室外园建工程 |  |  |  | 标段： |  | 第 1 页 共 1 页
序号 | 工程名称 | 工程内容 | 暂估金额 （元） |  | 结算金额 (元) |  | 差额 ±(元) | 备注
1 | 毛石坐凳 | 1、毛石坐凳两张 | 2400
合 计 |  |  | 2400.00 |  |  |  |  | —
注：此表由招标人填写，投标人应将上述专业工程暂估价计入投标总价中。
表—12—3

## 表-13 规费、税金项目清单与计价表【室外园建工程】
规费、税金项目清单与计价表
工程名称：室外园建工程 |  |  | 标段： |  | 第 1 页 共 1 页
序号 | 项目名称 | 计算基础 | 计算基数 | 计算费率 (%) |  | 金额(元)
1 | 增值税销项税额 | 分部分项合计+措施合计+其他项目 |  | 9
合 计
编制人（造价人员）： |  |  | 复核人（造价工程师）：
表—13

## 表-04 单位工程招标控制价汇总表【室外电气工程】
单位工程招标控制价汇总表
工程名称：室外电气工程 |  | 标段： |  | 第 1 页 共 1 页
序号 | 汇总内容 |  | 金额:(元) |  | 其中：暂估价(元)
1 | 分部分项合计
1.1 | 土石方工程
1.2 | 电气工程
1.3 | 路灯工程
2 | 措施合计
2.1 | 绿色施工安全防护措施费
2.2 | 其他措施费
3 | 其他项目
3.1 | 暂列金额
3.2 | 暂估价
3.3 | 计日工
3.4 | 总承包服务费
3.5 | 预算包干费
3.6 | 工程优质费
3.7 | 概算幅度差
3.8 | 索赔费用
3.9 | 现场签证费用
3.10 | 其他费用
4 | 税前工程造价
5 | 增值税销项税额
6 | 总造价
7 | 人工费
招标控制价合计=1+2+3+5
注：本表适用于单位工程招标控制价或投标报价的汇总，如无单位工程划分，单项工程也使用本表汇总
表—04

## 表-08 分部分项工程和单价措施项目清单与计价表【室外电气
分部分项工程和单价措施项目清单与计价表
工程名称：室外电气工程 |  |  |  | 标段： |  |  |  | 第 1 页 共 6 页
序号 | 项目编码 | 项目名称 | 项目特征描述 |  | 计量单位 | 工程量 | 金额（元）
[7 empty] | 综合单价 |  | 综合合价 | 其中
暂估价
土石方工程
1 | 040101002001 | 挖沟槽土方 | 1.土壤类别:一、二类土 2.挖土深度:2m 内 |  | m3 | 284.592
2 | 040103001001 | 回填方 | 1.填方材料品种:中粗砂 2.填方粒径要求:满足设计要求 |  | m3 | 30.8
3 | 040103002001 | 余方弃置 | 1.废弃料品种:原土 2.运距:5Km |  | m3 | 284.592
4 | 040303001001 | 混凝土垫层 | 1.混凝土强度等级:C15 2.其他:满足设计要求 |  | m3 | 23.2848
5 | 040501018001 | 砌筑渠道 | 1.断面规格:详细见设计图纸 2.砌筑材料品种、规格、强度等级:标准砖 3.砂浆强度等级、配合比:水泥m7.5 |  | m | 154
6 | 040205001001 | 人(手)孔井 | 1.材料品种:标准砖 2.规格尺寸:1200*900*1100 3.盖板材质、规格:铸铁盖板 4.基础、垫层:材料品种、厚度:100厚C15混凝土垫层 |  | 座 | 3
7 | 040205001002 | 人(手)孔井 | 1.材料品种:标准砖 2.规格尺寸:800*800*1200 3.盖板材质、规格:铸铁盖板 4.基础、垫层:材料品种、厚度:100厚C15混凝土垫层 |  | 座 | 1
8 | 040205001003 | 人(手)孔井 | 1.材料品种:标准砖 2.规格尺寸:600*600*800 3.盖板材质、规格:铸铁盖板 4.基础、垫层:材料品种、厚度:100厚C15混凝土垫层 |  | 座 | 4
9 | 040205001004 | 人(手)孔井 | 1.材料品种:标准砖 2.规格尺寸:500*500*800 3.盖板材质、规格:铸铁盖板 4.基础、垫层:材料品种、厚度:100厚C15混凝土垫层 |  | 座 | 2
10 | 040205001005 | 拉线井 | 1.材料品种:标准砖 2.规格尺寸:1500*1500*1200 3.盖板材质、规格:铸铁盖板 4.基础、垫层:材料品种、厚度:100厚C15混凝土垫层 |  | 座 | 14
土石方工程合计
本页小计
注：为计取规费等的使用，可在表中增设其中：“定额人工费”。
表—08
分部分项工程和单价措施项目清单与计价表
工程名称：室外电气工程 |  |  |  | 标段： |  |  |  | 第 2 页 共 6 页
序号 | 项目编码 | 项目名称 | 项目特征描述 |  | 计量单位 | 工程量 | 金额（元）
[7 empty] | 综合单价 |  | 综合合价 | 其中
暂估价
电气工程
11 | 030411001003 | 配管 | 1.名称:配管 2.材质:硬塑管 3.规格:PC32 4.配置形式:埋地敷设 |  | m | 105.82
12 | 030411001004 | 配管 | 1.名称:配管 2.材质:硬塑管 3.规格:PC40 4.配置形式:埋地敷设 |  | m | 28.87
13 | 030411001005 | 配管 | 1.名称:配管 2.材质:硬塑管 3.规格:PC50 4.配置形式:埋地敷设 |  | m | 937.2
14 | 030411001006 | 配管 | 1.名称:配管 2.材质:硬塑管 3.规格:PC65 4.配置形式:埋地敷设 |  | m | 172.68
15 | 030411001007 | 配管 | 1.名称:配管 2.材质:硬塑管 3.规格:PC80 4.配置形式:埋地敷设 |  | m | 250.94
16 | 030411001008 | 配管 | 1.名称:配管 2.材质:硬塑管 3.规格:PC100 4.配置形式:埋地敷设 |  | m | 237.81
17 | 030411001009 | 配管 | 1.名称:配管 2.材质:镀锌钢管 3.规格:SC40 4.配置形式:埋地敷设 |  | m | 203.49
18 | 030411001010 | 配管 | 1.名称:配管 2.材质:镀锌钢管 3.规格:SC80 4.配置形式:埋地敷设 |  | m | 163.66
19 | 030411001011 | 配管 | 1.名称:配管 2.材质:镀锌钢管 3.规格:SC110 4.配置形式:埋地敷设 |  | m | 198.32
本页小计
注：为计取规费等的使用，可在表中增设其中：“定额人工费”。
表—08
分部分项工程和单价措施项目清单与计价表
工程名称：室外电气工程 |  |  |  | 标段： |  |  |  | 第 3 页 共 6 页
序号 | 项目编码 | 项目名称 | 项目特征描述 |  | 计量单位 | 工程量 | 金额（元）
[7 empty] | 综合单价 |  | 综合合价 | 其中
暂估价
20 | 030411001012 | 配管 | 1.名称:配管 2.材质:HDPE 3.规格:DN160 4.配置形式:埋地敷设 |  | m | 99.16
21 | 030408001001 | 电力电缆 | 1.名称:电力电缆 2.型号:WDZ-YJY 3.规格:3x10 4.材质:铜芯 5.电压等级(kV):1KV |  | m | 276.305
22 | 030408001003 | 电力电缆 | 1.名称:电力电缆 2.型号:WDZ-YJY 3.规格:4x70 4.材质:铜芯 5.电压等级(kV):1KV |  | m | 83.573
23 | 030408001004 | 电力电缆 | 1.名称:电力电缆 2.型号:WDZ-YJY 3.规格:4x35 4.材质:铜芯 5.电压等级(kV):1KV |  | m | 154.216
24 | 030408001005 | 电力电缆 | 1.名称:电力电缆 2.型号:ZR-YJV 3.规格:4x10 4.材质:铜芯 5.电压等级(kV):1KV |  | m | 68.004
25 | 030411004002 | 配线 | 1.名称:管内穿线 2.型号:2×1.5 3.规格:RYJS |  | m | 540
26 | 030411004004 | 配线 | 1.名称:管内穿线 2.型号:2×6 3.规格:BYJR |  | m | 180
27 | 030411004006 | 配线 | 1.名称:管内穿线 2.型号:2×1.5 3.规格:RYJP |  | m | 360
28 | 030411004003 | 配线 | 1.名称:管内穿线 2.型号:KYJY 3.规格:3x1.5 4.材质:铜芯 5.配线部位:暗敷 |  | m | 540
本页小计
注：为计取规费等的使用，可在表中增设其中：“定额人工费”。
表—08
分部分项工程和单价措施项目清单与计价表
工程名称：室外电气工程 |  |  |  | 标段： |  |  |  | 第 4 页 共 6 页
序号 | 项目编码 | 项目名称 | 项目特征描述 |  | 计量单位 | 工程量 | 金额（元）
[7 empty] | 综合单价 |  | 综合合价 | 其中
暂估价
29 | 030411004005 | 配线 | 1.名称:管内穿线 2.型号:BYJ 3.规格:2x2.5 4.材质:铜芯 5.配线部位:暗敷 |  | m | 720
30 | 04B001 | 充电桩 | 1.充电桩 2.详见设计图纸 3.满足设计需要 |  | 个 | 7
电气工程合计
路灯工程
31 | 030411001001 | 配管 | 1.名称:配管 2.材质:钢管SC 3.规格:DN25mm 4.配置形式:埋地 |  | m | 1672.256
32 | 030411004001 | 配线 | 1.名称:管内穿线 2.型号:ZR-BV 3.规格:3x2.5 4.材质:铜芯 5.配线部位:暗敷 |  | m | 5016.768
33 | 030412007001 | 3m高灯柱 | 1.名称:3m高灯柱 2.型号:整灯铝材+磨砂黑色+PMMA透光片 3.规格:30W/模组型LED 4.灯杆材质、规格:铝材磨砂黑色，h=3000mm |  | 套 | 11
34 | 040805004001 | 草坪灯 | 1.名称:草坪灯 2.型号:铝制+透明磨砂+PMMA透光片 3.规格:h=800mm，10W/模组型LED |  | 套 | 34
35 | 040805004003 | 麦穗灯 | 1.名称:麦穗灯 2.型号:PVC材质，10支一组/LED 3.规格:h=80cm 4.安装形式:安装于灌木丛中 |  | 套 | 38
本页小计
注：为计取规费等的使用，可在表中增设其中：“定额人工费”。
表—08
分部分项工程和单价措施项目清单与计价表
工程名称：室外电气工程 |  |  |  | 标段： |  |  |  | 第 5 页 共 6 页
序号 | 项目编码 | 项目名称 | 项目特征描述 |  | 计量单位 | 工程量 | 金额（元）
[7 empty] | 综合单价 |  | 综合合价 | 其中
暂估价
36 | 040805004004 | 园林墙壁灯 | 1.名称:园林墙壁灯 2.型号:铝材+2厚透明钢化玻璃 3.规格:120mm×120mm×120mm，20WLED灯泡 4.安装形式:墙面安装 |  | 套 | 19
37 | 040805004005 | 园林地脚灯 | 1.名称:园林地脚灯 2.型号:铝材+2厚透明钢化玻璃，喷漆磨砂黑色 3.规格:面板160mmx160mm,W=56mm，5W, LED感应灯泡 4.安装形式:墙脚安装 |  | 套 | 98
38 | 040805004006 | 园林龟背灯 | 1.名称:园林龟背灯 2.型号:铝材+2厚透明钢化玻璃，喷漆磨砂黑色 3.规格:单向w=150mm,h=40mm，4W, LED灯泡 4.安装形式:地面安装 |  | 套 | 46
39 | 040805004007 | 园林竹筒灯 | 1.名称:园林竹筒灯 2.型号:竹子碳化防水处理+防水LED灯泡，碳化黄色 3.规格:30cm/40cm高，3W/5W, LED灯泡 4.安装形式:地插安装 |  | 套 | 46
40 | 040805004002 | LED灯带 | 1.名称:LED灯带 2.型号:压铸铝外壳,钢板玻璃面板 3.规格:φ=168MM,h=70mm，1米18W / LED 4.安装形式:墙底部安装 |  | m | 23.37
41 | 040805004008 | 洗墙灯 | 1.名称:洗墙灯 2.型号:压铸铝外壳,钢板玻璃面板 3.规格:φ=168MM,h=70mm，1米18W / LED 4.安装形式:墙面安装 |  | m | 107.08
路灯工程合计
分部分项合计
措施项目
本页小计
注：为计取规费等的使用，可在表中增设其中：“定额人工费”。
表—08
分部分项工程和单价措施项目清单与计价表
工程名称：室外电气工程 |  |  |  | 标段： |  |  |  | 第 6 页 共 6 页
序号 | 项目编码 | 项目名称 | 项目特征描述 |  | 计量单位 | 工程量 | 金额（元）
[7 empty] | 综合单价 |  | 综合合价 | 其中
暂估价
42 | 041102001001 | 垫层模板 | 1、垫层模板 |  | m2 | 24.64
单价措施合计
本页小计
合 计
注：为计取规费等的使用，可在表中增设其中：“定额人工费”。
表—08

## 表-09 综合单价分析表【室外电气工程】
综合单价分析表
工程名称： | [6 empty] | 标段： |  |  |  | 第 页 共 页
项目编码 |  |  |  | 项目名称 |  |  |  |  | 计量单位 |  |  | 工程量
清单综合单价组成明细
定额编号 | 定额项目名称 | 定额 单位 | 数量 | 单价 |  |  |  |  | 合价
|  |  |  | 人工费 | 材料费 | 机具费 |  | 管理费 和利润 | 人工费 | 材料费 |  | 机具费 | 管理费 和利润
人工单价 |  | 小计
元/工日 |  | 未计价材料费
清单项目综合单价
材 料 费 明 细 | 主要材料名称、规格、型号 |  |  |  |  | 单位 |  | 数量 | 单价（元） | 合价（元） |  | 暂估单价 （元） | 暂估合价 （元）
| 其他材料费 | [7 empty] | - |  |  | -
| 材料费小计 | [7 empty] | - |  |  | -
注：1.如不使用省级或行业建设主管部门发布的计价依据，可不填定额编码、名称等； 2.招标文件提供了暂估单价的材料，按暂估的单价填入表内“暂估单价”栏及“暂估合价”栏。
表-09

## 表-11 总价措施项目清单与计价表【室外电气工程】
总价措施项目清单与计价表
工程名称：室外电气工程 |  |  |  |  | 标段： |  |  | 第 1 页 共 2 页
序号 | 项目编码 | 项目名称 | 计算基础 | 费率 (%) |  | 金额 (元) | 调整费率 (%) |  | 调整后金额 (元) | 备注
1 | LSSGCSF00001 | 绿色施工安全防护措施费 | 分部分项人工费+分部分项机具费 | 16.5 | [5 empty] | 以分部分项的人工费与施工机具费之和为计算基础；以专业工程类型 区分不同费率计算； 单独场地平整工程费率为4.35%； 道路、管网工程费率为16.50%； 桥涵、隧道、水处理构筑物工程费率为14.50%； 分部分项工程总费用在300 万元以内（含300 万元）的项目按基本费率乘以1.20；
2 | 粤041109009001 | 文明工地增加费 | 分部分项人工费+分部分项机具费 | 0 | [5 empty] | 以分部分项的人工费与施工机具费之和为计算基础；市级文明工地0.60%；省级文明工地1.20%
3 | 041109002001 | 夜间施工增加费 |  | 20 | [5 empty] | 以夜间施工项目人工费的20%计算
4 | 041109005001 | 交通疏解员增加费 |  | 15 | [5 empty] | 按照项目分部分项人工费的15%计算（有方案的按照方案计算），
编制人（造价人员）： |  |  |  |  | 复核人（造价工程师）：
表-11
总价措施项目清单与计价表
工程名称：室外电气工程 |  |  |  |  | 标段： |  |  | 第 2 页 共 2 页
序号 | 项目编码 | 项目名称 | 计算基础 | 费率 (%) |  | 金额 (元) | 调整费率 (%) |  | 调整后金额 (元) | 备注
结算时据实结算。
5 | 041108001001 | 地下管线交叉降效费 |  | 0 | [5 empty] | 按实际发生或经批准的施工方案计算
6 | 粤041109008001 | 赶工措施费 | 分部分项人工费+分部分项机具费 | 0 | [5 empty] | 赶工措施费=（1-δ）*分部分项的（人工费+施工机具费）*0.30 （0.8≤δ＜1 式中：δ=合同工期/定额工期）
7 | QTFY00000001 | 其他费用 | [7 empty] | 按实际发生或经批准的施工组织设计方案计算
8 | 2.6 | 模板工程
合 计
编制人（造价人员）： |  |  |  |  | 复核人（造价工程师）：
表-11

## 表-12 其他项目清单与计价汇总表【室外电气工程】
其他项目清单与计价汇总表
工程名称：室外电气工程 |  |  | 标段： |  | 第 1 页 共 1 页
序号 | 项目名称 | 金额（元） |  | 结算金额（元） |  | 备注
1 | 暂列金额 | 40739.45 |  |  |  | 明细详见表-12-1
2 | 暂估价 | 0.00
2.1 | 材料暂估价 | — |  |  |  | 明细详见表-12-2
2.2 | 专业工程暂估价 | 0.00 |  |  |  | 明细详见表-12-3
3 | 计日工 |  |  |  |  | 明细详见表-12-4
4 | 总承包服务费 |  |  |  |  | 明细详见表-12-5
5 | 预算包干费
6 | 工程优质费
7 | 概算幅度差
8 | 现场签证费用
9 | 索赔费用
10 | 其他费用
合 计 | [5 empty] | —
注：材料（工程设备）暂估单价进入清单项目综合单价，此处不汇总。
表—12

## 表-12-1 暂列金额表【室外电气工程】
暂列金额明细表
工程名称：室外电气工程 |  |  | 标段： |  | 第 1 页 共 1 页
序号 | 名称 | 计量单位 |  | 暂定金额（元） |  | 备注
1 | 暂列金额 |  |  | 40739.45
合 计 |  |  |  | 40739.45 |  | —
注：此表由招标人填写，如不能详列，也可只列暂列金额总额，投标人应将上述暂列金额计入投标总价中。
表—12—1

## 表-12-3 专业工程暂估价及结算价表【室外电气工程】
专业工程暂估价及结算价表
工程名称：室外电气工程 |  |  |  | 标段： |  | 第 1 页 共 1 页
序号 | 工程名称 | 工程内容 | 暂估金额 （元） |  | 结算金额 (元) |  | 差额 ±(元) | 备注
1
合 计 |  |  | 0.00 |  |  |  |  | —
注：此表由招标人填写，投标人应将上述专业工程暂估价计入投标总价中。
表—12—3

## 表-13 规费、税金项目清单与计价表【室外电气工程】
规费、税金项目清单与计价表
工程名称：室外电气工程 |  |  | 标段： |  | 第 1 页 共 1 页
序号 | 项目名称 | 计算基础 | 计算基数 | 计算费率 (%) |  | 金额(元)
1 | 增值税销项税额 | 分部分项合计+措施合计+其他项目 |  | 9
合 计
编制人（造价人员）： |  |  | 复核人（造价工程师）：
表—13

## 表-04 单位工程招标控制价汇总表【室外给排水工程】
单位工程招标控制价汇总表
工程名称：室外给排水工程 |  | 标段： |  | 第 1 页 共 1 页
序号 | 汇总内容 |  | 金额:(元) |  | 其中：暂估价(元)
1 | 分部分项合计
2 | 措施合计
2.1 | 绿色施工安全防护措施费
2.2 | 其他措施费
3 | 其他项目
3.1 | 暂列金额
3.2 | 暂估价
3.3 | 计日工
3.4 | 总承包服务费
3.5 | 预算包干费
3.6 | 工程优质费
3.7 | 概算幅度差
3.8 | 索赔费用
3.9 | 现场签证费用
3.10 | 其他费用
4 | 税前工程造价
5 | 增值税销项税额
6 | 总造价
7 | 人工费
招标控制价合计=1+2+3+5
注：本表适用于单位工程招标控制价或投标报价的汇总，如无单位工程划分，单项工程也使用本表汇总
表—04

## 表-08 分部分项工程和单价措施项目清单与计价表【室外给排
分部分项工程和单价措施项目清单与计价表
工程名称：室外给排水工程 |  |  |  | 标段： |  |  |  | 第 1 页 共 2 页
序号 | 项目编码 | 项目名称 | 项目特征描述 |  | 计量单位 | 工程量 | 金额（元）
[7 empty] | 综合单价 |  | 综合合价 | 其中
暂估价
整个项目
1 | 030901011001 | 室外消火栓 | 1.安装方式:明装 2.型号、规格:DN65 3.附件材质、规格:详见设计图纸 |  | 套 | 3
2 | 030901012001 | 消防水泵接合器 | 1.安装部位:地上 2.型号、规格:地上式150 3.附件材质、规格:铸铁 |  | 套 | 2
3 | 040101002001 | 挖沟槽土方 | 1.土壤类别:一、二类土 2.挖土深度:2m 内 |  | m3 | 398.94
4 | 040103001001 | 回填方 | 1.密实度要求:满足设计要求 2.填方材料品种:砂石 3.填方粒径要求:满足设计要求 |  | m3 | 78.0189
5 | 040103001002 | 回填方 | 1.密实度要求:满足设计要求 2.填方材料品种:原土 3.填方粒径要求:满足设计要求 |  | m3 | 320.9211
6 | 040103002001 | 余方弃置 | 1.废弃料品种:原土 2.运距:5Km |  | m3 | 78.02
7 | 040501003001 | 室外给水管 | 1.材质及规格:球墨铸铁管DN100 2.接口方式:橡胶圈承插 3.铺设深度:详见设计图纸 4.管道检验及试验要求:闭水试验、冲洗消毒 |  | m | 270.187
8 | 040501003002 | 室外消防管 | 1.材质及规格:球墨铸铁管DN150 2.接口方式:橡胶圈承插 3.铺设深度:详见设计图纸 4.管道检验及试验要求:闭水试验、冲洗消毒 |  | m | 372.77
9 | 040501004001 | 塑料管污水管 | 1.材质及规格:HDPE管DN300 2.连接形式:橡胶圈承插 3.铺设深度:详见设计图纸 4.管道检验及试验要求:闭水试验 |  | m | 321.847
本页小计
注：为计取规费等的使用，可在表中增设其中：“定额人工费”。
表—08
分部分项工程和单价措施项目清单与计价表
工程名称：室外给排水工程 |  |  |  | 标段： |  |  |  | 第 2 页 共 2 页
序号 | 项目编码 | 项目名称 | 项目特征描述 |  | 计量单位 | 工程量 | 金额（元）
[7 empty] | 综合单价 |  | 综合合价 | 其中
暂估价
10 | 040501004003 | 塑料管污水管 | 1.材质及规格:HDPE管DN400 2.连接形式:橡胶圈承插 3.铺设深度:详见设计图纸 4.管道检验及试验要求:闭水试验 |  | m | 31.141
11 | 040501004002 | 塑料管雨水管 | 1.材质及规格:HDPE管DN200 2.连接形式:橡胶圈承插 3.铺设深度:详见设计图纸 4.管道检验及试验要求:闭水试验 |  | m | 377.084
12 | 040504003001 | 塑料检查井 | 1.土方开挖:一、二类土 2.垫层、基础材质及厚度:中粗砂400mm 3.检查井材质、规格:塑料检查井Φ700 4.井筒、井盖、井圈材质及规格:球墨铸铁井盖Φ700 |  | 座 | 24
分部分项合计
措施项目
单价措施合计
本页小计
合 计
注：为计取规费等的使用，可在表中增设其中：“定额人工费”。
表—08

## 表-09 综合单价分析表【室外给排水工程】
综合单价分析表
工程名称： | [6 empty] | 标段： |  |  |  | 第 页 共 页
项目编码 |  |  |  | 项目名称 |  |  |  |  | 计量单位 |  |  | 工程量
清单综合单价组成明细
定额编号 | 定额项目名称 | 定额 单位 | 数量 | 单价 |  |  |  |  | 合价
|  |  |  | 人工费 | 材料费 | 机具费 |  | 管理费 和利润 | 人工费 | 材料费 |  | 机具费 | 管理费 和利润
人工单价 |  | 小计
元/工日 |  | 未计价材料费
清单项目综合单价
材 料 费 明 细 | 主要材料名称、规格、型号 |  |  |  |  | 单位 |  | 数量 | 单价（元） | 合价（元） |  | 暂估单价 （元） | 暂估合价 （元）
| 其他材料费 | [7 empty] | - |  |  | -
| 材料费小计 | [7 empty] | - |  |  | -
注：1.如不使用省级或行业建设主管部门发布的计价依据，可不填定额编码、名称等； 2.招标文件提供了暂估单价的材料，按暂估的单价填入表内“暂估单价”栏及“暂估合价”栏。
表-09

## 表-11 总价措施项目清单与计价表【室外给排水工程】
总价措施项目清单与计价表
工程名称：室外给排水工程 |  |  |  |  | 标段： |  |  | 第 1 页 共 2 页
序号 | 项目编码 | 项目名称 | 计算基础 | 费率 (%) |  | 金额 (元) | 调整费率 (%) |  | 调整后金额 (元) | 备注
1 | LSSGCSF00001 | 绿色施工安全防护措施费 | (分部分项人工费+分部分项机具费)*1.2 | 16.5 | [5 empty] | 以分部分项的人工费与施工机具费之和为计算基础；以专业工程类型 区分不同费率计算； 单独场地平整工程费率为4.35%； 道路、管网工程费率为16.50%； 桥涵、隧道、水处理构筑物工程费率为14.50%； 分部分项工程总费用在300 万元以内（含300 万元）的项目按基本费率乘以1.20；
2 | 041108001001 | 地下管线交叉降效费 |  | 0 | [5 empty] | 按实际发生或经批准的施工方案计算
3 | 041109002001 | 夜间施工增加费 |  | 20 | [5 empty] | 以夜间施工项目人工费的20%计算
4 | 041109005001 | 交通疏解员增加费 |  | 15 | [5 empty] | 按照项目分部分项人工费的15%计算（有方案的按照方案计算）， 结算时据实结算。
5 | 粤041109008001 | 赶工措施费 | 分部分项人工费+分部分项机具费 | 0 | [5 empty] | 赶工措施费=（1-δ）*分部分项的（
编制人（造价人员）： |  |  |  |  | 复核人（造价工程师）：
表-11
总价措施项目清单与计价表
工程名称：室外给排水工程 |  |  |  |  | 标段： |  |  | 第 2 页 共 2 页
序号 | 项目编码 | 项目名称 | 计算基础 | 费率 (%) |  | 金额 (元) | 调整费率 (%) |  | 调整后金额 (元) | 备注
人工费+施工机具费）*0.30 （0.8≤δ＜1 式中：δ=合同工期/定额工期）
6 | 粤041109009001 | 文明工地增加费 | 分部分项人工费+分部分项机具费 | 0 | [5 empty] | 以分部分项的人工费与施工机具费之和为计算基础；市级文明工地0.60%；省级文明工地1.20%
7 | QTFY00000001 | 其他费用 | [7 empty] | 按实际发生或经批准的施工组织设计方案计算
合 计
编制人（造价人员）： |  |  |  |  | 复核人（造价工程师）：
表-11

## 表-12 其他项目清单与计价汇总表【室外给排水工程】
其他项目清单与计价汇总表
工程名称：室外给排水工程 |  |  | 标段： |  | 第 1 页 共 1 页
序号 | 项目名称 | 金额（元） |  | 结算金额（元） |  | 备注
1 | 暂列金额 | 19873.51 |  |  |  | 明细详见表-12-1
2 | 暂估价 | 0.00
2.1 | 材料暂估价 | — |  |  |  | 明细详见表-12-2
2.2 | 专业工程暂估价 | 0.00 |  |  |  | 明细详见表-12-3
3 | 计日工 |  |  |  |  | 明细详见表-12-4
4 | 总承包服务费 |  |  |  |  | 明细详见表-12-5
5 | 预算包干费
6 | 工程优质费
7 | 概算幅度差
8 | 现场签证费用
9 | 索赔费用
10 | 其他费用
合 计 | [5 empty] | —
注：材料（工程设备）暂估单价进入清单项目综合单价，此处不汇总。
表—12

## 表-12-3 专业工程暂估价及结算价表【室外给排水工程】
专业工程暂估价及结算价表
工程名称：室外给排水工程 |  |  |  | 标段： |  | 第 1 页 共 1 页
序号 | 工程名称 | 工程内容 | 暂估金额 （元） |  | 结算金额 (元) |  | 差额 ±(元) | 备注
1
合 计 |  |  | 0.00 |  |  |  |  | —
注：此表由招标人填写，投标人应将上述专业工程暂估价计入投标总价中。
表—12—3

## 表-13 规费、税金项目清单与计价表【室外给排水工程】
规费、税金项目清单与计价表
工程名称：室外给排水工程 |  |  | 标段： |  | 第 1 页 共 1 页
序号 | 项目名称 | 计算基础 | 计算基数 | 计算费率 (%) |  | 金额(元)
1 | 增值税销项税额 | 分部分项合计+措施合计+其他项目 |  | 9
合 计
编制人（造价人员）： |  |  | 复核人（造价工程师）：
表—13

## 表-04 单位工程招标控制价汇总表【绿化工程】
单位工程招标控制价汇总表
工程名称：绿化工程 |  | 标段： |  | 第 1 页 共 1 页
序号 | 汇总内容 |  | 金额:(元) |  | 其中：暂估价(元)
1 | 分部分项合计
2 | 措施合计
2.1 | 绿色施工安全防护措施费
2.2 | 其他措施费
3 | 其他项目
3.1 | 暂列金额
3.2 | 暂估价
3.3 | 计日工
3.4 | 总承包服务费
3.5 | 预算包干费
3.6 | 工程优质费
3.7 | 概算幅度差
3.8 | 索赔费用
3.9 | 现场签证费用
3.10 | 其他费用
4 | 税前工程造价
5 | 增值税销项税额
6 | 总造价
7 | 人工费
招标控制价合计=1+2+3+5
注：本表适用于单位工程招标控制价或投标报价的汇总，如无单位工程划分，单项工程也使用本表汇总
表—04

## 表-08 分部分项工程和单价措施项目清单与计价表【绿化工程】
分部分项工程和单价措施项目清单与计价表
工程名称：绿化工程 |  |  |  | 标段： |  |  |  | 第 1 页 共 1 页
序号 | 项目编码 | 项目名称 | 项目特征描述 |  | 计量单位 | 工程量 | 金额（元）
[7 empty] | 综合单价 |  | 综合合价 | 其中
暂估价
整个项目
1 | 050102012001 | 铺种草皮 | 1.草皮种类:马尼拉草 2.养护期：12个月 3.铺种方式:满铺 |  | m2 | 1465.87
分部分项合计
措施项目
单价措施合计
本页小计
合 计
注：为计取规费等的使用，可在表中增设其中：“定额人工费”。
表—08

## 表-09 综合单价分析表【绿化工程】
综合单价分析表
工程名称： | [6 empty] | 标段： |  |  |  | 第 页 共 页
项目编码 |  |  |  | 项目名称 |  |  |  |  | 计量单位 |  |  | 工程量
清单综合单价组成明细
定额编号 | 定额项目名称 | 定额 单位 | 数量 | 单价 |  |  |  |  | 合价
|  |  |  | 人工费 | 材料费 | 机具费 |  | 管理费 和利润 | 人工费 | 材料费 |  | 机具费 | 管理费 和利润
人工单价 |  | 小计
元/工日 |  | 未计价材料费
清单项目综合单价
材 料 费 明 细 | 主要材料名称、规格、型号 |  |  |  |  | 单位 |  | 数量 | 单价（元） | 合价（元） |  | 暂估单价 （元） | 暂估合价 （元）
| 其他材料费 | [7 empty] | - |  |  | -
| 材料费小计 | [7 empty] | - |  |  | -
注：1.如不使用省级或行业建设主管部门发布的计价依据，可不填定额编码、名称等； 2.招标文件提供了暂估单价的材料，按暂估的单价填入表内“暂估单价”栏及“暂估合价”栏。
表-09

## 表-09 综合单价分析表（全费用）【绿化工程】
综合单价分析表
工程名称： | [10 empty] | 标段： |  |  |  |  | 第 页 共 页
项目编码 |  |  |  | 项目名称 | [5 empty] | 计量单位 |  |  |  |  | 工程量
清单综合单价组成明细
定额编号 | 定额项目名称 | 定额 单位 | 数量 | 单价 | [7 empty] | 合价
|  |  |  | 人工费 | 材料费 | 机具费 | 管理费 | 利润 | 规费 | 税金 |  | 人工费 | 材料费 | 机具费 | 管理费 |  | 利润 | 规费 | 税金
人工单价 |  | 小计
元/工日 |  | 未计价材料费
清单项目综合单价
材 料 费 明 细 | 主要材料名称、规格、型号 | [7 empty] | 单位 | 数量 |  | 单价（元） |  | 合价（元） |  |  | 暂估单价 （元） | 暂估合价 （元）
| 其他材料费 | [10 empty] | - |  |  |  |  | -
| 材料费小计 | [10 empty] | - |  |  |  |  | -
注：1.如不使用省级或行业建设主管部门发布的计价依据，可不填定额编码、名称等； 2.招标文件提供了暂估单价的材料，按暂估的单价填入表内“暂估单价”栏及“暂估合价”栏。
表-09

## 表-11 总价措施项目清单与计价表【绿化工程】
总价措施项目清单与计价表
工程名称：绿化工程 |  |  |  |  | 标段： |  |  | 第 1 页 共 1 页
序号 | 项目编码 | 项目名称 | 计算基础 | 费率 (%) |  | 金额 (元) | 调整费率 (%) |  | 调整后金额 (元) | 备注
1 | LSSGCSF00001 | 绿色施工安全防护措施费 | 分部分项人工费+分部分项机具费 | 10 | [5 empty] | 以分部分项的人工费与施工机具费之和为计算基础，按10%计算
2 | 粤050405010001 | 文明工地增加费 | 分部分项人工费+分部分项机具费 | 0 | [5 empty] | 以分部分项的人工费与施工机具费之和为计算基础；市级文明工地0.61%；省级文明工地1.20%
3 | 050405002001 | 夜间施工增加费 |  | 20 | [5 empty] | 以夜间施工项目人工费的20%计算
4 | 粤050405009001 | 赶工措施费 | 分部分项人工费+分部分项机具费 | 0 | [5 empty] | 赶工措施费=（1-δ）*分部分项的（人工费+施工机具费）*0.58 （0.8≤δ＜1 式中：δ=合同工期/定额工期）
5 | 050405006001 | 反季节栽植影响措施 | [7 empty] | 按实际发生或经批准的施工方案计算
6 | QTFY00000001 | 其他费用 | [7 empty] | 按经批准的专项施工组织方案计算
合 计
编制人（造价人员）： |  |  |  |  | 复核人（造价工程师）：
表-11

## 表-12 其他项目清单与计价汇总表【绿化工程】
其他项目清单与计价汇总表
工程名称：绿化工程 |  |  | 标段： |  | 第 1 页 共 1 页
序号 | 项目名称 | 金额（元） |  | 结算金额（元） |  | 备注
1 | 暂列金额 | 7304.43 |  |  |  | 明细详见表-12-1
2 | 暂估价 | 0.00
2.1 | 材料暂估价 | — |  |  |  | 明细详见表-12-2
2.2 | 专业工程暂估价 | 0.00 |  |  |  | 明细详见表-12-3
3 | 计日工 |  |  |  |  | 明细详见表-12-4
4 | 总承包服务费 |  |  |  |  | 明细详见表-12-5
5 | 预算包干费
6 | 工程优质费
7 | 概算幅度差
8 | 现场签证费用
9 | 索赔费用
10 | 其他费用
合 计 | [5 empty] | —
注：材料（工程设备）暂估单价进入清单项目综合单价，此处不汇总。
表—12

## 表-12-1 暂列金额表【绿化工程】
暂列金额明细表
工程名称：绿化工程 |  |  | 标段： |  | 第 1 页 共 1 页
序号 | 名称 | 计量单位 |  | 暂定金额（元） |  | 备注
1 | 暂列金额 |  |  | 7304.43
合 计 |  |  |  | 7304.43 |  | —
注：此表由招标人填写，如不能详列，也可只列暂列金额总额，投标人应将上述暂列金额计入投标总价中。
表—12—1

## 表-12-3 专业工程暂估价及结算价表【绿化工程】
专业工程暂估价及结算价表
工程名称：绿化工程 |  |  |  | 标段： |  | 第 1 页 共 1 页
序号 | 工程名称 | 工程内容 | 暂估金额 （元） |  | 结算金额 (元) |  | 差额 ±(元) | 备注
1
合 计 |  |  | 0.00 |  |  |  |  | —
注：此表由招标人填写，投标人应将上述专业工程暂估价计入投标总价中。
表—12—3

## 表-13 规费、税金项目清单与计价表【绿化工程】
规费、税金项目清单与计价表
工程名称：绿化工程 |  |  | 标段： |  | 第 1 页 共 1 页
序号 | 项目名称 | 计算基础 | 计算基数 | 计算费率 (%) |  | 金额(元)
1 | 增值税销项税额 | 分部分项合计+措施合计+其他项目 |  | 9
合 计
编制人（造价人员）： |  |  | 复核人（造价工程师）：
表—13