## E.1.1 工程项目清单汇总表
工程项目清单汇总表
工程名称：武龙源体育公园 |  | 标段：武龙源体育公园 | 第 1 页 共 1 页
序号 | 项 目 内 容 |  | 金 额 （元）
1 | 分部分项工程费
1.1 | 武龙源体育公园
1.1.1 | 建筑工程
1.1.2 | 市政工程
1.1.3 | 园林绿化工程
1.1.4 | 室内-电气
1.1.5 | 室内-弱电
1.1.6 | 室内-给排水
1.1.7 | 室内-通风空调
1.1.8 | 室内-抗震支架
1.1.9 | 室外-电气
1.1.10 | 室外-给排水
2 | 措施项目费
2.1 | 其中：安全生产措施费
3 | 其他项目费
3.1 | 其中：暂列金额
3.2 | 其中：专业工程暂估价
3.3 | 其中：计日工
3.4 | 其中：总承包服务费
3.5 | 其中：合同中约定的其他项目
4 | 增值税
5 | 合 计
注：1 专业工程暂估价为已含税价格，在计算增值税计算基础时不应包含专业工程暂估价金额； 2 本表宜用于按合同标的为工程量清单编制对象的工程汇总计算，以单项工程、单位工程等为工程量清单编制对象的工程可按本表汇总计算；

## E.2.1 分部分项工程项目清单计价表
分部分项工程项目清单计价表
工程名称：武龙源体育公园 |  |  | 标段：武龙源体育公园 |  |  |  | 第 1 页 共 1 页
序号 | 项目编码 | 项目名称 |  | 项目特征描述 | 计量单位 | 工程量 |  | 金额（元）
[8 empty] | 综合单价 | 合价
武龙源体育公园
建筑工程
土石方工程
1 | 010103001001 | 平整场地 |  | 1.平整场地 | m2 | 956
2 | 010102001001 | 挖基坑土方 |  | 部位：桩间土 1.土类别:一、二类土 2.开挖深度:2m内 | m3 | 169.19
3 | 010102002001 | 挖沟槽土方 |  | 部位：桩间土 1.土类别:一、二类土 2.开挖深度:2m内 | m3 | 152.32
4 | 010102007001 | 回填方 |  | 1.密实度要求:按设计及规范要求 2.填方材料品种:场内利用土方 | m3 | 263.49
5 | 010103002001 | 余方弃置 |  | 1.土类别:一、二类土 2.运距:10km 3.装车方式:机械装车 | m3 | 58.02
桩基工程
6 | 010301002002 | 预制钢筋混凝土空心桩（试验桩） |  | 1.地层类别:卵石持力层 2.送桩深度、桩长:10~11m 3.桩截面形式、尺寸:PHCΦ400(AB型)高强砼预应力管桩,壁厚95mm 4.桩尖类型:平底十字形 5.混凝土强度等级:C80 6.桩芯混凝土：桩顶填1.5m高C35微膨胀混凝土，桩底填2m高C30微膨胀混凝土 7.施工方式:采用静压力压桩方式施工 8.其他要求：含桩顶插筋及圆钢板制安 | m | 31.5
7 | 010301002003 | 预制钢筋混凝土空心桩 |  | 1.地层类别:卵石持力层 2.送桩深度、桩长:10~11m 3.桩截面形式、尺寸:400mm 4.桩尖类型:平底十字形 5.混凝土强度等级:C80 6.桩芯混凝土：桩顶填1.5m高C35微膨胀混凝土，桩底填2m高C30微膨胀混凝土 7.施工方式:采用静压力压桩方式施工 8.其他要求：含桩顶插筋及圆钢板制安 | m | 304.5
8 | 010301005001 | 截(凿)桩头 |  | 1.桩头种类,截(凿)方式：机械切割预制桩头 | 根 | 32
9 | 010103002002 | 余方弃置 |  | 1.废弃料品种：桩头 2.运距:投标人综合考虑 3.装车方式:机械装车 | m3 | 2.01
砌筑工程
10 | 010401001001 | 砖基础 |  | 1.砖品种、规格、强度等级:MU15混凝土实心砖 2.墙体类型:内墙 3.墙体厚度:200 4.砂浆强度等级:WM M10预拌砂浆 5.部位：地下部分 | m3 | 3.62
11 | 010401001002 | 砖基础 |  | 1.砖品种、规格、强度等级:MU15混凝土实心砖 2.墙体类型:内墙 3.墙体厚度:100 4.砂浆强度等级:WM M10预拌砂浆 5.部位：地下部分 | m3 | 0.06
12 | 010401002001 | 实心砖墙 |  | 1.砖品种、规格、强度等级:蒸压加气混凝土砌块 2.墙体类型:内墙 3.墙体厚度:200 4.砂浆强度等级:DP M5.0预拌砂浆砌筑 5.部位：地上部分 | m3 | 31.82
13 | 010401002002 | 实心砖墙 |  | 1.砖品种、规格、强度等级:蒸压加气混凝土砌块 2.墙体类型:内墙 3.墙体厚度:100 4.砂浆强度等级:DP M5.0预拌砂浆砌筑 5.部位：地上部分 | m3 | 0.72
混凝土及钢筋混凝土工程
14 | 010501001001 | 基础垫层 |  | 1.厚度:100mm厚 2.材料品种、强度要求、配比:C15商品混凝土 | m3 | 10.23
15 | 010501002001 | 楼地面垫层 |  | 1.部位:地1 2.LC7.5轻骨料混凝土填充层 3.厚度:250mm | m3 | 7.22
16 | 010501002002 | 楼地面垫层 |  | 1.部位:地1、地2 2.厚度:100mm厚 3.材料品种、强度要求、配比:C15商品混凝土 | m3 | 5.6
17 | 010501002003 | 楼地面垫层 |  | 1.部位:地4 2.厚度:100mm厚 3.材料品种、强度要求、配比:C25商品混凝土 | m3 | 84.58
18 | 010501002004 | 楼地面垫层 |  | 1.部位:地1 2.150厚C30混凝土，内配φ12@200双层双向钢筋抹面压光 | m3 | 4.33
19 | 010501002005 | 楼地面垫层 |  | 1.部位:地2 2.150厚C30混凝土，内配φ10@200双层双向钢筋抹面压光 | m3 | 4.07
20 | 010501002006 | 楼地面垫层 |  | 1.部位:地7 2.200厚C25混凝土，内配φ8@150双层双向钢筋 | m3 | 0.32
21 | 010502001001 | 桩承台基础 |  | 1.混凝土种类:商品混凝土 2.混凝土强度等级:C30 | m3 | 20.54
22 | 010502005001 | 基础联系梁 |  | 1.混凝土种类:商品混凝土 2.混凝土强度等级:C30 | m3 | 21.08
23 | 010502006001 | 钢筋混凝土柱 |  | 1.混凝土种类:商品混凝土 2.混凝土强度等级:C30 | m3 | 2.09
24 | 010502006002 | 二次灌浆 |  | 1.部位：钢柱柱脚找平 2.后浇C40专业灌浆料 | m3 | 0.3
25 | 010502006003 | 素混凝土包裹 |  | 1.部位：钢柱柱脚 2.C30素混凝土包裹 | m3 | 1.95
26 | 010502021001 | 构造柱 |  | 1.混凝土种类:商品混凝土 2.混凝土强度等级:C25 | m3 | 3.04
27 | 010502022001 | 圈梁 |  | 1.混凝土种类:商品混凝土 2.混凝土强度等级:C25 | m3 | 1.61
28 | 010505001001 | 垫层模板 |  | 1.垫层部位:基础垫层 | m2 | 40.89
29 | 010505002001 | 基础模板 |  | 1.基础类型:桩承台基础 | m2 | 68.21
30 | 010505003001 | 基础联系梁模板 |  | 1.模板形式:基础联系梁模板 | m2 | 163.8
31 | 010505004001 | 柱面模板 |  | 1.模板形式:矩形柱模板(周长m) 支模高度3.6m内 1.8外 | m2 | 29.69
32 | 010505011001 | 构造柱模板 |  | 1.模板形式:构造柱模板(周长m) 支模高度3.6m内 1.2内 | m2 | 29.74
33 | 010505012001 | 圈梁模板 |  | 1.模板形式:圈梁模板 | m2 | 16.08
34 | 010506001001 | 现浇混凝土基础钢筋 |  | 1.钢筋种类、规格:综合考虑 2.工作内容:钢筋制作、钢筋安装、固定、钢筋连接等 3.钢筋抗拉强度及屈服强度满足设计要求 | t | 1.498
35 | 010506001002 | 基础联系梁钢筋 |  | 1.钢筋种类、规格:综合考虑 2.工作内容:钢筋制作、钢筋安装、固定、钢筋连接等 3.钢筋抗拉强度及屈服强度满足设计要求 | t | 3.247
36 | 010506002001 | 现浇混凝土柱钢筋 |  | 1.钢筋种类、规格:综合考虑 2.工作内容:钢筋制作、钢筋安装、固定、钢筋连接等 3.钢筋抗拉强度及屈服强度满足设计要求 | t | 0.926
37 | 010506010001 | 现浇混凝土二次结构钢筋 |  | 1.钢筋种类、规格:综合考虑 2.工作内容:钢筋制作、钢筋安装、固定、钢筋连接等 3.钢筋抗拉强度及屈服强度满足设计要求 | t | 0.69
金属结构工程
38 | 010603001001 | 实腹钢柱 |  | 1.类型:GZ1 2.钢材品种、规格:H450*300*8*14 3.材料等级：Q355B | t | 7.591
39 | 010603001002 | 实腹钢柱 |  | 1.类型:GZ2 2.钢材品种、规格:H450*300*8*12 3.材料等级：Q355B | t | 3.437
40 | 010603001003 | 实腹钢柱 |  | 1.类型:KFZ1 2.钢材品种、规格:H350*250*8*12 3.材料等级：Q355B | t | 2.888
41 | 010603002001 | 空腹钢柱 |  | 1.类型:MZ-1 2.钢材品种、规格:C200*75*20*2.5 3.材料等级：Q235B | t | 0.225
42 | 010606003001 | 钢墙架 |  | 1.类型:ML-1 2.钢材品种、规格:C200*75*20*2.5 3.材料等级：Q235B | t | 6.562
43 | 010606003002 | 钢墙架 |  | 1.类型:ML-2 2.钢材品种、规格:B200*200*3 3.材料等级：Q235B | t | 0.373
44 | 010606003003 | 钢墙架 |  | 1.类型:QL-1、CZ 2.钢材品种、规格:C200*75*20*2.2 3.材料等级：Q235B | t | 3.703
45 | 010604001001 | 钢梁 |  | 1.类型:钢梁 2.钢材品种、规格:H400*220*6*12 3.材料等级：Q355B | t | 1.868
46 | 010604001002 | 钢梁 |  | 1.梁类型:钢梁 2.钢材品种、规格:H600~400*220*8*12 3.材料等级：Q355B | t | 1.495
47 | 010604001003 | 钢梁 |  | 1.梁类型:钢梁 2.钢材品种、规格:H500*220*6*12 3.材料等级：Q355B | t | 3.966
48 | 010604001004 | 钢梁 |  | 1.梁类型:钢梁 2.钢材品种、规格:H700~500*220*8*12 3.材料等级：Q355B | t | 2.585
49 | 010604001005 | 钢梁 |  | 1.梁类型:GL1 2.钢材品种、规格:B200*120*3 3.材料等级：Q235B | t | 1.614
50 | 010604001006 | 钢梁 |  | 1.梁类型:GL2 2.钢材品种、规格:B200*200*3 3.材料等级：Q235B | t | 0.082
51 | 010607002001 | 钢支撑、钢拉条 |  | 1.钢材品种、规格:φ114*4（热轧无缝钢管） 2.构件类型:系杆XG1 3.材料等级：Q235B | t | 2.25
52 | 010607002002 | 钢支撑、钢拉条 |  | 1.钢材品种、规格:φ20 2.构件类型:水平支撑SC1 3.材料等级：Q235B | t | 0.363
53 | 010607002003 | 钢支撑、钢拉条 |  | 1.钢材品种、规格:L80*6 2.构件类型:柱间支撑ZC1 3.材料等级：Q235B | t | 2.087
54 | 010607003001 | 钢檩条 |  | 1.钢材品种、规格:Z200*75*20*2.5 2.构件类型:檩条LT1 3.材料等级：Q235B | t | 6.792
55 | 010607003002 | 钢檩条 |  | 1.钢材品种、规格:C型钢160×60×20×2.0 2.构件类型:檩条 3.材料等级：Q235B | t | 0.166
56 | 010607003003 | 钢檩条 |  | 部位：屋3 1.3mm厚冷弯镀锌型钢衬檩，衬檩高度≥保温隔热层厚度（衬檩间距≤1.2m，具体以厂家计算位置，衬檩与屋面檩条垂直布置) 2.3mm厚冷弯镀锌型钢支撑件 | t | 7.547
57 | 010607002004 | 钢支撑、钢拉条 |  | 1.钢材品种、规格:φ12 2.构件类型:拉条LC1、XLC1 3.材料等级：Q235B | t | 0.691
58 | 010607002005 | 钢支撑、钢拉条 |  | 1.钢材品种、规格:φ12圆钢+φ32*2.5钢套管 2.构件类型:撑杆CG1、拉条LC1 3.材料等级：Q235B | t | 0.085
59 | 010607002006 | 钢支撑、钢拉条 |  | 1.钢材品种、规格:L50*5 2.构件类型:隅撑YC 3.材料等级：Q235B | t | 0.513
60 | 010607010001 | 零星钢构件 |  | 1.品种、规格:M24螺栓 2.构件类型:柱脚螺栓 3.材料等级：Q235B | t | 0.24
61 | 010608002001 | 高强螺栓 |  | 1.品种、规格:M24高强螺栓 2.构件类型:柱脚螺栓 3.材料等级：Q235B | 套 | 304
62 | 010608002002 | 高强螺栓 |  | 1.品种、规格:M20高强螺栓 2.构件类型:柱脚螺栓 3.材料等级：Q235B | 套 | 8
63 | 010901007001 | 屋面成品天沟、檐沟 |  | 1.名称：成品金属雨水沟 2.钢材品种、规格:不锈钢天沟3mm厚 3.详图集17J925-1，2-42页14 | m | 77.2
64 | 010605003001 | 钢屋面板 |  | 部位：屋3 1.1.2mm厚压型金属板 2.1.5厚自粘聚合物沥青防水垫层 3.1.5厚自粘聚合物改性沥青防水卷材 4.160mm厚防火岩棉保温板（抗压强度150kpa） 5.0.3mm厚聚乙烯膜 6.1.2mm厚内层型钢板 | m2 | 1072.38
65 | 010605003002 | 钢屋面板 |  | 部位：更衣室、卫生间顶棚 1.1.2mm厚压型金属板 | m2 | 67.43
66 | 010605002001 | 钢板墙板 |  | 1.部位：外3-内侧 1.60mm厚防火岩棉保温板（抗压强度150kpa） 2.0.3mm厚聚乙烯膜 3.0.7mm厚内层压型钢板 | m2 | 914.7
67 | 010605002002 | 钢板墙板 |  | 1.部位：外3-外侧 1.60mm厚防火岩棉保温板（抗压强度150kpa） 2.1.5mm厚聚丙烯面料复合高分子透气膜（≥50g/m玻） 3.0.7mm厚压型金属板 | m2 | 986.62
门窗工程
68 | 010802001001 | 金属(塑钢)门 |  | 1.门窗设计编号:M1 2.门类型:成品铝合金门 3.开启方式:平开 4.玻璃品种、厚度:安全透明LOW-E中空玻璃（6mm+12A+6mm单银） 5.铝合金门型材壁厚：外门不应小于2.2mm,内门不应小于2.0mm,外窗不应小于1.8mm,内窗不应小于1.4mm 6.含配套五金配件 | m2 | 4.21
69 | 010802001002 | 金属(塑钢)门 |  | 1.门窗设计编号:MLC1 2.门类型:铝合金玻璃门联窗 3.开启方式:平开 4.玻璃品种、厚度:安全透明LOW-E中空玻璃（6mm+12A+6mm单银） 5.铝合金门型材壁厚：外门不应小于2.2mm,内门不应小于2.0mm,外窗不应小于1.8mm,内窗不应小于1.4mm 6.含配套五金配件 | m2 | 29.42
70 | 010802001003 | 金属(塑钢)门 |  | 1.门窗设计编号:MLC2 2.门类型:铝合金玻璃门联窗 3.开启方式:平开 4.玻璃品种、厚度:安全透明LOW-E中空玻璃（6mm+12A+6mm单银） 5.铝合金门型材壁厚：外门不应小于2.2mm,内门不应小于2.0mm,外窗不应小于1.8mm,内窗不应小于1.4mm 6.含配套五金配件 | m2 | 13.32
71 | 010802004001 | 钢质防火门 |  | 1.门窗设计编号:FM乙1 2.防火等级:耐火极限不低于1小时 3.开启方式:平开 4.含闭门器、五金配件等 | m2 | 1.52
72 | 010807001001 | 金属(塑钢)窗 |  | 1.门窗设计编号:C1 2.窗类型:90系列 断热铝合金玻璃窗 3.开启方式:根据图纸要求设置 4.玻璃品种、厚度:安全透明LOW-E中空玻璃（6mm+12A+6mm单银） 5.铝合金门型材壁厚：外门不应小于2.2mm,内门不应小于2.0mm,外窗不应小于1.8mm,内窗不应小于1.4mm 6.含配套五金配件 | m2 | 11.35
73 | 010807001002 | 金属(塑钢)窗 |  | 1.门窗设计编号:C1 2.窗类型:90系列 断热铝合金玻璃窗 3.开启方式:根据图纸要求设置 4.玻璃品种、厚度:安全透明中空玻璃6+12A+6 5.铝合金门型材壁厚：外门不应小于2.2mm,内门不应小于2.0mm,外窗不应小于1.8mm,内窗不应小于1.4mm 6.含配套五金配件 | m2 | 17.03
74 | 010807001003 | 金属(塑钢)窗 |  | 1.门窗设计编号:C2 2.窗类型:90系列 断热铝合金玻璃窗 3.开启方式:根据图纸要求设置 4.玻璃品种、厚度:安全透明LOW-E中空玻璃（6mm+12A+6mm单银） 5.铝合金门型材壁厚：外门不应小于2.2mm,内门不应小于2.0mm,外窗不应小于1.8mm,内窗不应小于1.4mm 6.含配套五金配件 | m2 | 5.32
75 | 010807001004 | 金属(塑钢)窗 |  | 1.门窗设计编号:C2 2.窗类型:90系列 断热铝合金玻璃窗 3.开启方式:根据图纸要求设置 4.玻璃品种、厚度:安全透明中空玻璃6+12A+6 5.铝合金门型材壁厚：外门不应小于2.2mm,内门不应小于2.0mm,外窗不应小于1.8mm,内窗不应小于1.4mm 6.含配套五金配件 | m2 | 5.32
76 | 010807001005 | 金属(塑钢)窗 |  | 1.门窗设计编号:C3 2.窗类型:90系列 断热铝合金玻璃窗 3.开启方式:根据图纸要求设置 4.玻璃品种、厚度:安全透明LOW-E中空玻璃（6mm+12A+6mm单银） 5.铝合金门型材壁厚：外门不应小于2.2mm,内门不应小于2.0mm,外窗不应小于1.8mm,内窗不应小于1.4mm 6.含配套五金配件 | m2 | 11.26
77 | 010807001006 | 金属(塑钢)窗 |  | 1.门窗设计编号:C4 2.窗类型:90系列 断热铝合金玻璃窗 3.开启方式:根据图纸要求设置 4.玻璃品种、厚度:安全透明LOW-E中空磨砂玻璃（6mm+12A+6mm） 5.铝合金门型材壁厚：外门不应小于2.2mm,内门不应小于2.0mm,外窗不应小于1.8mm,内窗不应小于1.4mm 6.含配套五金配件 | m2 | 3.96
78 | 010807001007 | 金属(塑钢)窗 |  | 1.门窗设计编号:C5 2.窗类型:90系列 断热铝合金玻璃窗 3.开启方式:根据图纸要求设置 4.玻璃品种、厚度:安全透明LOW-E中空玻璃（6mm+12A+6mm单银） 5.铝合金门型材壁厚：外门不应小于2.2mm,内门不应小于2.0mm,外窗不应小于1.8mm,内窗不应小于1.4mm 6.含配套五金配件 | m2 | 7.92
79 | 010807001008 | 金属(塑钢)窗 |  | 1.门窗设计编号:C6 2.窗类型:90系列 断热铝合金玻璃窗 3.开启方式:根据图纸要求设置 4.玻璃品种、厚度:安全透明LOW-E中空玻璃（6mm+12A+6mm单银） 5.铝合金门型材壁厚：外门不应小于2.2mm,内门不应小于2.0mm,外窗不应小于1.8mm,内窗不应小于1.4mm 6.含配套五金配件 | m2 | 5.32
80 | 010807001009 | 金属(塑钢)窗 |  | 1.门窗设计编号:C6 2.窗类型:90系列 断热铝合金玻璃窗 3.开启方式:根据图纸要求设置 4.玻璃品种、厚度:安全透明中空玻璃6+12A+6 5.铝合金门型材壁厚：外门不应小于2.2mm,内门不应小于2.0mm,外窗不应小于1.8mm,内窗不应小于1.4mm 6.含配套五金配件 | m2 | 5.32
81 | 011206001001 | 构件式玻璃幕墙 |  | 1.门窗设计编号:MQ2、MQ3 2.窗类型:90系列 幕墙窗 3.开启方式:根据图纸要求设置 4.玻璃品种、厚度:安全透明LOW-E中空玻璃（6mm+12A+6mm单银） 5.铝合金门型材壁厚：外门不应小于2.2mm,内门不应小于2.0mm,外窗不应小于1.8mm,内窗不应小于1.4mm 6.含配套五金配件 | m2 | 141.48
82 | 011206008001 | 幕墙开启扇 |  | 1.门窗设计编号:MQ2 2.窗类型:90系列 幕墙窗上悬窗 3.开启方式:根据图纸要求设置 4.玻璃品种、厚度:安全透明LOW-E中空玻璃（6mm+12A+6mm单银） 5.铝合金门型材壁厚：外门不应小于2.2mm,内门不应小于2.0mm,外窗不应小于1.8mm,内窗不应小于1.4mm 6.含配套五金配件 | m2 | 49.61
83 | 011206001002 | 构件式玻璃幕墙 |  | 1.门窗设计编号:MQ1 2.窗类型:90系列 幕墙窗 3.开启方式:根据图纸要求设置 4.玻璃品种、厚度:安全透明中空玻璃（6mm+12A+6mm透明） 5.铝合金门型材壁厚：外门不应小于2.2mm,内门不应小于2.0mm,外窗不应小于1.8mm,内窗不应小于1.4mm 6.含配套五金配件 | m2 | 17.37
84 | 011206008002 | 幕墙开启扇 |  | 1.门窗设计编号:MQ1 2.窗类型:90系列 幕墙窗上悬窗 3.开启方式:根据图纸要求设置 4.玻璃品种、厚度:安全透明中空玻璃6+12A+6 5.铝合金门型材壁厚：外门不应小于2.2mm,内门不应小于2.0mm,外窗不应小于1.8mm,内窗不应小于1.4mm 6.含配套五金配件 | m2 | 49.61
85 | 011505002001 | 开窗器 |  | 1.配件名称:手摇开窗器 2.一拖一 | 个 | 2
86 | 011505002002 | 开窗器 |  | 1.配件名称:手摇开窗器 2.一拖二 | 个 | 9
87 | 011505002003 | 开窗器 |  | 1.配件名称:手摇开窗器 2.一拖三 | 个 | 3
88 | 011505002004 | 开窗器 |  | 1.配件名称:手摇开窗器 2.一拖四 | 个 | 22
屋面及防水工程
89 | 010904002001 | 楼(地)面涂膜防水 |  | 1.部位:地1 2.2厚聚氨酯防水涂料面撒黄砂，四周翻出楼层面2000高 3.刷基层处理剂一遍 | m2 | 89.68
90 | 010904002002 | 楼(地)面涂膜防水 |  | 1.部位:地1 2.2厚聚氨酯防水涂料，四周翻出楼层面250高 | m2 | 36.48
91 | 010904002003 | 楼(地)面涂膜防水 |  | 1.部位:地2、地4 2.5厚聚氨酯防水涂料 | m2 | 872.99
92 | 010903002001 | 墙面涂膜防水 |  | 1.部位:内2 2.1.5厚聚合物水泥基防水涂料 | m2 | 84.78
楼地面装饰工程
93 | 011101001001 | 水泥砂浆楼地面 |  | 1.部位:地7 1.20厚DS M20水泥砂浆抹面压光 | m2 | 1.6
94 | 011101006001 | 平面砂浆找平层 |  | 1.部位:地1 2.20厚DS M15水泥砂浆找平层 | m2 | 57.76
95 | 011101006002 | 平面砂浆找平层 |  | 1.部位:地1 2.20厚DS M15水泥砂浆保护层 | m2 | 28.88
96 | 011101006003 | 平面砂浆找平层 |  | 1.部位:地4 2.20厚WS M20水泥砂浆找平层 | m2 | 845.83
97 | 011102003001 | 块料楼地面 |  | 1.部位:地1 2.8~10厚300*300防滑地砖铺实拍平，美缝剂填缝 3.20厚DS M15干硬性水泥砂浆 | m2 | 29.13
98 | 011102003002 | 块料楼地面 |  | 1.部位:地2 2.8~10厚800*800抛光砖面层铺实拍平，美缝剂填缝 3.20厚DS M15干硬性水泥砂浆 | m2 | 27.69
99 | 011104002001 | 运动木地板 |  | 1.部位：地4 2.22厚成品运动木地板（带油漆），背面满刷木材防腐剂，木地板钉45°斜钉 3.6厚泡沫塑料衬垫 4.20厚毛地板45°斜铺，满刷防腐剂 5.50x50木横撑中距400，表面刷木材防腐剂 6.50x80木龙骨中距400，架空20，表面刷木材防腐剂 7.20厚80x80弹性橡胶垫块，中距400x800 | m2 | 845.83
墙、柱面装饰与隔断、幕墙工程
100 | 011201001001 | 墙、柱面一般抹灰 |  | 1.部位：内1 1.15厚DP M15水泥砂浆打底分层抹平 2.素水泥浆掺801胶（重量比水泥：801胶：水=10：1：4甩毛） | m2 | 144.22
101 | 011201001002 | 墙、柱面一般抹灰 |  | 1.部位：内2 1.15厚DP M15水泥砂浆 | m2 | 86.72
102 | 011201001003 | 墙、柱面一般抹灰 |  | 1.部位：电井 2.10厚M5水泥砂浆随砌随抹 | m2 | 21.26
103 | 011203003001 | 块料墙、柱面 |  | 1.部位：内2 1.5厚瓷砖胶贴8~10厚300*600瓷砖，贴至吊顶底（面砖背后切V型槽绑扎铜丝挂贴） 2.素水泥浆结合层一遍 | m2 | 86.72
天棚工程
104 | 011302001001 | 平面吊顶天棚 |  | 1.部位：棚3 2.1mm厚300*300铝扣板吊顶 3.与铝合金方板配套的专用下层副龙骨联结，间距≤300 4.与安装型式配套的专用上层主龙骨，间距≤900用吊件与钢筋吊杆联结后找平 5.Φ6钢筋吊杆，双向中距≤900，吊杆上部与檩条采用螺栓固定 | m2 | 28.88
105 | 011302001002 | 平面吊顶天棚 |  | 1.部位：棚3 2.1mm厚600*600铝扣板吊顶 3.与铝合金方板配套的专用下层副龙骨联结，间距≤600 4.与安装型式配套的专用上层主龙骨，间距≤1200用吊件与钢筋吊杆联结后找平 5.Φ6钢筋吊杆，双向中距≤1200，吊杆上部与檩条采用螺栓固定 | m2 | 27.6
油漆、涂料、裱糊工程
106 | 011403001001 | 抹灰面油漆 |  | 1.部位：内1 2.A级无机涂料二遍 3.刷底漆一遍 4.满刮内墙腻子二遍 | m2 | 144.22
107 | 011402003001 | 金属面油漆 |  | 1.部位:钢构件 2.除锈要求:抛丸除锈 3.油漆品种、刷漆遍数：涂底漆环氧富锌底涂料两道,漆膜厚度60μm,环氧铁红中间涂料两道,漆膜厚度70μm,高氯化聚乙烯面漆三道(颜色见业主确定),漆膜厚度不小于70μm;涂层总厚度不小于200μm。 | m2 | 3395.25
108 | 011402003002 | 金属面油漆 |  | 1.喷涂部位:钢柱(柱间支撑及与钢柱连接系杆) 2.耐火极限:2.5H 3.等效热传导系数(λi):≤0.100 4.防火材料厚度及类型:40mm膨胀厚涂型防火涂料或防火板材料 | m2 | 434.83
109 | 011402003003 | 金属面油漆 |  | 1.喷涂部位:钢梁(屋面支撑、隅撑及与钢梁连接的系杆) 2.耐火极限:1.5H 3.等效热传导系数(λi):≤0.100 4.防火材料厚度及类型:25mm膨胀厚涂型防火涂料或防火板材料 | m2 | 1137.21
110 | 011402003004 | 金属面油漆 |  | 1.喷涂部位:屋面檩条、墙面檩条 2.耐火极限:1.0H 3.等效热传导系数(λi):≤0.100 4.防火材料厚度及类型:7mm膨胀薄涂型防火涂料 | m2 | 1824.45
其它装饰工程
111 | 011207003001 | 成品隔断 |  | 1.名称：卫生间隔断 2.材质：18mm厚高压防潮板 3.高度：隔断高度为2.2m，小便器隔断高度为1.1m，距完成面0.1m安装 | m2 | 38.18
市政工程
拆除工程
112 | 041001001001 | 拆除路面 |  | 1.材质:拆除150厚混凝土地面 | m2 | 7183.6
113 | 041001001002 | 拆除路面 |  | 1.材质:拆除300厚沥青面层 | m2 | 170.6
114 | 040402018001 | 切缝 |  | 1.切缝长度:满足施工需要综合考虑 2.切缝深度:300mm | m | 40.3
115 | 040103003001 | 余方弃置 |  | 1.类别:路面砼碎块 2.运距:10km 3.装车方式:机械装车 | m3 | 1077.54
116 | 040103003002 | 余方弃置 |  | 1.类别:沥青路面废渣 2.运距:10km 3.装车方式:机械装车 | m3 | 51.18
土方平衡
117 | 040101001001 | 挖一般土方 |  | 1.土类别:一、二类土 2.挖土深度:综合考虑 | m3 | 5623.9
118 | 040103002001 | 一般回填方 |  | 1.填方来源:原土回填 | m3 | 5623.9
TY-01-1 休闲绿道
119 | 040202010001 | 碎石 |  | 1.石料规格:级配碎石 2.厚度:150mm 3.素土夯实 4.路基范围内须清除不符合路基使用土。重型压实度标准按规范要求：填方路槽底面以下0-80cm，挖方路槽底面以下0-30cm大于96%；填方路槽底面80cm以下，不低于94% | m2 | 1208.23
120 | 040202002001 | 水泥稳定土 |  | 1.水泥含量:6%水泥稳固石粉屑层 2.拌合方式:集中拌 3.集中拌运距：投标人综合考虑 4.厚度:150mm | m2 | 1208.23
121 | 040203003001 | 透层 |  | 1.材料品种:乳化沥青透层 2.喷油量:1kg/m2 | m2 | 1090.73
122 | 040203006001 | 沥青混凝土 |  | 1.沥青混凝土种类:50厚细粒式AC-13C改性沥青混凝土 | m2 | 1090.73
123 | 040204001001 | 人行道块料铺设 |  | 1.块料品种、规格:400*200*50厚芝麻灰荔枝面花岗岩 2.垫层材料品种、厚度、强度等级:30厚1:3干硬性水泥砂浆结合层 | m2 | 117.5
124 | 040205007001 | 标线 |  | 1.名称:红色、黄色、蓝色热溶型涂料划线 2.宽度:150mm宽 | m2 | 132.35
TY-01-3 石材地面
125 | 040202002002 | 水泥稳定土 |  | 1.水泥含量:6%水泥稳固石粉屑层 2.拌合方式:集中拌 3.集中拌运距：投标人综合考虑 4.厚度:100mm 5.素土夯实,压实系数>0.92 | m2 | 217.71
126 | 040202016001 | 水泥混凝土基层 |  | 1.混凝土强度等级:C20 2.厚度:100mm | m2 | 217.71
127 | 040204001002 | 人行道块料铺设 |  | 1.块料品种、规格:600*600*30厚芝麻灰荔枝面花岗岩 2.垫层材料品种、厚度、强度等级:30厚1:3干硬性水泥砂浆结合层 | m2 | 62.68
128 | 040204001003 | 人行道块料铺设 |  | 1.块料品种、规格:600*300*30厚芝麻灰荔枝面花岗岩 2.垫层材料品种、厚度、强度等级:30厚1:3干硬性水泥砂浆结合层 | m2 | 78.68
129 | 040204001004 | 人行道块料铺设 |  | 1.块料品种、规格:300*300*30厚芝麻灰荔枝面花岗岩 2.垫层材料品种、厚度、强度等级:30厚1:3干硬性水泥砂浆结合层 | m2 | 47.05
130 | 040204001005 | 人行道块料铺设 |  | 1.块料品种、规格:600*200*30厚烧面芝麻灰花岗岩 2.垫层材料品种、厚度、强度等级:30厚1:3干硬性水泥砂浆结合层 | m2 | 29.31
TY-01-4 人行道砖地面
131 | 040202002003 | 水泥稳定土 |  | 1.水泥含量:6%水泥稳固石粉屑层 2.拌合方式:集中拌 3.集中拌运距：投标人综合考虑 4.厚度:100mm 5.素土夯实 | m2 | 1129.85
132 | 040202016002 | 水泥混凝土基层 |  | 1.混凝土强度等级:C20 2.厚度:100mm | m2 | 1129.85
133 | 040204001006 | 人行道块料铺设 |  | 1.块料品种、规格:600*300*50厚仿芝麻灰荔枝面花岗岩PC人行道砖 2.垫层材料品种、厚度、强度等级:30厚1:3干硬性水泥砂浆结合层 | m2 | 1129.85
TY-01-5 EPDM现浇地垫构造
134 | 040202002004 | 水泥稳定土 |  | 1.水泥含量:6%水泥稳固石粉屑层 2.拌合方式:集中拌 3.集中拌运距：投标人综合考虑 4.厚度:150mm 5.素土夯实,压实系数>0.92 | m2 | 1214.81
135 | 040202016003 | 水泥混凝土基层 |  | 1.混凝土强度等级:C20 2.厚度:100mm | m2 | 1214.81
136 | 011103003001 | 塑胶运动地板 |  | 1.底层12厚粒径2-4再生胶整体现浇 2.面层8厚粒径1-2各色EPDM颗粒整体现浇 3.面层颜色：满足图纸要求 | m2 | 1214.81
TY-01-6 硅PU地面
137 | 040202010002 | 碎石 |  | 1.石料规格:级配碎石 2.厚度:150mm厚 3.素土夯实,密实度>0.93 | m2 | 991.42
138 | 040202016004 | 水泥混凝土基层 |  | 1.混凝土强度等级:C25混凝土 2.厚度:150mm | m2 | 991.42
139 | 040203009001 | 弹性面层 |  | 1.材料品种:硅PU面层 2.厚度:5mm 3.面层颜色：满足图纸要求 | m2 | 991.42
TY-01-7 混凝土地面
140 | 040202002005 | 水泥稳定土 |  | 1.水泥含量:6%水泥稳固石粉屑层 2.拌合方式:集中拌 3.集中拌运距：投标人综合考虑 4.厚度:150mm 5.素土夯实 | m2 | 1214.4
141 | 040203007001 | 水泥混凝土 |  | 1.混凝土强度等级:C25 2.厚度:100 3.水养生 | m2 | 1214.4
TY-01-8 台阶300宽
142 | 040202002006 | 水泥稳定土 |  | 1.水泥含量:6%水泥稳固石粉屑层 2.拌合方式:集中拌 3.集中拌运距：投标人综合考虑 4.厚度:100mm 5.素土夯实 | m2 | 8.05
143 | 040202016005 | 水泥混凝土基层 |  | 1.混凝土强度等级:C25 2.厚度:120mm厚 | m2 | 8.05
144 | 040901001001 | 构件钢筋 |  | 1.部位:台阶垫层 2.布置间距及规格：A8@150单层双向 | t | 0.042
145 | 010502032001 | 台阶 |  | 1.台阶种类:砖砌 2.混凝土强度等级:M7.5 | m2 | 7.2
146 | 011107002001 | 石材台阶 |  | 1.砂浆厚度、材料种类及强度等级:30厚1:3干硬性水泥砂浆结合层 2.面层材料品种、规格:600*300*30厚芝麻黑花岗岩（荔枝面） | m2 | 7.2
TY-01-9 台阶400宽
147 | 040202002007 | 水泥稳定土 |  | 1.水泥含量:6%水泥稳固石粉屑层 2.拌合方式:集中拌 3.集中拌运距：投标人综合考虑 4.厚度:100mm 5.素土夯实 | m2 | 463.5
148 | 040202016006 | 水泥混凝土基层 |  | 1.混凝土强度等级:C25 2.厚度:120mm厚 | m2 | 463.5
149 | 040901001002 | 构件钢筋 |  | 1.部位:台阶垫层 2.布置间距及规格：A8@150单层双向 | t | 2.44
150 | 010502032002 | 台阶 |  | 1.台阶种类:砖砌 2.混凝土强度等级:M7.5 | m2 | 301.3
151 | 011107002002 | 石材台阶 |  | 1.砂浆厚度、材料种类及强度等级:30厚1:3干硬性水泥砂浆结合层 2.面层材料品种、规格:600*400*50厚芝麻黑花岗岩(烧面)/600*450*50厚芝麻黑花岗岩(烧面) | m2 | 301.3
152 | 040204001007 | 人行道块料铺设 |  | 1.块料品种、规格:300x300x30厚芝麻黑花岗岩(烧面) 2.垫层材料品种、厚度、强度等级:30厚1:3干硬性水泥砂浆结合层 | m2 | 42.32
153 | 040204001008 | 人行道块料铺设 |  | 1.块料品种、规格:300x300x50厚芝麻黑花岗岩(烧面) 2.垫层材料品种、厚度、强度等级:30厚1:3干硬性水泥砂浆结合层 | m2 | 99.4
154 | 010501001002 | 基础垫层 |  | 1.100厚C20混凝土垫层 | m3 | 3.18
155 | 010505001002 | 垫层模板 |  | 1.垫层模板 | m2 | 63.55
156 | 010401001003 | 砖基础 |  | 1.基础类型:砖基础 2.砂浆强度等级:M7.5 | m3 | 7.34
TY-01-10 排水沟、LD-04.4-3排水沟
157 | 040101002001 | 挖沟槽土方 |  | 1.土类别:一、二类土 2.挖土深度:2m内 | m3 | 530.04
158 | 040103001001 | 沟槽、基坑回填方 |  | 1.填方来源:原土回填 | m3 | 309.31
159 | 040103003003 | 余方弃置 |  | 1.类别:原土 2.运距:10km 3.装车方式:机械装车 | m3 | 220.73
160 | 040501016001 | 砌体方沟 |  | 1.断面规格:300mm*350mm 2.垫层:C20混凝土100mm厚 3.墙体厚度、砌筑砂浆种类:180mm厚砖砌体、M7.5水泥砂浆 4.沟底抹灰:20厚1:2.5水泥湿拌砂浆抹面 5.沟壁抹灰:20厚1:2.5水泥湿拌砂浆抹面 6.盖板材质、规格:600*400*50厚C30成品预制砼盖板内配A6@200单层双向钢筋，保护层厚度15 7.模板:垫层模板安拆 | m | 679.53
TY-01-12 彩色水性丙烯酸地面
161 | 040202010003 | 碎石 |  | 1.石料规格:级配碎石 2.厚度:150mm厚 | m2 | 232.94
162 | 040202002008 | 水泥稳定土 |  | 1.水泥含量:6%水泥稳固石粉屑层 2.拌合方式:集中拌 3.集中拌运距：投标人综合考虑 4.厚度:150mm | m2 | 232.94
163 | 040203003002 | 透层 |  | 1.材料品种:乳化沥青透层 2.喷油量:1kg/m2 | m2 | 232.94
164 | 040203006002 | 沥青混凝土 |  | 1.沥青混凝土种类:80厚细粒式AC-13C改性沥青混凝土 | m2 | 232.94
165 | 011403001002 | 抹灰面油漆 |  | 1.涂刷部位:地面 2.涂料品种、刷涂遍数:彩色水性丙烯酸面层（涂鸦图案），底漆一遍，面漆两遍 | m2 | 1173.86
166 | 040402018002 | 变形缝 |  | 1.旧路侧切出宽30cm、深5-10cm的台阶 | m | 44.07
167 | 040901007001 | 植筋 |  | 1.在旧路侧面钻孔(深20-30cm),植入A14,间距50cm,深入新路 2.长度L=700 | 根 | 88
TY-02-1 停车位
168 | 040202010004 | 碎石 |  | 1.石料规格:级配碎石 2.厚度:250mm 3.素土夯实,压实系数>0.92 | m2 | 935.69
169 | 040202002009 | 水泥稳定土 |  | 1.水泥含量:6%水泥稳固石粉屑层 2.拌合方式:集中拌 3.集中拌运距：投标人综合考虑 4.厚度:150mm | m2 | 935.69
170 | 040203003003 | 透层 |  | 1.材料品种:乳化沥青透层 2.喷油量:1kg/m2 | m2 | 935.69
171 | 040203006003 | 沥青混凝土 |  | 1.沥青混凝土种类:60厚细粒式AC-13C改性沥青混凝土 | m2 | 935.69
172 | 011108008001 | 车挡 |  | 1.样式、材质、规格:500*100*300 C30成品车档石 | 个 | 64
173 | 040205007002 | 标线 |  | 1.名称:道路划线漆 2.油漆类别：1.8厚热熔性树脂 3.线宽：电单车停车位采用10cm，停车位采用15cm | m2 | 80.77
TY-02-3 道牙
174 | 040101002002 | 挖沟槽土方 |  | 1.土壤类别:一、二类土 2.挖土深度:2m 内 | m3 | 70.91
175 | 040103001002 | 沟槽、基坑回填方 |  | 1.填方材料品种:原土 | m3 | 62.53
176 | 040103003004 | 余方弃置 |  | 1.类别:原土 2.运距:10km 3.装车方式:机械装车 | m3 | 8.38
177 | 040204004001 | 安砌侧(平、缘)石 |  | 1.材料品种、规格:495*120*250 C30砼混凝土立道牙 2.砂浆:1:3干硬性水泥砂浆结合层 3.垫层种类、厚度:100mm厚C20细石混凝土 4.C20细石混凝土卧牢 5.素土夯实,压实系数>0.92 6.其他:含后座模板制安 | m | 262.03
TY-02-5 长形花池
178 | 040101002003 | 挖沟槽土方 |  | 1.土类别:一、二类土 2.挖土深度:2m内 | m3 | 53.53
179 | 040103001003 | 沟槽、基坑回填方 |  | 1.填方来源:原土回填 | m3 | 19.34
180 | 040103003005 | 余方弃置 |  | 1.类别:原土 2.运距:10km 3.装车方式:机械装车 | m3 | 34.19
181 | 010501001003 | 基础垫层 |  | 1.100厚C20混凝土垫层 | m3 | 6.08
182 | 010505001003 | 垫层模板 |  | 1.垫层模板 | m2 | 24.33
183 | 010401001004 | 砖基础 |  | 1.基础类型:砖基础 2.砂浆强度等级:M7.5湿拌水泥砂浆 | m3 | 8.32
184 | 010401002003 | 实心砖墙 |  | 1.墙体类型:实心砖墙 2.墙体厚度:180mm 3.砂浆强度等级:M7.5湿拌水泥砂浆 | m3 | 7.66
185 | 011102001001 | 石材楼地面 |  | 1.砂浆厚度、材料种类及强度等级:20厚1:2.5水泥湿拌砂浆 2.面层材料品种、规格:600*300*50厚光面芝麻白花岗岩 | m2 | 36.49
186 | 011203001001 | 石材墙、柱面 |  | 1.砂浆厚度:20厚1:2.5水泥湿拌砂浆 2.面层材料品种、规格:200*200*20光面芝麻白花岗岩 | m2 | 24.33
187 | 011203001002 | 石材墙、柱面 |  | 1.砂浆厚度:20厚1:2.5水泥湿拌砂浆 2.面层材料品种、规格:380*200*20光面芝麻白花岗岩 | m2 | 46.23
LD-01.8 残疾人坡道花池
188 | 040101002004 | 挖沟槽土方 |  | 1.土类别:一、二类土 2.挖土深度:2m内 | m3 | 52.13
189 | 040103001004 | 沟槽、基坑回填方 |  | 1.填方来源:原土回填 | m3 | 52.13
190 | 010501001004 | 基础垫层 |  | 1.100厚C20混凝土垫层 | m3 | 4.46
191 | 010505001004 | 垫层模板 |  | 1.垫层模板 | m2 | 15.94
192 | 010401001005 | 砖基础 |  | 1.基础类型:砖基础 2.砂浆强度等级:M7.5湿拌水泥砂浆 | m3 | 9.88
193 | 010401002004 | 实心砖墙 |  | 1.墙体类型:实心砖墙 2.墙体厚度:180mm 3.砂浆强度等级:M7.5湿拌水泥砂浆 | m3 | 4.92
194 | 011102001002 | 石材楼地面 |  | 1.砂浆厚度、材料种类及强度等级:20厚1:2.5水泥湿拌砂浆 2.面层材料品种、规格:600x300x20厚光面白麻花岗岩 | m2 | 23.88
195 | 011203001003 | 石材墙、柱面 |  | 1.砂浆厚度、材料种类及强度等级:20厚1:2.5水泥湿拌砂浆 2.面层材料品种、规格:600x300x20厚光面白麻花岗岩 | m2 | 44.75
196 | 011203001004 | 石材墙、柱面 |  | 1.砂浆厚度、材料种类及强度等级:20厚1:2.5水泥湿拌砂浆 2.面层材料品种、规格:600*60*20厚光面白麻花岗岩 | m2 | 0.89
LD-01.9 入口广场花池
197 | 040101002005 | 挖沟槽土方 |  | 1.土类别:一、二类土 2.挖土深度:2m内 | m3 | 41.15
198 | 040103001005 | 沟槽、基坑回填方 |  | 1.填方来源:原土回填 | m3 | 41.15
199 | 010501001005 | 基础垫层 |  | 1.100厚C20混凝土垫层 | m3 | 3.75
200 | 010505001005 | 垫层模板 |  | 1.垫层模板 | m2 | 13.88
201 | 010401001006 | 砖基础 |  | 1.基础类型:砖基础 2.砂浆强度等级:M7.5湿拌水泥砂浆 | m3 | 7.41
202 | 010401002005 | 实心砖墙 |  | 1.墙体类型:实心砖墙 2.墙体厚度:180mm 3.砂浆强度等级:M7.5湿拌水泥砂浆 | m3 | 5.73
203 | 011102001003 | 石材楼地面 |  | 1.砂浆厚度、材料种类及强度等级:20厚1:2.5水泥湿拌砂浆 2.面层材料品种、规格:600x300x20厚光面白麻花岗岩 | m2 | 20.82
204 | 011203001005 | 石材墙、柱面 |  | 1.砂浆厚度、材料种类及强度等级:20厚1:2.5水泥湿拌砂浆 2.面层材料品种、规格:600x300x20厚光面白麻花岗岩 | m2 | 29.89
205 | 011203001006 | 石材墙、柱面 |  | 1.砂浆厚度、材料种类及强度等级:20厚1:2.5水泥湿拌砂浆 2.面层材料品种、规格:600*100*20厚光面白麻花岗岩 | m2 | 6.94
TY-02-6 圆形树池
206 | 040101002006 | 挖沟槽土方 |  | 1.土类别:一、二类土 2.挖土深度:2m内 | m3 | 39.7
207 | 040103001006 | 沟槽、基坑回填方 |  | 1.填方来源:原土回填 | m3 | 31.92
208 | 040103003006 | 余方弃置 |  | 1.类别:原土 2.运距:10km 3.装车方式:机械装车 | m3 | 7.78
209 | 010501001006 | 基础垫层 |  | 1.100厚C20混凝土垫层 | m3 | 4.24
210 | 010505001006 | 垫层模板 |  | 1.垫层模板 | m2 | 15.14
211 | 010401001007 | 砖基础 |  | 1.基础类型:砖基础 2.砂浆强度等级:M7.5湿拌水泥砂浆 | m3 | 7.09
212 | 010401002006 | 实心砖墙 |  | 1.墙体类型:实心砖墙 2.墙体厚度:220mm 3.砂浆强度等级:M7.5湿拌水泥砂浆 | m3 | 6.66
213 | 011102001004 | 石材楼地面 |  | 1.砂浆厚度、材料种类及强度等级:20mm厚1:2.5水泥湿拌砂浆 2.面层:20mm厚水磨石饰面，米白色，表面打蜡抛光，内混白色石子，粒径A5~8mm | m2 | 65.11
TY-02-7 异形坐凳
214 | 040101002007 | 挖沟槽土方 |  | 1.土类别:一、二类土 2.挖土深度:2m内 | m3 | 10.26
215 | 040103001007 | 沟槽、基坑回填方 |  | 1.填方来源:原土回填 | m3 | 8.78
216 | 040103003007 | 余方弃置 |  | 1.类别:原土 2.运距:10km 3.装车方式:机械装车 | m3 | 0.31
217 | 010501001007 | 基础垫层 |  | 1.100厚C20混凝土垫层 | m3 | 1.01
218 | 010505001007 | 垫层模板 |  | 1.垫层模板 | m2 | 4.05
219 | 010401001008 | 砖基础 |  | 1.基础类型:砖基础 2.砂浆强度等级:M7.5水泥湿拌砂浆 | m3 | 1.61
220 | 010401002007 | 实心砖墙 |  | 1.墙体类型:实心砖墙 2.墙体厚度:180mm 2.砂浆强度等级:M7.5水泥湿拌砂浆 | m3 | 1.84
221 | 011102001005 | 石材楼地面 |  | 1.砂浆厚度、材料种类及强度等级:20mm厚1:2.5水泥湿拌砂浆找平层 2.面层:20mm厚水磨石饰面，米白色，表面打蜡抛光，内混白色石子，粒径A5~8mm | m2 | 24.53
TY-03-2 河道修复
拆除部分
222 | 041001007001 | 拆除砖石结构 |  | 1.结构形式:拆除300*300*1.25高水泥墩及墙面砖 | m3 | 12.34
223 | 011503001001 | 带扶手的栏杆、栏板 |  | 1.扶手材料种类、规格:拆除1.05高铁艺栏杆栏杆 | m | 217.39
224 | 040103003008 | 余方弃置 |  | 1.弃料品种:拆除废料 2.运距:10km 3.装车方式:机械装车 | m3 | 12.34
新建部分
225 | 040901009001 | 预埋铁件 |  | 1.规格、尺寸：180*120*5厚镀锌钢板，4个M12膨胀螺栓固定 | t | 0.124
226 | 040308001001 | 金属栏杆 |  | 1.顶部扶手规格、尺寸：A80*5厚镀锌钢管 2.立柱规格、尺寸：2个*120*10厚异形镀锌钢板@1640mm 3.中间及底部横杆规格、尺寸：A60*3厚镀锌钢管 4: 竖杆规格、尺寸：A40*3厚镀锌钢管@100mm | t | 12.814
227 | 011402003005 | 金属面油漆 |  | 1.栏杆油漆要求:所有外露面刷灰色金属漆两遍 | m2 | 400.36
228 | 040203008002 | 块料面层 |  | 1.块料品种、规格:600*300*50厚仿芝麻灰荔枝面花岗岩PC人行道砖 2.垫层材料品种、厚度、强度等级:30厚1:3干硬性水泥砂浆结合层 | m2 | 800
广场入口
LD-01.8残疾人坡道
229 | 040202002010 | 水泥稳定土 |  | 1.水泥含量:6%水泥稳固石粉屑层 2.拌合方式:集中拌 3.集中拌运距：投标人综合考虑 4.厚度:100mm 5.素土夯实,压实系数>0.92 | m2 | 44.46
230 | 040202016008 | 水泥混凝土基层 |  | 1.混凝土强度等级:C20 2.厚度:100mm厚 | m2 | 44.46
231 | 040204001009 | 人行道块料铺设 |  | 1.块料品种、规格:500*300*30厚烧面芝麻黑花岗岩 2.结合层:30厚1:3干硬性水泥砂浆 | m2 | 44.46
232 | 040308001002 | 金属栏杆 |  | 1.扶手种类、规格:A50*2厚哑光圆不锈钢管 2.立杆种类、规格:50*10哑光扁不锈钢 | t | 0.561
233 | 040901009002 | 预埋铁件 |  | 1.规格、尺寸：80x80x5厚钢板焊接扁不锈钢柱，底部4A6,L=150锚固 | t | 0.02
LD-01.10 沙池
LD-01.10 沙池台阶收边
234 | 010501001008 | 基础垫层 |  | 1.100厚C20混凝土垫层 | m3 | 2.8
235 | 040305004001 | 砖砌体 |  | 1.材料品种、规格:MU10砖 2.砂浆种类、强度等级:M7.5湿拌水泥砂浆砌筑 | m3 | 14.67
236 | 011107004001 | 块料台阶 |  | 1.砂浆厚度、材料种类及强度等级:30mm厚1:3水泥砂浆结合层 2.面层材料品种、规格:400x400x30厚荔枝面芝麻黑花岗岩压顶、400x120x20厚烧面芝麻黑花岗岩压顶、400x450x30厚荔枝面芝麻黑花岗岩压顶 | m2 | 15.99
237 | 011201001004 | 墙、柱面一般抹灰 |  | 1.面层厚度、材料种类及强度等级：20厚1:2.5水泥湿拌砂浆 | m2 | 12.85
LD-01.10 沙池栏杆
238 | 010502001002 | 独立基础 |  | 1.混凝土强度等级C30 2.独立基础 | m3 | 0.39
239 | 010505002002 | 基础模板 |  | 1.独立基础模板 | m2 | 38.51
240 | 040901009003 | 预埋铁件 |  | 1.规格、尺寸：100*100*8厚镀锌钢板，焊接A8钢筋L=100膨胀螺栓固定 | t | 0.025
241 | 040308001003 | 金属栏杆 |  | 1.顶部扶手规格、尺寸：A50*3厚镀锌圆通 2.立柱规格、尺寸：A50*3厚镀锌圆通@1200 3.底部横杆规格、尺寸：A30*2厚镀锌圆通 4.竖杆规格、尺寸：A30*2厚镀锌圆通@130 | t | 0.643
242 | 011402003006 | 金属面油漆 |  | 1.栏杆油漆要求:所有外露面刷白色金属漆两遍 | m2 | 37.83
LD-01.10 沙池
243 | 040202010005 | 碎石 |  | 1.碎(砾)石规格:石粉屑垫层 2.厚度:100mm | m2 | 96.19
244 | 040201021001 | 土工合成材料 |  | 1.无纺布隔离层 | m2 | 96.19
245 | 040103002002 | 一般回填方 |  | 1.材料品种、规格:500mm厚细砂 | m3 | 48.1
LD-01.10 沙池边坡
246 | 040202002011 | 水泥稳定土 |  | 1.水泥含量:6%水泥稳固石粉屑层 2.拌合方式:集中拌 3.集中拌运距：投标人综合考虑 4.厚度:150mm 5.素土夯实,压实系数>0.92 | m2 | 63.45
247 | 040202016009 | 水泥混凝土基层 |  | 1.混凝土强度等级:C20 2.厚度:120mm | m2 | 63.45
248 | 040901001003 | 构件钢筋 |  | 1.钢筋制作、安装 带肋钢筋 φ10以内 | t | 0.334
249 | 011103003002 | 塑胶运动地板 |  | 1.面层8厚粒径1-2各色EPDM颗粒整体现浇 2.面层颜色：满足图纸要求 | m2 | 63.45
LD-04.4-1 匹克球场
250 | 040202010009 | 碎石 |  | 1.石料规格:级配碎石 2.厚度:150mm厚 3.素土夯实,密实度>0.93 | m2 | 523.49
251 | 040203007004 | 水泥混凝土 |  | 1.混凝土强度等级:C25混凝土 2.厚度:150mm 3.养护类型：水养生 | m2 | 523.49
252 | 040101002012 | 挖沟槽土方 |  | 1.土类别:一、二类土 2.挖土深度:2m内 | m3
253 | 040103001013 | 沟槽、基坑回填方 |  | 1.填方来源:原土回填 | m3
254 | 040501016002 | 砌体方沟 |  | 1.断面规格:300mm*350mm 2.垫层:C20混凝土100mm厚 3.砌筑:M7.5砖砌方沟 4.沟底抹灰:20厚1:2.5水泥砂浆抹面 5.沟壁抹灰:20厚1:2.5水泥砂浆抹面 6.模板:垫层模板安拆 | m
255 | 040201022001 | 排水沟、截水沟 |  | 1.盖板材质、规格:600*400*50厚C30成品预制砼盖板内配A6@200单层双向钢筋，保护层厚度15 | m
LD-03 足球场
LD-03.4-5 足球场人造草坪
256 | 040202010008 | 碎石 |  | 1.石料规格:级配碎石 2.厚度:150mm | m2 | 6392
257 | 040202016011 | 水泥混凝土基层 |  | 1.混凝土强度等级:C25 2.厚度:150mm | m2 | 6392
258 | 040901001004 | 构件钢筋 |  | 1.钢筋制作、安装 带肋钢筋 φ10以内 | t | 25.241
259 | 011101005001 | 人造草坪 |  | 1.50mm单丝人造加筋草，内填石英砂黑色橡胶颗粒 2.10厚XPE，密度50减震垫 | m2 | 6392
| · | LD-03.4 围栏6m高及10m高
260 | 040101003001 | 挖基坑土方 |  | 1.土类别:一、二类土 2.挖土深度:2m内 | m3 | 214.62
261 | 040103001009 | 沟槽、基坑回填方 |  | 1.填方材料品种:原土 | m3 | 179.18
262 | 040103003009 | 余方弃置 |  | 1.类别:原土 2.运距:10km 3.装车方式:机械装车 | m3 | 35.44
263 | 010501001009 | 基础垫层 |  | 1.100厚C20素混凝土垫层 | m3 | 13.67
264 | 010505001008 | 垫层模板 |  | 1.垫层模板 | m2 | 50.27
265 | 010502001003 | 独立基础 |  | 1.混凝土种类:商品混凝土 2.混凝土强度等级:C30 | m3 | 41.44
266 | 010502001004 | 独立基础 |  | 1.混凝土种类:细石混凝土 2.混凝土强度等级:C20 | m3 | 3.62
267 | 010505002003 | 基础模板 |  | 1.独立基础模板 | m2 | 259.84
268 | 010506001003 | 现浇混凝土基础及联系梁钢筋 |  | 1.钢筋种类、规格:综合考虑 2.工作内容:钢筋制作、钢筋安装、固定、钢筋连接 3.钢筋抗拉强度及屈服强度满足设计要求 4.其他:未尽事宜参照图纸、招标文件及国家规范的相关要求完成此项目 | t | 1.818
269 | 010506025002 | 预埋铁件 |  | 1.10m高围网预埋铁件种类、规格:420*420*14厚热镀锌钢板、120*80*8厚热镀锌三角钢焊接、4M24柱脚锚栓L=800 2.6m高围网预埋铁件种类、规格:420*420*14厚热镀锌钢板、120*80*8厚热镀锌三角钢焊接、4M24柱脚锚栓L=800 | t | 2.568
270 | 010609003001 | 金属网栏 |  | 1.高度：6m 2.材料品种、规格:外径A4.5PE包塑勾花硬网眼50*50，颜色为橙黄色 3.立柱品种、规格:A80*3厚热镀锌钢管 4.横杆品种、规格:A60*2.5热镀锌钢管 5.门洞口尺寸:3000*2910 6.框、扇材质:A60*2.5圆通门框 7.含五金等配件 | m2 | 1250.7
271 | 010609003002 | 金属网栏 |  | 1.高度10m 2.上部网高度、材料品种、规格:6m高线径3mmPE聚乙烯软网网眼50*50，颜色为橙黄色 3.下部网高度、材料品种、规格:4m高外径A4.5PE包塑勾花硬网眼50*50，颜色为橙黄色 4.立柱钢材品种、规格:A114*4厚热镀锌钢管 5.横杆钢材品种、规格:A60*2.5热镀锌钢管 6.含五金等配件 | m2 | 1380
272 | 011402003007 | 金属面油漆 |  | 1.构件涂(镀)层要求:橙黄色金属漆两遍饰面 | m2 | 494.31
LD-03.5 主席台
273 | 040101002009 | 挖沟槽土方 |  | 1.土类别:一、二类土 2.挖土深度:2m内 | m3 | 15.27
274 | 040103001010 | 沟槽、基坑回填方 |  | 1.填方来源:原土回填 | m3 | 12.36
275 | 040103003010 | 余方弃置 |  | 1.类别:原土 2.运距:10km 3.装车方式:机械装车 | m3 | 2.91
276 | 010501001010 | 基础垫层 |  | 1.100厚C20混凝土垫层 | m3 | 1.78
277 | 010505001009 | 垫层模板 |  | 1.垫层模板 | m2 | 7.51
278 | 010401001009 | 砖基础 |  | 1.基础类型:砖基础 2.砂浆强度等级:M7.5湿拌水泥砂浆 | m3 | 5.03
279 | 010401002008 | 实心砖墙 |  | 1.墙体类型:外墙 2.墙体厚度:240mm 3.砂浆强度等级:M7.5湿拌水泥砂浆 | m3 | 5.76
280 | 011107001001 | 水泥砂浆台阶 |  | 1.部位:砖砌台阶 2.砂浆种类、强度等级:20厚1:2.5水泥湿拌砂浆,原浆抹面 | m2 | 2.7
281 | 011201001005 | 墙、柱面一般抹灰 |  | 1.砂浆种类、强度等级:20厚1:2.5水泥湿拌砂浆,原浆抹面 | m2 | 24
282 | 040202002013 | 水泥稳定土 |  | 1.水泥含量:6%水泥稳固石粉屑层 2.拌合方式:集中拌 3.集中拌运距：投标人综合考虑 4.厚度:300mm | m2 | 37.26
283 | 040203007003 | 水泥混凝土 |  | 1.混凝土强度等级:C25 2.水养生 3.厚度:150MM | m2 | 45.32
LD-03.5 看台
284 | 040101002010 | 挖沟槽土方 |  | 1.土类别:一、二类土 2.挖土深度:2m内 | m3 | 92.26
285 | 040103001011 | 沟槽、基坑回填方 |  | 1.填方来源:原土回填 | m3 | 22.41
286 | 040103003011 | 余方弃置 |  | 1.类别:原土 2.运距:10km 3.装车方式:机械装车 | m3 | 69.85
287 | 010501001011 | 基础垫层 |  | 1.100厚C20混凝土垫层 | m3 | 19.34
288 | 010505001010 | 垫层模板 |  | 1.垫层模板 | m2 | 13.02
289 | 010401001010 | 砖基础 |  | 1.基础类型:砖基础 2.砂浆强度等级:M7.5湿拌水泥砂浆 | m3 | 206.79
290 | 011102001006 | 石材楼地面 |  | 1.砂浆:20厚1:2.5水泥湿拌砂浆 2.面层材料品种、规格:500*500*20厚烧面白麻花岗岩 | m2 | 178.8
291 | 011203001007 | 石材墙、柱面 |  | 1.砂浆:20厚1:2.5水泥湿拌砂浆 2.面层材料品种、规格:500*500*20厚烧面白麻花岗岩 | m2 | 165.78
292 | 011107002003 | 石材台阶 |  | 1.砂浆厚度、材料种类及强度等级:20厚1:2.5水泥湿拌砂浆 2.面层材料品种、规格:600x300x20厚烧面白麻花岗岩 | m2 | 7.01
LD-03.5-7 砖砌墙体
293 | 040101002011 | 挖沟槽土方 |  | 1.土类别:一、二类土 2.挖土深度:2m内 | m3 | 18.79
294 | 040103001012 | 沟槽、基坑回填方 |  | 1.填方来源:原土回填 | m3 | 15.49
295 | 040103003012 | 余方弃置 |  | 1.类别:原土 2.运距:10km 3.装车方式:机械装车 | m3 | 3.3
296 | 010501001012 | 基础垫层 |  | 1.100厚C20混凝土垫层 | m3 | 1.56
297 | 010505001011 | 垫层模板 |  | 1.垫层模板 | m2 | 5.7
298 | 010401001011 | 砖基础 |  | 1.基础类型:砖基础 2.砂浆强度等级:M7.5湿拌水泥砂浆 | m3 | 3.62
299 | 010401002009 | 实心砖墙 |  | 1.墙体类型:外墙 2.墙体厚度:240mm 3.砂浆强度等级:M7.5湿拌水泥砂浆 | m3 | 10.05
300 | 011201001006 | 墙、柱面一般抹灰 |  | 1.砂浆:20mm厚1:2.5水泥砂浆 | m2 | 63.68
园林绿化工程
回填种植土
301 | 050101003001 | 栽植土回填 |  | 1.回填土厚度:平均回填30cm厚 2.回填土种类:种植土 | m3 | 2359.3
302 | 050101002001 | 植被清理 |  | 1.种植场地应按施工规范规定在±30cm高差以内平整绿化地面至设计坡度要求,同时清除碎石及杂草杂物;平整要顺地形和周围环境,整成龟背形、斜坡形等,一般未特殊设计之地形,坡度可定在2.5%-3.0%之间以利排水。 | m2 | 6743
乔木
303 | 050102001001 | 移植乔木 |  | 1.高度：600-700cm 2.胸径：25-35cm 3.冠幅：250-300cm 4.养护期：12个月 5.苗木种类：小叶榕 6.苗木来源：甲供，移植（运距15km） 7.移植树木要求：带土移植则可适当轻剪，根据树木现状，以不破坏树形、树冠围拢修剪为主，不截断树尾及主干。疏枝量‌：不超过原树冠的1/3，优先去除细弱枝、病虫枝及内生枝；摘叶量‌：可去除1/3至2/3的叶片，减少蒸腾作用对水分的消耗。 | 株 | 8
304 | 050103001002 | 栽植乔木 |  | 1.高度：700-800cm 2.胸径：19-20cm 3.冠幅：250-300cm 4.养护期：12个月 5.苗木种类：大腹木棉 6.其他要求：假植苗，树形优美 | 株 | 52
305 | 050103001003 | 栽植乔木 |  | 1.高度：400-500cm 2.胸径：13-15cm 3.冠幅：400-450cm 4.养护期：12个月 5.苗木种类：紫花风铃木（特选） 6.其他要求：假植苗，树形优美 | 株 | 5
306 | 050103001004 | 栽植乔木 |  | 1.高度：300-350cm 2.胸径：9-10cm 3.冠幅：350-400cm 4.养护期：12个月 5.苗木种类：紫花风铃木 6.其他要求：假植苗，树形优美 | 株 | 64
307 | 050102001002 | 移植乔木 |  | 1.高度：300-400cm 2.胸径：10-12cm 3.冠幅：200-250cm 4.养护期：12个月 5.苗木种类：黄花风铃木 6.苗木来源：甲供，移植（运距3km） 7.移植树木要求：带土移植则可适当轻剪，根据树木现状，以不破坏树形、树冠围拢修剪为主，不截断树尾及主干。疏枝量‌：不超过原树冠的1/3，优先去除细弱枝、病虫枝及内生枝；摘叶量‌：可去除1/3至2/3的叶片，减少蒸腾作用对水分的消耗。 | 株 | 16
308 | 050102001003 | 移植乔木 |  | 1.高度：300-400cm 2.胸径：15-20cm 3.冠幅：200-250cm 4.养护期：12个月 5.苗木种类：香樟 6.苗木来源：甲供，移植（运距3km） 7.移植树木要求：带土移植则可适当轻剪，根据树木现状，以不破坏树形、树冠围拢修剪为主，不截断树尾及主干。疏枝量‌：不超过原树冠的1/3，优先去除细弱枝、病虫枝及内生枝；摘叶量‌：可去除1/3至2/3的叶片，减少蒸腾作用对水分的消耗。 | 株 | 29
309 | 050102001004 | 移植乔木 |  | 1.高度：500-600cm 2.胸径：18-20cm 3.冠幅：300-400cm 4.养护期：12个月 5.苗木种类：小叶榄仁 6.苗木来源：甲供，移植（运距15km） 7.移植树木要求：带土移植则可适当轻剪，根据树木现状，以不破坏树形、树冠围拢修剪为主，不截断树尾及主干。疏枝量‌：不超过原树冠的1/3，优先去除细弱枝、病虫枝及内生枝；摘叶量‌：可去除1/3至2/3的叶片，减少蒸腾作用对水分的消耗。 | 株 | 8
310 | 050102001005 | 移植乔木 |  | 1.高度：400-500cm 2.胸径：20-25cm 3.冠幅：200-250cm 4.养护期：12个月 5.苗木种类：宫粉紫荆 6.苗木来源：甲供，移植（运距3km） 7.移植树木要求：带土移植则可适当轻剪，根据树木现状，以不破坏树形、树冠围拢修剪为主，不截断树尾及主干。疏枝量‌：不超过原树冠的1/3，优先去除细弱枝、病虫枝及内生枝；摘叶量‌：可去除1/3至2/3的叶片，减少蒸腾作用对水分的消耗。 | 株 | 21
311 | 050103001005 | 栽植乔木 |  | 1.高度：250-300cm 2.胸径：6-8cm 3.冠幅：400-500cm 4.养护期：12个月 5.苗木种类：樱花 6.其他要求：假植苗，树形优美 | 株 | 12
312 | 050103001006 | 栽植乔木 |  | 1.高度：250-300cm 2.胸径：6-8cm 3.冠幅：350-400cm 4.养护期：12个月 5.苗木种类：乌桕 6.其他要求：假植苗，树形优美 | 株 | 10
灌木
313 | 050103002001 | 栽植单株灌木 |  | 1.高度：150-180cm 2.冠幅：80-100cm 3.养护期：12个月 4.苗木种类：绿宝 5.其他要求：假植苗，树形优美 | 株 | 28
314 | 050103002002 | 栽植单株灌木 |  | 1.高度：80-100cm 2.冠幅：30-40cm 3.养护期：12个月 4.苗木种类：鸭脚木 5.其他要求：假植苗，树形优美 | 株 | 50
315 | 050103002003 | 栽植单株灌木 |  | 1.高度：80-100cm 2.冠幅：80-100cm 3.养护期：12个月 4.苗木种类：红花勒杜鹃球 5.其他要求：球形，冠幅优美 | 株 | 11
地被
316 | 050103009001 | 栽植花卉/地被植物 |  | 1.密度：25袋/m2 2.苗高：25-30cm 3.冠幅：20-25cm 4.养护期：12个月 5.苗木种类：红继木 6.其他要求：袋苗 | m2 | 179.2
317 | 050103009002 | 栽植花卉/地被植物 |  | 1.密度：25袋/m2 2.苗高：25-30cm 3.冠幅：20-25cm 4.养护期：12个月 5.苗木种类：毛杜鹃 6.其他要求：袋苗 | m2 | 217.4
318 | 050103009003 | 栽植花卉/地被植物 |  | 1.密度：25袋/m2 2.苗高：25-30cm 3.冠幅：20-25cm 4.养护期：12个月 5.苗木种类：鸭脚木 6.其他要求：袋苗 | m2 | 698.5
319 | 050103009004 | 栽植花卉/地被植物 |  | 1.密度：36袋/m2 2.苗高：20-25cm 3.冠幅：15-20cm 4.养护期：12个月 5.苗木种类：狐尾天门冬 6.其他要求：袋苗 | m2 | 11.4
320 | 050103009005 | 栽植花卉/地被植物 |  | 1.密度：36袋/m2 2.苗高：25-30cm 3.冠幅：20-25cm 4.养护期：12个月 5.苗木种类：金叶石菖蒲 6.其他要求：袋苗 | m2 | 4.6
321 | 050103009006 | 栽植花卉/地被植物 |  | 1.密度：25袋/m2 2.苗高：25-30cm 3.冠幅：20-25cm 4.养护期：12个月 5.苗木种类：花叶假连翘 6.其他要求：袋苗 | m2 | 10.3
322 | 050103015001 | 铺种草皮 |  | 1.草皮种类:马尼拉草 2.养护期：12个月 | m2 | 6743
树木支撑架
323 | 050403001001 | 树木支撑架 |  | 1.支撑架类型、高度：硬木四角桩，杆长5m内 | 株 | 60
324 | 050403001002 | 树木支撑架 |  | 1.支撑架类型、高度：硬木三角桩，杆长3m内 | 株 | 165
室内-电气
配电箱
325 | 030402011001 | 成套配电箱 |  | 1.名称:配电箱 ZAL 2.规格:按施工图 3.安装方式：墙面壁装 | 台 | 1
326 | 030402011002 | 成套配电箱 |  | 1.名称:应急照明配电箱 PD 2.规格:按施工图 3.安装方式：墙面壁装 | 台 | 1
327 | 030404014001 | 控制箱、同期小屏 |  | 1.名称:5HP空调开关盒 2.规格:按施工图 3.安装方式：墙面壁装 | 台 | 10
328 | 030416006001 | 输配电装置系统 |  | 1.送配电装置系统调试 (综合) 1kV以下交流供电 | 系统 | 1
配管、线槽
329 | 030412001002 | 配管 |  | 1.名称:电气配管 2.材质、规格:JDG20 3.配置形式:明配 | m | 0.53
330 | 030412001003 | 配管 |  | 1.名称:电气配管 2.材质、规格:JDG20 3.配置形式:暗配 | m | 393.28
331 | 030412001004 | 配管 |  | 1.名称:电气配管 2.材质、规格:SC20 3.配置形式:明配 | m | 468.35
332 | 030412001005 | 配管 |  | 1.名称:电气配管 2.材质、规格:PC32 3.配置形式:暗配 | m | 121.3
333 | 030412001006 | 配管 |  | 1.名称:电气配管 2.材质、规格:PC25 3.配置形式:暗配 | m | 20
334 | 030412001007 | 配管 |  | 1.名称:电气配管 2.材质、规格:PC20 3.配置形式:暗配 | m | 177.51
335 | 030412002001 | 线槽 |  | 1.名称:强电金属桥架 2.规格:100*100*1.5mm | m | 111.67
336 | 031301005001 | 支/吊架、基础型钢 |  | 1.名称:桥架、线槽支吊架制安 2.材质:镀锌角钢 | kg | 84.83
配线
337 | 030409001002 | 电力电缆 |  | 1.名称:铜芯电缆 2.规格:ZR-YJV-5*4 | m | 573.22
338 | 030409001003 | 电力电缆 |  | 1.名称:铜芯电缆 2.规格:ZR-YJV-5*2.5 | m | 48.22
339 | 030409002001 | 控制电缆 |  | 1.名称:矿物绝缘电力电缆 2.规格:BTLY-3*4 | m | 5.74
340 | 030409005001 | 控制电缆头 |  | 1.名称:矿物绝缘电缆终端头 2.规格:BTLY-3*4 | 个 | 2
341 | 030412004001 | 配线 |  | 1.名称:线槽配线 2.规格:ZR-BV-4mm2 | m | 54
342 | 030412004002 | 配线 |  | 1.名称:管内配线 2.规格:ZR-BV-4 | m | 1746.5
343 | 030412004003 | 配线 |  | 1.名称:管内配线 2.规格:ZR-BV-2.5 | m | 445.61
344 | 030412004004 | 配线 |  | 1.名称:管内配线 2.规格:ZN-BV-2.5 | m | 788.75
开关、灯具、插座
345 | 030413005001 | 工厂灯 |  | 1.名称：LED灯 2.规格：120W 3.安装方式：吊装 | 套 | 26
346 | 030413001001 | 普通灯具 |  | 1.名称：LED吸顶灯 2.规格：11W 3.安装方式：吸顶 | 套 | 4
347 | 030413001002 | 普通灯具 |  | 1.名称：防水防尘灯 2.规格：15W 3.安装方式：吸顶 | 套 | 4
348 | 030413013001 | 照明开关、按钮 |  | 1.名称:双极开关 2.规格:250V 10A 3.墙面暗装 | 套 | 4
349 | 030413014001 | 插座 |  | 1、名称：单相二、三孔安全型暗插座 2、规格：250V/10A | 套 | 20
350 | 030413014002 | 插座 |  | 1、名称：单相三孔热水器暗插座 2、规格：250V/16A带开关/防溅盒 | 套 | 2
351 | 030413014003 | 插座 |  | 1、名称：单相安全型壁式空调插座 2、规格：250V/16A带开关 3.墙面暗装 | 套 | 2
352 | 030413014004 | 插座 |  | 1、名称：单相三孔卫生间安全型插座 2、规格：250V/10A带防溅盒 3.墙面暗装 | 套 | 2
353 | 030413002001 | 装饰灯 |  | 1.名称:A型-消防应急灯 2.型号:36V 5W LED 3.安装形式:壁装 | 套 | 16
354 | 030413002002 | 装饰灯 |  | 1.名称:(A型)消防应急标志灯具--安全出口 2.规格:36V 2W LED 3.安装方式:壁装 | 套 | 5
355 | 030413002003 | 装饰灯 |  | 1.名称:(A型)消防应急标志灯具-单面右向 2.规格:36V 2W LED 3.安装方式:壁装 | 套 | 7
356 | 030413002004 | 装饰灯 |  | 1.名称:(A型)消防应急标志灯具-单面左向 2.规格:36V 2W LED 3.安装方式:壁装 | 套 | 3
357 | 030413002005 | 装饰灯 |  | 1.名称:(A型)消防应急标志灯具-单面双向 2.规格:36V 2W LED 3.安装方式:壁装 | 套 | 2
358 | 030412006001 | 接线盒 |  | 1.接线盒安装 接线盒 暗装 | 个 | 67
359 | 030412006002 | 接线盒 |  | 1.接线盒安装 开关(插座)盒 暗装 | 个 | 30
防雷工程
360 | 030410004001 | 均压环 |  | 1.名称:接地线路 2.材质、规格:利用基础梁内2根直径≥16mm主筋相互搭焊成接地网 | m | 130.71
361 | 030410007001 | 等电位端子箱、测试板 |  | 1.名称:接地测试点 | 台 | 4
362 | 030410011001 | 接地跨接 |  | 1.名称:利用钢柱做防雷引下线 与金属屋面各框架节点的有效焊接（余同） | 处 | 20
363 | 030410007002 | 等电位端子箱、测试板 |  | 1.名称:MEB总等电位端子箱 2.安装高度0.5m | 台 | 1
364 | 030410007003 | 等电位端子箱、测试板 |  | 1.名称:LEB局部等电位端子箱 2.安装高度0.5m | 台 | 2
365 | 030416027001 | 接地装置 |  | 1.名称:接地装置调试 接地网 | 系统 | 1
室内-弱电
羽毛球馆
366 | 030502001001 | 光缆分纤箱、光缆交接箱、分线接线箱 |  | 1.名称:光纤分纤箱 2.具体详见图纸 | 台 | 1
367 | 030502003001 | 双绞线缆 |  | 1.名称:管内穿线 2.规格:UTP-CAT6 | m | 24.81
368 | 030502017001 | 双绞线缆测试 |  | 1.测试类别:4对双绞线缆测试 五类 | 链路 | 2
369 | 030412001009 | 配管 |  | 1.名称:电气配管 2.材质、规格:PC20 3.配置形式:暗配 | m | 24.81
370 | 030502010001 | 信息、网络插座 |  | 1.名称:网络单口插座 2.具体详见图纸 | 个 | 2
371 | 030412006003 | 接线盒 |  | 1.接线盒安装 开关(插座)盒 暗装 | 个 | 2
管理房
372 | 030502008001 | 配线架 |  | 1.名称：24口光纤配线架 2.具体详见图纸 | 架 | 3
373 | 030501013001 | 收发器 |  | 1.名称：1光1电光纤收发器 2.具体详见图纸 | 台 | 18
374 | 030505016001 | 显示设备 |  | 1.名称:55 寸监视器 2.具体详见图纸 | 台 | 1
375 | 030501004001 | 存储设备 |  | 1.名称:24盘位CVR（含5个6T硬盘） 2.具体详见图纸 | 台 | 1
376 | 030501015001 | 交换机 |  | 1.名称：48口交换机 2.具体详见图纸 | 台 | 1
377 | 030501015002 | 交换机 |  | 1.名称：智能网核心交换机 2.具体详见图纸 | 台 | 1
378 | 080502001001 | 机柜、机架 |  | 1.18U机柜 2.具体详见图纸 | 架 | 1
379 | 030502007001 | 跳线、跳纤 |  | 1.名称:2米光纤跳线 2.具体详见图纸 | 条 | 18
380 | 030502007002 | 跳线、跳纤 |  | 1.名称:3米光纤跳线 2.具体详见图纸 | 条 | 1
381 | 030502007003 | 跳线、跳纤 |  | 1.名称:1米网路跳线 2.具体详见图纸 | 条 | 18
室内-给排水
给水
382 | 031001006003 | 不锈钢管 |  | 1.安装部位:室内 2.介质:给水 3.材质、规格:不锈钢管 DN40 4.连接形式:螺纹连接 5.压力试验及吹、洗设计要求:水压试验及水冲洗、管道消毒 | m | 5.91
383 | 031001006004 | 不锈钢管 |  | 1.安装部位:室内 2.介质:给水 3.材质、规格:不锈钢管 DN32 4.连接形式:螺纹连接 5.压力试验及吹、洗设计要求:水压试验及水冲洗、管道消毒 | m | 15.11
384 | 031001006005 | 不锈钢管 |  | 1.安装部位:室内 2.介质:给水 3.材质、规格:不锈钢管 DN25 4.连接形式:螺纹连接 5.压力试验及吹、洗设计要求:水压试验及水冲洗、管道消毒 | m | 4.39
385 | 031001006006 | 不锈钢管 |  | 1.安装部位:室内 2.介质:给水 3.材质、规格:不锈钢管 DN20 4.连接形式:螺纹连接 5.压力试验及吹、洗设计要求:水压试验及水冲洗、管道消毒 | m | 10.07
386 | 031001006007 | 不锈钢管 |  | 1.安装部位:室内 2.介质:给水 3.材质、规格:不锈钢管 DN15 4.连接形式:螺纹连接 5.压力试验及吹、洗设计要求:水压试验及水冲洗、管道消毒 | m | 2.4
387 | 031002011001 | 水表 |  | 1.安装部位:室外 2.型号、规格:DN50 3.附件配置:含一个远传水表、含一个闸阀、一个止回阀 | 组 | 1
388 | 031002001001 | 金属阀门 |  | 1.类型:截止阀 2.规格、压力等级:DN40 | 个 | 6
389 | 031002001002 | 金属阀门 |  | 1.类型:自动排气阀 2.规格、压力等级:DN25 | 个 | 1
390 | 031002001003 | 金属阀门 |  | 1.类型:减压阀 2.规格、压力等级:DN40 | 个 | 2
391 | 031002006001 | 除污器(过滤器) |  | 1.材质:Y型过滤器 2.规格、压力等级:DN40 | 组 | 2
392 | 031002008001 | 软接头(软管) |  | 1.材质:可曲挠橡胶接头 2.规格:DN40 | 根 | 2
393 | 030601002001 | 压力仪表 |  | 1.类型:压力表 2.具体详见图纸 | 台 | 4
热水
394 | 031005013001 | 热水器、开水炉 |  | 1.名称：电热水器 2.规格：80L | 台 | 2
395 | 031001008001 | 塑料管 |  | 1.安装部位:室内 2.介质:给水 3.材质、规格:PPR DN20 4.连接形式:热熔连接 5.压力试验及吹、洗设计要求:水压试验及水冲洗、管道消毒 | m | 4.35
396 | 031001008002 | 塑料管 |  | 1.安装部位:室内 2.介质:给水 3.材质、规格:PPR DN15 4.连接形式:螺纹连接 5.压力试验及吹、洗设计要求:水压试验及水冲洗、管道消毒 | m | 2
397 | 031208002001 | 其他管道绝热 |  | 1.名称：热水给水管保温 2.材质：橡塑海绵材料30mm | m3 | 0.03
398 | 031201001001 | 管道刷油 |  | 1.名称：热水管道刷油 2.材质、规格：防火漆两道 | m2 | 0.5
排水
399 | 031001008003 | 塑料管 |  | 1.安装部位:室内 2.介质:排水 3.材质、规格:UPVC排水管 DN150 4.连接形式:粘接连接 5.压力试验及吹、洗设计要求:管道闭水试验 | m | 13.85
400 | 031001008004 | 塑料管 |  | 1.安装部位:室内 2.介质:排水 3.材质、规格:UPVC排水管 DN100 4.连接形式:粘接连接 5.压力试验及吹、洗设计要求:管道闭水试验 | m | 33.71
401 | 031001008005 | 塑料管 |  | 1.安装部位:室内 2.介质:排水 3.材质、规格:UPVC排水管 DN75 4.连接形式:粘接连接 5.压力试验及吹、洗设计要求:管道闭水试验 | m | 16.61
402 | 031001008006 | 塑料管 |  | 1.安装部位:室内 2.介质:排水 3.材质、规格:UPVC排水管 DN50 4.连接形式:粘接连接 5.压力试验及吹、洗设计要求:管道闭水试验 | m | 8.23
403 | 031003010001 | 淋浴器 |  | 1.名称:成套淋浴器 2.其他:详见图纸 | 套 | 4
404 | 031003003001 | 洗脸盆 |  | 1.类型:洗脸盆 2.含水龙头等所有配件安装 | 组 | 4
405 | 031003006001 | 大便器 |  | 1.类型:蹲式大便器 2.含冲洗阀等所有配件安装 | 组 | 6
406 | 031003007001 | 小便器 |  | 1.名称:挂式小便器 2.含冲洗阀等所有配件安装 | 组 | 2
407 | 031003014001 | 给、排水附件 |  | 1.名称:不锈钢地漏 2.型号、规格:DN75 | 个 | 5
408 | 031003014002 | 给、排水附件 |  | 1.名称:不锈钢地漏 2.型号、规格:DN50 | 个 | 2
409 | 031003014003 | 给、排水附件 |  | 1.名称:地面清扫口 2.型号、规格:DN150 | 个 | 1
410 | 031003014004 | 给、排水附件 |  | 1.名称:地面清扫口 2.型号、规格:DN100 | 个 | 1
雨水
411 | 031001008007 | 塑料管 |  | 1.安装部位:室内 2.介质:雨水 3.材质、规格:UPVC雨水管 DN100 4.连接形式:粘接连接 5.压力试验及吹、洗设计要求:管道闭水试验 | m | 106.97
412 | 031003014005 | 给、排水附件 |  | 1.材质:87型雨水斗 2.型号、规格:DN100 | 个 | 8
通气
413 | 031001008008 | 塑料管 |  | 1.安装部位:室内 2.介质:通气 3.材质、规格:UPVC通气管 DN100 4.连接形式:粘接连接 | m | 13.77
414 | 031003014006 | 给、排水附件 |  | 1.材质:通气帽 2.型号、规格:DN100 | 个 | 1
消防
415 | 030901002001 | 消火栓钢管 |  | 1.安装部位:室内 2.材质、规格:热浸镀锌钢管DN25 3.连接形式:螺纹连接 4.压力试验及冲洗设计要求:水冲洗 5.消火栓管刷红色调和漆二道 | m | 57.36
416 | 030901002002 | 消火栓钢管 |  | 1.安装部位:室内 2.材质、规格:热浸镀锌钢管DN32 3.连接形式:螺纹连接 4.压力试验及冲洗设计要求:水冲洗 5.消火栓管刷红色调和漆二道 | m | 28.16
417 | 030901002003 | 消火栓钢管 |  | 1.安装部位:室内 2.材质、规格:热浸镀锌钢管DN40 3.连接形式:螺纹连接 4.压力试验及冲洗设计要求:水冲洗 5.消火栓管刷樟丹二道,红色调和漆二道 | m | 7.58
418 | 031002001004 | 金属阀门 |  | 1.类型:自动排气阀 2.规格、压力等级:DN25 | 个 | 1
419 | 031002001005 | 金属阀门 |  | 1.类型:止回阀 2.规格、压力等级:DN40 | 个 | 1
420 | 031002001006 | 金属阀门 |  | 1.类型:截止阀 2.规格、压力等级:DN25 | 个 | 4
421 | 031002001007 | 金属阀门 |  | 1.类型:截止阀 2.规格、压力等级:DN40 | 个 | 1
422 | 030910002001 | 灭火器箱 |  | 1.灭火器放置箱 2.含手提式灭火器(干粉磷酸铵盐)MF/ABC4两个 | 个 | 8
423 | 030901010001 | 室内消火栓 |  | 1.轻便消防水龙 2.规格型号：700*550*160 3.包含直流喷雾喷枪、快速接口、快速接头、阀门与水带 | 套 | 4
室内-通风空调
通风
424 | 030108001001 | 风机 |  | 1.名称:全热交换器 2.型号:G=3500m3/h，P=220Pa N=1.8kW/380v，噪声<55dB(A) 重量200kg 3.安装形式:落地 4.减震器安装，包含设备基础等满足图纸安装要求内容 | 台 | 1
425 | 030405015001 | 风扇 |  | 1.名称:PQ260排气扇（带逆阀） 2.型号:G=260m3/h，N=38w | 台 | 6
426 | 030702001001 | 碳钢通风管道 |  | 1.名称:风管 2.材质:镀锌钢板 3.形状:矩形 4.规格:≤320 5.板材厚度:0.5mm 6.含风管套管制作安装及封堵 | m2 | 6.41
427 | 030702001002 | 碳钢通风管道 |  | 1.名称:风管 2.材质:镀锌钢板 3.形状:矩形 4.规格:≤1000 5.板材厚度:0.75mm 6.含风管套管制作安装及封堵 | m2 | 45
428 | 030702008001 | 柔性软风管 |  | 1.名称:软管 2.规格:φ100 | m | 8.45
429 | 030703019001 | 柔性接口 |  | 1.名称:帆布软接 | m2 | 1.44
430 | 030703020001 | 消声器 |  | 1.名称:阻性片式消声器 2.规格:XZP100(1000*500*400mm) | 个 | 2
431 | 030703011001 | 铝及铝合金风口、散流器 |  | 1.名称:单层百叶风口 2.规格:1200*400 | 个 | 2
432 | 030703011002 | 铝及铝合金风口、散流器 |  | 1.名称:防雨防虫百叶风口 2.规格:800*400 | 个 | 2
433 | 030703011003 | 铝及铝合金风口、散流器 |  | 1.名称:防雨防虫百叶风口 2.规格:300*200 | 个 | 2
434 | 031201003007 | 金属结构刷油 |  | 1.名称：风管支架防腐除锈 2.材质、规格：除锈后刷樟丹二道,灰色调和漆二道 | kg | 190.67
空调
435 | 030701003001 | 空调器 |  | 1.名称:FK-1.5P，1.5匹壁挂式分体空调 2.型号:制冷量：2.6KW,耗电量0.8KW,电源：220-1-50，SEER值≥5 | 台 | 2
436 | 030701003002 | 空调器 |  | 1.名称:FK-5P，5匹柜式分体空调 2.型号:制冷量：12KW,耗电量3.85KW,电源：380-3-50，SEER值≥4 | 台 | 6
437 | 031001008009 | 塑料管 |  | 1.安装部位:室内 2.介质:冷凝水 3.材质、规格:PVC-U排水塑料管DN25 4.连接形式:承插粘接接口 5.压力试验及吹、洗设计要求:管道闭水试验 | m | 70.45
438 | 031001005001 | 铜管 |  | 1.空调冷媒管 2.脱氧亚磷无缝铜管 Φ15.9 | m | 17.77
439 | 031001005002 | 铜管 |  | 1.空调冷媒管 2.脱氧亚磷无缝铜管 Φ9.5 | m | 20.72
440 | 031001005003 | 铜管 |  | 1.空调冷媒管 2.脱氧亚磷无缝铜管 Φ6.4 | m | 2.95
441 | 031208002002 | 其他管道绝热 |  | 1.难燃已级橡塑发泡隔热材料,自带不燃铝箔，厚16mm | m3 | 0.04
室内-抗震支架
桥架抗震支吊架
442 | 031301004001 | 抗震支吊架 |  | 1.名称:桥架侧向抗震支架 2.规格:KZQ-200-T | 套 | 6
443 | 031301004002 | 抗震支吊架 |  | 1.名称:桥架抗震支架双向 2.规格:TL200 | 套 | 2
室外-电气
强电
配电箱
444 | 030402011003 | 成套配电箱 |  | 1.名称:配电箱 JGAP1 2.规格:304不锈钢,非标定制1800x800x350 3.安装方式：落地安装 4.基础：配电箱C25基础基座 5.接地：φ16热镀锌圆钢接地母线2.5m、50*50*5不锈钢角钢2.5m 6.含模板制作安装拆除 | 台 | 1
445 | 030402011004 | 成套配电箱 |  | 1.名称:配电箱 AL1 2.规格:304不锈钢,非标定制500x600x250 3.安装方式：落地安装 4.基础：配电箱C25基础基座 5.接地：φ16热镀锌圆钢接地母线2.5m、50*50*5不锈钢角钢2.5m 6.含模板制作安装拆除 | 台 | 1
446 | 030402011005 | 成套配电箱 |  | 1.名称:配电箱 AL2 2.规格:304不锈钢,非标定制500x600x250 3.安装方式：落地安装 4.基础：配电箱C25基础基座 5.接地：φ16热镀锌圆钢接地母线2.5m、50*50*5不锈钢角钢2.5m 6.含模板制作安装拆除 | 台 | 1
447 | 030402011006 | 成套配电箱 |  | 1.名称:配电箱 AL4 2.规格:500*600*250,仅包含箱体 3.安装方式：落地安装 4.基础：配电箱C25基础基座 5.接地：φ16热镀锌圆钢接地母线2.5m、50*50*5不锈钢角钢2.5m 6.含模板制作安装拆除 | 台 | 1
448 | 030402011007 | 成套配电箱 |  | 1.名称:配电箱 AL5 2.规格:304不锈钢,非标定制1100x700x250 3.安装方式：落地安装 4.基础：配电箱C25基础基座 5.接地：φ16热镀锌圆钢接地母线2.5m、50*50*5不锈钢角钢2.5m 6.含模板制作安装拆除 | 台 | 1
449 | 030402011008 | 成套配电箱 |  | 1.名称:配电箱 AL6 2.规格:304不锈钢,非标定制1100x1100x250 3.安装方式：落地安装 4.基础：配电箱C25基础基座 5.接地：φ16热镀锌圆钢接地母线2.5m、50*50*5不锈钢角钢2.5m 6.含模板制作安装拆除 | 台 | 1
450 | 030402011009 | 成套配电箱 |  | 1.名称:配电箱 AL7 2.规格:304不锈钢,非标定制1100x700x250，落地安装 3.基础：配电箱C25基础基座 4.接地：φ16热镀锌圆钢接地母线2.5m、50*50*5不锈钢角钢2.5m 5.含模板制作安装拆除 | 台 | 1
451 | 030416006002 | 输配电装置系统 |  | 1.送配电装置系统调试 (综合) 1kV以下交流供电 | 系统 | 1
配管
452 | 030409006001 | 电缆保护管 |  | 1.名称:电缆保护管 2.规格:PE200 3.敷设方式:埋地敷设 | m | 50
453 | 030409006002 | 电缆保护管 |  | 1.名称:电缆保护管 2.材质、规格:PE110 3.敷设方式:埋地敷设 | m | 108.19
454 | 030412001010 | 配管 |  | 1.名称:配管 2.材质、规格:PE75 3.配置形式:埋地敷设 | m | 354.86
455 | 030412001011 | 配管 |  | 1.名称:配管 2.材质、规格:PE50 3.配置形式:埋地敷设 | m | 1041.13
456 | 030412001012 | 配管 |  | 1.名称:配管 2.材质、规格:PE32 3.配置形式:埋地敷设 | m | 1668.99
电线、电缆
457 | 030409001004 | 电力电缆 |  | 1.名称:铜芯电缆 2.规格:ZB-YJV-4*240+1*150 | m | 55.97
458 | 030409001005 | 电力电缆 |  | 1.名称:铜芯电缆 2.规格:ZB-YJV-4*50+1*25 | m | 118.89
459 | 030409001006 | 电力电缆 |  | 1.名称:铜芯电缆 2.规格:ZB-YJV-4*35+1*16 | m | 386.48
460 | 030409001007 | 电力电缆 |  | 1.名称:铜芯电缆 2.规格:ZB-YJV-4*16+1*10 | m | 161.16
461 | 030409001008 | 电力电缆 |  | 1.名称:铜芯电缆 2.规格:ZB-YJV-4*10+1*6 | m | 826.15
462 | 030409001009 | 电力电缆 |  | 1.名称:铜芯电缆 2.规格:ZB-YJV-4*6+1*4 | m | 636.48
463 | 030409001010 | 电力电缆 |  | 1.名称:铜芯电缆 2.规格:ZB-YJV-4*2.5+1*1.5 | m | 219.21
464 | 030409001011 | 电力电缆 |  | 1.名称:铜芯电缆 2.规格:ZB-YJV-2*10+1*6 | m | 1018.49
465 | 030409003002 | 电力电缆头 |  | 1.名称:电缆头制作安装 2.规格:35mm2以下 | 个 | 6
466 | 030409003003 | 电力电缆头 |  | 1.名称:电缆头制作安装 2.规格:70mm2以下 | 个 | 2
467 | 030409003004 | 电力电缆头 |  | 1.名称:电缆头制作安装 2.规格:240mm2以下 | 个 | 2
灯具
468 | 030413010001 | 小区路灯 |  | 1.名称:LED庭院灯 2.规格:60W/AC220V/3000K+2700K，高4.5米 3.基础：C20混凝土基础 4.钢筋：φ8箍筋、4*M16螺栓L=800 5.接地：φ12热镀锌圆钢接地引线0.6m、50*50*5不锈钢接地极，L=2.5m 6.含模板制作安装拆除 | 套 | 25
469 | 030413010002 | 小区路灯 |  | 1.名称:LED中杆灯 2.规格:200W*2/AC220V/4000K/60，总高10米，灯杆为优质Q235钢材经模压成引管度杆、热镀锌后表面喷墨处理。光源2盏200W LED发光灯,灯具防护等级P65。 3.基础：600*600*1500 C25混凝土基础 4.钢筋：φ10箍筋、4-M20地脚螺栓均布L=1200 5.接地：φ12热镀锌圆钢接地引线1m、50*50*5不锈钢接地极2.5m 6.含模板制作安装拆除 | 套 | 9
470 | 030413010003 | 小区路灯 |  | 1.名称:LED球场灯 2.规格:AC220VLED 4X500W/4500-5000K，总高18米,带升降系统 3.基础：C20混凝土垫层、C25混凝土基础 4.基底钢筋：φ14@180双向 5.基础钢筋：φ12@200箍筋、φ16@160竖筋、φ45圆钢基础骨架 6.接地：40*4镀锌扁钢接地4.8m 7.含模板制作安装拆除 | 套 | 12
471 | 030413002006 | 装饰灯 |  | 1.名称:LED马道灯 2.规格:150W/AC220V/5000K/窄光束角15°-30° 3.包含安装可调节支架，安装高度5.2m等满足图纸安装要求内容 | 套 | 19
472 | 030413002007 | 装饰灯 |  | 1.名称:LED壁灯 2.规格:48W/DC24V/3000K/15°，安装高度2米 3.满足图纸安装要求内容 | 套 | 14
弱电
473 | 030501005001 | 插箱、机柜、台架 |  | 1.名称:室外防水箱 2.规格、型号：500*600*250厚度不低于1.2mm 3.含8PPOE交换机*，4口光纤盒*1，1光1电光纤收发器*1，8位PDU(防雷防浪涌，自带电源线，1米网络跳线，1米光纤跳线等满足图纸安装要求内容 | 台 | 18
474 | 030506010001 | 监控摄像设备 |  | 1.名称:网络筒型摄像机 2.规格:400w 3.含杆上支架以及立柱上安装现场控制箱等满足图纸安装要求内容 | 台 | 24
475 | 030506020001 | 安全防范分系统调试 |  | 1.安全防范分系统调试 电视监控系统 摄像机(台) | 系统 | 24
476 | 040802001001 | 电杆组立 |  | 1.名称:监控立杆 2.规格:5m高3.0厚镀锌钢管,外烤乳白漆 3.基础：基底铺设600*600*100厚C20混凝土垫层、400*400*400 C25混凝土基础 4.接地：40*4镀锌扁钢接地网4.8m，50*50*5镀锌角钢接地极2.5m 5.含模板制作安装拆除 | 根 | 12
477 | 030412004005 | 配线 |  | 1.名称:管内穿线 2.规格:RVV-3*2.5 | m | 3217.56
478 | 030502005003 | 光缆 |  | 1.名称:管内穿线 2.规格:4芯光纤 | m | 2818.14
479 | 030502003002 | 双绞线缆 |  | 1.名称:六类非屏蔽网线 2.规格:CAT6 3.敷设方式:管内铺设 | m | 60
480 | 030502005004 | 光缆 |  | 1.名称:管内穿线 2.规格:铠装8芯单模光纤 | m | 399.42
481 | 030412001013 | 配管 |  | 1.名称:电气配管 2.材质、规格:PVC50 3.配置形式:埋地敷设 | m | 489.7
482 | 030412001014 | 配管 |  | 1.名称:电气配管 2.材质、规格:PVC32 3.配置形式:埋地敷设 | m | 1637.4
483 | 030412001015 | 配管 |  | 1.名称:电气配管 2.材质、规格:PVC32 3.配置形式:钢结构支架 | m | 60
土方石
484 | 040205001001 | 人(手)孔井 |  | 1.名称:强电手孔井 2.规格:450*650*500 3.100厚C15混凝土垫层、120厚砖墙、450*650树脂井盖50厚 4.含模板制作安装拆除 | 座 | 19
485 | 040205001002 | 人(手)孔井 |  | 1.名称:弱电手孔井 2.规格:450*650*500 3.100厚C15混凝土垫层、120厚砖墙、450*650树脂井盖50厚 4.含模板制作安装拆除 | 座 | 4
486 | 040101002013 | 挖沟槽土方 |  | 1.人机配合挖沟槽土方 2.土壤类别:一二类土 | m3 | 788.86
487 | 040101003002 | 挖基坑土方 |  | 1.人机配合挖基坑土方 2.土壤类别:一二类土 | m3 | 1017.59
488 | 040103001014 | 沟槽、基坑回填方 |  | 1.回填土 夯实机夯实 槽、坑 | m3 | 1570.45
室外-给排水
给水
489 | 031001008010 | 塑料管 |  | 1.安装部位:室外 2.介质:给水 3.材质、规格:PPR给水管 DN25 4.连接形式:热熔粘接连接 | m | 14.4
490 | 031001008011 | 塑料管 |  | 1.安装部位:室外 2.介质:给水 3.材质、规格:PPR给水管 DN32 4.连接形式:热熔粘接连接 | m | 397.51
491 | 031001008012 | 塑料管 |  | 1.安装部位:室外 2.介质:给水 3.材质、规格:PPR给水管 DN50 4.连接形式:热熔粘接连接 | m | 544.94
492 | 031001008013 | 塑料管 |  | 1.安装部位:室外 2.介质:给水 3.材质、规格:PPR给水管 DN50 4.连接形式:热熔粘接连接 5.压力试验及吹、洗设计要求:管道水压试验，消毒、冲洗 | m | 324.89
493 | 031002001008 | 金属阀门 |  | 1.类型:道路冲洗取水器 2.规格:Qc33,范围直径40~50M，DN25,含Ф160，H250的PVC阀门箱，C20砼座，在冲洗器盖刻上“非饮用水”标识 3.包含设备基础等满足图纸安装要求内容 | 个 | 24
494 | 031002003001 | 塑料阀门 |  | 1.类型:球阀(PPR) 2.规格:DN25 | 个 | 24
495 | 031002003002 | 塑料阀门 |  | 1.类型:球阀(PPR) 2.规格:DN50 | 个 | 4
496 | 031002003003 | 塑料阀门 |  | 1.类型:截止阀(PPR) 2.规格:DN32 | 个 | 15
497 | 031002011002 | 水表 |  | 1.安装部位:室外 2.型号、规格:1个截止阀DN32、其余均为DN50 3.连接形式:螺纹连接 4.附件配置:含水表一个、止回阀(PPR)一个、泄水阀(PPR)一个、截止阀（PPR）两个 | 组 | 3
498 | 031002011003 | 水表 |  | 1.安装部位:室外 2.型号、规格:DN50 3.连接形式:螺纹连接 4.附件配置:含水表一个、止回阀(PPR)一个、泄水阀(PPR)一个、截止阀（PPR）一个、铸铁闸阀一个 | 组 | 1
499 | 040504001001 | 砌筑井 |  | 1.名称:给水闸阀井 2.100厚C20混凝土垫层 3.180厚砖砌体 4.C30钢混盖板 5.钢筋制作安装 6.20厚1:2.5水泥砂浆,原浆抹面 7.C20砼支墩100*100*50 8.含模板制作安装拆除 | 座 | 15
500 | 040504001002 | 砌筑井 |  | 1.名称:给水水表分井 2.100厚C20混凝土垫层 3.180厚砖砌体 4.C30钢混盖板 5.钢筋制作安装 6.20厚1:2.5水泥砂浆,原浆抹面 7.C20砼支墩100*100*50 8.含模板制作安装拆除 | 座 | 3
501 | 040504001003 | 砌筑井 |  | 1.名称:砖砌矩形水表井 2.基础、垫层:C10混凝土垫层、C25混凝土底板 3.材料品种：MU10 级砖M10水泥砂浆 5.盖板材质、规格:C25钢筋混凝土盖板 h=150 6.井盖及支座：φ700井盖 7.踏步规格：塑钢踏步TG1 8.钢筋:螺纹钢筋φ8~12 9.含模板制作安装拆除 10.具体详见图集05S502-P43 | 座 | 1
排水
502 | 031001008014 | 塑料管 |  | 1.安装部位:室外 2.介质:排水 3.材质、规格:PVC排水管 DN160 4.连接形式:粘接连接 5.管道检验及试验要求:管道闭水试验 6.具体详见图纸要求 | m | 345.98
503 | 040501005001 | 塑料管 |  | 1.安装部位:室外 2.介质:排水 3.材质、规格:波纹管 DN300 4.连接形式:弹性橡胶密封圈承插连接 5.管道检验及试验要求:管道闭水试验 6.具体详见图纸要求 | m | 354.92
504 | 040504009001 | 整体化粪池 |  | 1.成品化粪池 2.化粪池规格:7立方米成品玻璃钢化粪池 3.基础：100厚C20混凝土垫层，尺寸5*2.1 4.含模板制作安装拆除 | 座 | 1
505 | 040504009002 | 整体化粪池 |  | 1.混凝土化粪池 2.化粪池型号:G3型-6SQF 3.其他:详见图纸及图集22S702 4.井盖、井圈材质及规格:重型球墨铸铁井盖（成套） 5.含模板制安拆除 | 座 | 1
506 | 040504010001 | 雨水口 |  | 1.雨水口600*450 2.100厚C15混凝土垫层 3.240厚砖砌体 4.20厚1：2.5水泥砂浆找平层 5.含模板制安拆除 6.600x450x60厚C30成品预制砼盖板 | 座 | 2
507 | 040504001004 | 砌筑井 |  | 1.污水φ600圆沙井 2.240厚砖砌体 3.100厚φ600成品钢混盖板，下设置成品绳索防坠网 4.20厚1:2.5水泥砂浆找平层 5.含模板制作安装拆除 | 座 | 2
508 | 040504001005 | 砌筑井 |  | 1.雨水φ800圆沙井 2.100厚C15混凝土垫层 3.240厚砖砌体 4.100厚φ800成品钢混盖板，下设置成品绳索防坠网 5.20厚1:2.5水泥砂浆找平层 6.含模板制作安装拆除 | 座 | 5
土方石
509 | 040101002014 | 挖沟槽土方 |  | 1.人机配合挖沟槽土方 2.土壤类别:一二类土 | m3 | 649.34
510 | 040103001015 | 沟槽、基坑回填方 |  | 1.回填土 夯实机夯实 槽、坑 | m3 | 560.53
511 | 040103001016 | 沟槽、基坑回填方 |  | 1.回填石屑 | m3 | 8.4
512 | 040303002001 | 混凝土基础 |  | 1.C20素混凝土混凝土满包 2.含模板制安拆除 | m3 | 4.37
合计

## E.2.3 材料暂估单价及调整表
材料暂估单价及调整表
工程名称：武龙源体育公园 |  |  |  | 标段：武龙源体育公园 | [5 empty] | 第 1 页 共 1 页
序号 | 材料名称 | 规格型号 | 计量单位 |  | 数量 |  |  | 确认 |  |  |  | 调整金额（元） | 备注
[5 empty] | 数量 | 单价 （元） | 合价 （元） | 数量 | 单价 （元） |  | 合价 （元）
[5 empty] | A₁ | B₁ | C₁ | A₂ | B₂ |  | C₂ | D=C₂-C₁
合 计 | [7 empty] | — | — |  |  |  | —
注：本表可由招标人填写“暂估单价”栏，并在备注栏说明拟用暂估价材料的清单项目，投标人应将上述材料暂估单价计入工程量清单综合单价。

## E.3.1 措施项目清单计价表
措施项目清单计价表
工程名称：武龙源体育公园 |  | 标段：武龙源体育公园 |  |  | 第 1 页 共 1 页
序号 | 项目编码 |  | 项 目 名 称 | 工作内容 |  | 价格 （元） | 备注
1 |  |  | 措施项目
1.1 |  |  | 武龙源体育公园
1.1.1 |  |  | 建筑工程
1.1.1.1 | 011601006001 |  | 临时设施
1.1.1.2 | 011601007001 |  | 文明施工
1.1.1.3 | 011601008001 |  | 环境保护
1.1.1.4 | 011601009001 |  | 安全生产
1.1.1.5 | 011601001001 |  | 脚手架
1.1.1.6 | 011601001002 |  | 脚手架
1.1.1.7 | 011601001003 |  | 脚手架
1.1.1.8 | 011601001004 |  | 满堂脚手架
1.1.1.9 | 011601003001 |  | 其他大型机械进出场及安拆
1.1.1.10 | 011601002001 |  | 垂直运输
1.1.2 |  |  | 市政工程
1.1.2.1 | 041201016001 |  | 临时设施
1.1.2.2 | 041201017001 |  | 文明施工
1.1.2.3 | 041201018001 |  | 环境保护
1.1.2.4 | 041201019001 |  | 安全生产
1.1.2.5 | 041201001001 |  | 单排脚手架
1.1.3 |  |  | 园林绿化工程
1.1.3.1 | 050406001001 |  | 临时设施
1.1.3.2 | 050406002001 |  | 文明施工
1.1.3.3 | 050406003001 |  | 环境保护
1.1.3.4 | 050406004001 |  | 安全生产
1.1.4 |  |  | 室内-电气
1.1.4.1 | 031401009001 |  | 安全生产
1.1.4.2 | 031401010001 |  | 文明施工
1.1.4.3 | 031401011001 |  | 环境保护
1.1.4.4 | 031401012001 |  | 临时设施
1.1.4.5 | 031401001001 |  | 脚手架（安装专业）
1.1.5 |  |  | 室内-弱电
1.1.5.1 | 031401009002 |  | 安全生产
1.1.5.2 | 031401010002 |  | 文明施工
1.1.5.3 | 031401011002 |  | 环境保护
1.1.5.4 | 031401012002 |  | 临时设施
1.1.5.5 | 031401001002 |  | 脚手架（安装专业）
1.1.6 |  |  | 室内-给排水
1.1.6.1 | 031401009003 |  | 安全生产
1.1.6.2 | 031401010003 |  | 文明施工
1.1.6.3 | 031401011003 |  | 环境保护
1.1.6.4 | 031401012003 |  | 临时设施
1.1.6.5 | 031401001003 |  | 脚手架（安装专业）
1.1.7 |  |  | 室内-通风空调
1.1.7.1 | 031401009004 |  | 安全生产
1.1.7.2 | 031401010004 |  | 文明施工
1.1.7.3 | 031401011004 |  | 环境保护
1.1.7.4 | 031401012004 |  | 临时设施
1.1.7.5 | 031401001004 |  | 脚手架（安装专业）
1.1.8 |  |  | 室内-抗震支架
1.1.8.1 | 031401009005 |  | 安全生产
1.1.8.2 | 031401010005 |  | 文明施工
1.1.8.3 | 031401011005 |  | 环境保护
1.1.8.4 | 031401012005 |  | 临时设施
1.1.8.5 | 031401001005 |  | 脚手架（安装专业）
1.1.9 |  |  | 室外-电气
1.1.9.1 | 031401009006 |  | 安全生产
1.1.9.2 | 031401010006 |  | 文明施工
1.1.9.3 | 031401011006 |  | 环境保护
1.1.9.4 | 031401012006 |  | 临时设施
1.1.9.5 | 031401001006 |  | 脚手架（安装专业）
1.1.10 |  |  | 室外-给排水
1.1.10.1 | 041201016002 |  | 临时设施
1.1.10.2 | 041201017002 |  | 文明施工
1.1.10.3 | 041201018002 |  | 环境保护
1.1.10.4 | 041201019002 |  | 安全生产
合计 | [6 empty] | -

## E.4.1 其他项目清单计价表
其他项目清单计价表
工程名称：武龙源体育公园 |  | 标段：武龙源体育公园 |  |  |  | 第 1 页 共 1 页
序号 | 项目名称 |  | 暂估（暂定）金额（元） | 结算（确定）金额（元） | 调整金额± （元） |  | 备注
1 | 暂列金额 |  | 946001.43
2 | 专业工程暂估价 |  | 1112384.87
3 | 计日工
4 | 总承包服务费
5 | 工程优质费
6 | 合同中约定的其他项目
合 计 |  |  | 2058386.3 |  |  |  | -

## E.4.2 暂列金额明细表
暂列金额明细表
工程名称：武龙源体育公园 |  |  | 标段：武龙源体育公园 |  |  | 第 1 页 共 1 页
序号 | 项目名称 | 计算基础 | 费率（%） | 暂定金额 （元） | 确定金额（元） |  | 调整金额± (元) | 备注
1 | 合同价格调整暂列金额 |  |  | 946001.43
合 计 |  | - | - | 946001.43 |  |  |  | -
注：1 本表由招标人填写“暂定金额”总额，采用费率计价方式计算暂定金额的，应分别填写“计算基础”“费率”,并计算填写“暂定金额”;采用总价计价方式计算暂定金额的，可直接填写“暂定金额”； 2 投标人应将上述暂定金额填写并计入投标总价； 3 结算时应按合同约定计算并填写“确定金额”；

## E.4.3 专业工程暂估价明细表
专业工程暂估价明细表
工程名称：武龙源体育公园 |  |  |  | 标段：武龙源体育公园 |  |  |  | 第 1 页 共 1 页
序号 | 专业工程名称 | 暂估金额（元） |  |  |  | 确认金额（元） |  |  | 调整金额±（元） | 备注
|  | 不含税价格 | 增值税 |  | 含税价格 | 不含税价格 | 增值税 | 含税价格
|  | A₁ | B₁ |  | C₁ | A₂ | B₂ | C₂ | D=C₂-C₁
1 | 金属防坠雨蓬 | 4506.53 |  |  | 4506.53
2 | 深灰色铝板幕墙（造型） | 11239.33 |  |  | 11239.33
3 | 羽毛球馆墙面LOGO | 7500 |  |  | 7500
4 | 外墙100*100金属方通（外露装饰） | 35000 |  |  | 35000
5 | 儿童滑梯组合 | 80000 |  |  | 80000
6 | 宝宝滑梯 | 1219.2 |  |  | 1219.2
7 | 儿童圆形钢结构组合千秋廊 | 15805.87 |  |  | 15805.87
8 | 儿童沙池滑梯器械组合 | 10000 |  |  | 10000
9 | 儿童摇摇马 | 1802.4 |  |  | 1802.4
10 | 健身器材a-f | 8995 |  |  | 8995
11 | 成品垃圾桶 | 2368 |  |  | 2368
12 | 成品集装箱（管理用房） | 67647.47 |  |  | 67647.47
13 | 成品集装箱（厕所） | 41398.93 |  |  | 41398.93
14 | 成品钢构廊架 | 92016 |  |  | 92016
15 | 球员替补位 | 26230.4 |  |  | 26230.4
16 | 不锈钢足球场直播台 | 8000 |  |  | 8000
17 | 11人场球门 | 3227.74 |  |  | 3227.74
18 | 成品公园入口LGOG | 27808 |  |  | 27808
19 | 入口广场异形GRC花池 | 67620 |  |  | 67620
20 | 市政变压箱 | 600000 |  |  | 600000
合计 |  | 1112384.87 |  |  | 1112384.87 |  |  |  |  | -
注:本表"暂估金额"由招标人填写，投标人应将"暂估金额"填写并计入投标总价。结算时应合同约定的价格填写"确认金额"。

## E.4.4 计日工表
计日工表
工程名称：武龙源体育公园 |  |  |  | 标段：武龙源体育公园 |  |  |  | 第 1 页 共 1 页
编号 | 计日工名称 | 单位 | 暂定数量 |  | 实际数量 | 综合单价(元) | 合价（元） |  |  | 调整金额± (元)
[7 empty] | 暂定 |  | 实际
[7 empty] | A₁ |  | A₂ | B=A₂-A₁
总计
注：1 本表计日工名称、暂定数量应由招标人填写。编制最高投标限价时，单价应由招标人按有关计价规定确定；编制投标报价时，单价应由投标人自主报价，并按暂定数量计算合价计入投标总价中。 2 工程结算时，应按发承包双方确认的实际数量计算合价。发承包双方确认的实际数量详见表E.8.2。

## E.4.5 总承包服务费计价表
总承包服务费计价表
工程名称：武龙源体育公园 |  |  | 标段：武龙源体育公园 |  |  |  | 第 1 页 共 1 页
序号 | 项目名称 | 计算基础 |  | 费率 （%） | 金额 （元） | 确认 计算基础 |  | 结算金额 （元） | 调整金额± （元） | 备注
|  | A₁ |  | B | C₁ | A₂ |  | C₂ | D=C₂-C₁
合 计 |  | - |  | - |  | - |  |  |  | -
注：1 本表项目名称、服务内容应由招标人填写； 2 编制最高投标限价及投标报价时，采用费率计价方式计算总承包服务费的，应分别填写“计算基础 A₁” “费率B”, 并 计算填写“金额C₁”,C₁=A₁×B; 采用总价计价方式计算总承包服务费的，可直接填写“金额C₁”； 3 编制结算时，采用费率计价方式计算总承包服务费的，应填写“确认计算基础A₂”, 并计算填写“结算金额C₂”, C₂=A₂×B；采用总价计价方式计算总承包服务费的，可直接填写“结算金额C₂”。