## E.1.1 工程项目清单汇总表
工程项目清单汇总表
工程名称：建筑工程 |  | 标段： | 第 1 页 共 1 页
序号 | 项 目 内 容 |  | 金 额 （元）
1 | 分部分项工程费
1.1 | 土石方工程
1.2 | 桩基工程
1.3 | 砌筑工程
1.4 | 混凝土及钢筋混凝土工程
1.5 | 金属结构工程
1.6 | 门窗工程
1.7 | 屋面及防水工程
1.8 | 保温、隔热、防腐工程
1.9 | 楼地面装饰工程
1.10 | 墙、柱面装饰与隔断、幕墙工程
1.11 | 天棚工程
1.12 | 油漆、涂料、裱糊工程
1.13 | 其他装饰工程
2 | 措施项目费
2.1 | 其中：安全生产措施费
3 | 其他项目费
3.1 | 其中：暂列金额
3.2 | 其中：专业工程暂估价
3.3 | 其中：计日工
3.4 | 其中：总承包服务费
3.5 | 其中：工程优质费
3.6 | 其中：合同中约定的其他项目
4 | 税前工程造价
5 | 增值税
6 | 合 计
注：1 专业工程暂估价为已含税价格，在计算增值税计算基础时不应包含专业工程暂估价金额； 2 本表宜用于按合同标的为工程量清单编制对象的工程汇总计算，以单项工程、单位工程等为工程量清单编制对象的工程可按本表汇总计算；

## E.2.1 分部分项工程项目清单计价表
分部分项工程项目清单计价表
工程名称：建筑工程 |  |  |  | 标段： |  |  | 第 1 页 共 16 页
序号 | 项目编码 | 项目名称 | 项目特征描述 |  | 计量 单位 | 工程量 |  | 金额（元）
[8 empty] | 综合单价 | 合价
土石方工程
1 | 010103001001 | 平整场地 | 1.标高在±30cm以内的就地挖、填、运土方及找平 |  | m2 | 469.15
2 | 010101001001 | 挖单独土方 | 1.土类别:一二类土 2.挖桩间土 |  | m3 | 1674.26
3 | 010102007001 | 回填方 | 1.填方部位:基础土方回填 2.材料品种:原土 |  | m3 | 361.67
4 | 010102007002 | 回填方 | 1.填方部位:房心回填 2.材料品种:原土 |  | m3 | 502.92
5 | 010103002001 | 余方弃置 | 1.余方弃置 2.自卸汽车运土方 运距5km |  | m3 | 809.67
6 | 010201010001 | 褥垫层 | 1.200mm厚褥垫层 2.材料配比:粗砂:碎石=1:1 |  | m3 | 130.89
7 | 010102007003 | 回填方 | 1.100mm厚碎石垫层 |  | m3 | 30.55
8 | 010103002002 | 余方弃置 | 1.外运:5km |  | m3 | 1781.22
桩基工程
9 | 010201007001 | 水泥土搅拌桩复合地基 | 1.空桩长度、桩长:有效桩长约5m,空桩长约2m 2.桩截面尺寸:直径500mm 3.做法、搅拌要求:水泥土搅拌法 4.水泥强度等级、掺量:普通硅酸盐水泥，水泥用量约为65kg/m |  | m3 | 1778.47
10 | 010201007002 | 水泥土搅拌桩复合地基（试验桩） | 1.空桩长度、桩长:有效桩长约5m,空桩长约2m 2.桩截面尺寸:直径500mm 3.做法、搅拌要求:水泥土搅拌法 4.水泥强度等级、掺量:普通硅酸盐水泥，水泥用量约为65kg/m |  | m3 | 2.75
11 | 010301005001 | 截(凿)桩头 | 1.桩类型:水泥土搅拌桩 2.桩头截面、高度:φ500，高400mm 3.废料外运、弃置运距5km |  | 根 | 1296
12 | 010202016001 | 泥浆外运 | 1.泥浆来源:水泥搅拌桩 2.泥浆外运5km |  | m3 | 356.24
砌筑工程
本页小计
分部分项工程项目清单计价表
工程名称：建筑工程 |  |  |  | 标段： |  |  | 第 2 页 共 16 页
序号 | 项目编码 | 项目名称 | 项目特征描述 |  | 计量 单位 | 工程量 |  | 金额（元）
[8 empty] | 综合单价 | 合价
13 | 010401001001 | 砖基础 | 1.砖品种、规格、强度等级:非黏土烧结多孔砖 2.基础类型:砌体保护墙 3.砂浆强度等级:M7.5水泥砂浆 |  | m3 | 10.09
14 | 010401003001 | 多孔砖墙 | 1.砖品种、规格、强度等级:非黏土烧结多孔砖 2.墙体类型:外墙 3.墙体厚度:100mm 4.砂浆强度等级:Ma7.5 |  | m3 | 33.86
15 | 010401003002 | 多孔砖墙 | 1.砖品种、规格、强度等级:非黏土烧结多孔砖 2.墙体类型:内墙 3.墙体厚度:53mm 4.砂浆强度等级:Ma7.5 |  | m3 | 2.32
16 | 010402001001 | 砌块墙 | 1.砌块品种、规格、强度等级:蒸压加气砼砌块（B07级） 2.墙体类型:外墙 3.墙体厚度:200mm 4.砂浆强度等级:Ma7.5 |  | m3 | 216.97
17 | 010402001002 | 砌块墙 | 1.砌块品种、规格、强度等级:蒸压加气砼砌块（B07级） 2.墙体类型:内墙 3.墙体厚度:200mm 4.砂浆强度等级:Ma7.5 |  | m3 | 138.17
18 | 010402001003 | 砌块墙 | 1.砌块品种、规格、强度等级:蒸压加气砼砌块（B07级） 2.墙体类型:内墙 3.墙体厚度:100mm 4.砂浆强度等级:Ma7.5 |  | m3 | 120.22
混凝土及钢筋混凝土工程
19 | 010501001001 | 基础垫层 | 1.C20素混凝土垫层 2.厚度:100mm |  | m3 | 65.45
本页小计
分部分项工程项目清单计价表
工程名称：建筑工程 |  |  |  | 标段： |  |  | 第 3 页 共 16 页
序号 | 项目编码 | 项目名称 | 项目特征描述 |  | 计量 单位 | 工程量 |  | 金额（元）
[8 empty] | 综合单价 | 合价
20 | 010501002001 | 楼地面垫层 | 1..素水泥浆结合层一遍 2.100mm厚(最薄处)C30混凝土找坡层,随捣随加金刚砂并压光 3.平面四周(沿墙和水沟边)设伸缝,平面内间距≤6000设纵横分格缝,用切割机切深15;缝宽5~10缝内嵌聚氨酯密封膏 |  | m3 | 29.61
21 | 010501002002 | 楼地面垫层 | 1.C20混凝土垫层 2.厚度:150mm |  | m3 | 3.58
22 | 010502003001 | 筏形基础 | 1.混凝土种类:商品混凝土 2.混凝土强度等级:C35 抗渗等级P6 3.含泵送费 |  | m3 | 505.01
23 | 010502005001 | 基础联系梁 | 1.混凝土种类:商品混凝土 2.混凝土强度等级:C30 抗渗等级P6 3.含泵送费 |  | m3 | 33.46
24 | 010502006001 | 钢筋混凝土柱 | 1.混凝土种类:商品混凝土 2.混凝土强度等级:C30 抗渗等级P6 3.含泵送费 |  | m3 | 2.07
25 | 010502006002 | 钢筋混凝土柱 | 1.混凝土种类:商品混凝土 2.混凝土强度等级:C30 3.含泵送费 |  | m3 | 249.76
26 | 010502010001 | 钢筋混凝土墙 | 1.混凝土种类:商品混凝土 2.混凝土强度等级:C30 抗渗等级P6 3.墙体厚度:250mm 4.含泵送费 |  | m3 | 116.06
27 | 010502010002 | 钢筋混凝土墙 | 1.混凝土种类:商品混凝土 2.混凝土强度等级:C30 抗渗等级P6 3.墙体厚度:300mm 4.含泵送费 |  | m3 | 17.49
28 | 010502010003 | 钢筋混凝土墙 | 1.混凝土种类:商品混凝土 2.混凝土强度等级:C30 3.墙体厚度:250mm 4.含泵送费 |  | m3 | 5.93
29 | 010502010004 | 钢筋混凝土墙 | 1.混凝土种类:商品混凝土 2.混凝土强度等级:C30 3.墙体厚度:200mm 4.含泵送费 |  | m3 | 146.65
本页小计
分部分项工程项目清单计价表
工程名称：建筑工程 |  |  |  | 标段： |  |  | 第 4 页 共 16 页
序号 | 项目编码 | 项目名称 | 项目特征描述 |  | 计量 单位 | 工程量 |  | 金额（元）
[8 empty] | 综合单价 | 合价
30 | 010502011002 | 钢筋混凝土梁 | 1.混凝土种类:商品混凝土 2.混凝土强度等级:C30 3.含泵送费 |  | m3 | 264.98
31 | 010502013001 | 实心楼板 | 1.混凝土种类:商品混凝土 2.混凝土强度等级:C30 抗渗等级P6 3.含泵送费 |  | m3 | 23.7
32 | 010502013002 | 实心楼板 | 1.混凝土种类:商品混凝土 2.混凝土强度等级:C30 3.含泵送费 |  | m3 | 487.13
33 | 010502017001 | 坡屋面板 | 1.混凝土种类:商品混凝土 2.混凝土强度等级:C30 3.坡度:39.25°~40.48° 4.含泵送费 |  | m3 | 24.28
34 | 010502019001 | 其他板 | 1.板名称:栏板 2.混凝土种类:商品混凝土 3.混凝土强度等级:C30 4.含泵送费 |  | m3 | 37.49
35 | 010502019002 | 其他板 | 1.板名称:挑檐 2.混凝土种类:商品混凝土 3.混凝土强度等级:C30 4.含泵送费 |  | m3 | 29.54
36 | 010502019003 | 其他板 | 1.板名称:凸飘窗顶（底）板 2.混凝土种类:商品混凝土 3.混凝土强度等级:C30 4.含泵送费 |  | m3 | 16.32
37 | 010502020001 | 楼梯 | 1.混凝土种类:商品混凝土 2.混凝土强度等级:C30 3.楼梯形式:直形 4.含泵送费 |  | m3 | 19.87
38 | 010502021001 | 构造柱 | 1.混凝土种类:商品混凝土 2.混凝土强度等级:C25 |  | m3 | 35.31
39 | 010502022001 | 圈梁 | 1.混凝土种类:商品混凝土 2.混凝土强度等级:C30 |  | m3 | 11.11
40 | 010502022003 | 圈梁 | 1.混凝土种类:商品混凝土 2.混凝土强度等级:C20素混凝土 |  | m3 | 13.5
41 | 010502023001 | 过梁 | 1.混凝土种类:商品混凝土 2.混凝土强度等级:C25 |  | m3 | 5
42 | 010502025001 | 零星现浇构件 | 1.构件名称:坎台 2.混凝土种类:商品混凝土 3.混凝土强度等级:C20素混凝土 |  | m3 | 0.11
本页小计
分部分项工程项目清单计价表
工程名称：建筑工程 |  |  |  | 标段： |  |  | 第 5 页 共 16 页
序号 | 项目编码 | 项目名称 | 项目特征描述 |  | 计量 单位 | 工程量 |  | 金额（元）
[8 empty] | 综合单价 | 合价
43 | 010502025002 | 零星现浇构件 | 1.构件名称:反沿 2.混凝土种类:商品混凝土 3.混凝土强度等级:C203混凝土 |  | m3 | 2.46
44 | 010502031001 | 坡道 | 1.100厚C15混凝土 |  | m2 | 8.12
45 | 010502032001 | 台阶 | 1.100厚C15混凝土台阶 2.踏步高、宽:150mm高，300mm宽 |  | m2 | 3.27
46 | 010505001001 | 垫层模板 | 1.基础垫层模板 |  | m2 | 10.65
47 | 010505002001 | 基础模板（筏板） | 1.满堂基础模板 无梁式 |  | m2 | 83.68
48 | 010505003001 | 基础联系梁模板 | 1.基础梁模板 |  | m2 | 150.49
49 | 010505004001 | 柱面模板 | 1.矩形柱模板(周长m) 支模高度3.6m内 1.8内 |  | m2 | 0.06
50 | 010505004002 | 柱面模板 | 1.矩形柱模板(周长m) 支模高度3.6m内 1.8外 |  | m2 | 90.54
51 | 010505004003 | 柱面模板 | 1.矩形柱模板(周长m) 支模高度3.6m内 1.2内 |  | m2 | 33
52 | 010505004004 | 柱面模板 | 1.异形柱模板 支模高度3.6m内 |  | m2 | 1913.83
53 | 010505004005 | 柱面模板 | 1.异形柱模板 支模高度3.6m内 实际支模高度(m):6.2 |  | m2 | 101.74
54 | 010505004006 | 柱面模板 | 1.异形柱模板 支模高度3.6m内 实际支模高度(m):4.5 |  | m2 | 73.39
55 | 010505005001 | 墙面模板 | 1.直形墙模板 墙厚(cm以内) 40 支模高度3.6m内 |  | m2 | 2753.81
56 | 010505005002 | 墙面模板 | 1.直形墙模板 墙厚(cm以内) 40 支模高度3.6m内 实际支模高度(m):4.5 |  | m2 | 88.84
57 | 010505005003 | 墙面模板 | 1.直形墙模板 墙厚(cm以内) 40 支模高度3.6m内 实际支模高度(m):6.2 |  | m2 | 165.26
58 | 010505006001 | 梁模板 | 1.单梁、连续梁模板(梁宽cm) 25以内 支模高度3.6m |  | m2 | 2564.73
59 | 010505006003 | 梁模板 | 1.单梁、连续梁模板(梁宽cm) 25以内 支模高度3.6m 实际支模高度(m):4 |  | m2 | 32.82
60 | 010505007001 | 楼板、屋面板、坡道板模板 | 1.有梁板模板 支模高度3.6m |  | m2 | 3168.92
本页小计
分部分项工程项目清单计价表
工程名称：建筑工程 |  |  |  | 标段： |  |  | 第 6 页 共 16 页
序号 | 项目编码 | 项目名称 | 项目特征描述 |  | 计量 单位 | 工程量 |  | 金额（元）
[8 empty] | 综合单价 | 合价
61 | 010505007002 | 楼板、屋面板、坡道板模板 | 1.有梁板模板 支模高度3.6m 实际支模高度(m):4.37 |  | m2 | 33.44
62 | 010505007003 | 楼板、屋面板、坡道板模板（斜屋面） | 1.无梁板模板 支模高度3.6m 超过26°34′ |  | m2 | 269.6
63 | 010505007004 | 楼板、屋面板、坡道板模板 | 1.有梁板模板 支模高度3.6m 实际支模高度(m):6.08 |  | m2 | 149.62
64 | 010505007005 | 楼板、屋面板、坡道板模板 | 1.有梁板模板 支模高度3.6m 实际支模高度(m):5.7 |  | m2 | 8.71
65 | 010505007006 | 楼板、屋面板、坡道板模板 | 1.有梁板模板 支模高度8.4m 实际支模高度(m):18.47 |  | m2 | 4.42
66 | 010505007007 | 楼板、屋面板、坡道板模板 | 1.有梁板模板 支模高度20m 实际支模高度(m):24.67 |  | m2 | 5.39
67 | 010505008001 | 其他板模板 | 1.栏板、反檐模板 |  | m2 | 357.43
68 | 010505008002 | 其他板模板 | 1.阳台、雨蓬模板 直形 |  | m2 | 155.09
69 | 010505010001 | 楼梯模板 | 1.楼梯模板 直形 |  | m2 | 149.62
70 | 010505011001 | 构造柱模板 | 1.矩形柱模板(周长m) 支模高度3.6m内 1.2内 |  | m2 | 537.97
71 | 010505012001 | 圈梁模板 | 1.圈梁模板 |  | m2 | 342.26
72 | 010505013001 | 过梁模板 | 1.过梁模板 |  | m2 | 99.15
73 | 010505014001 | 零星现浇构件模板 | 1.小型构件模板 |  | m2 | 1.1
74 | 010506001001 | 现浇混凝土钢筋 | 1、现浇构件圆钢 φ10内 |  | t | 12.037
75 | 010506001002 | 现浇混凝土钢筋 | 1、现浇构件带肋钢筋 φ10以内 三级钢 |  | t | 36.374
76 | 010506001003 | 现浇混凝土钢筋 | 1、现浇构件带肋钢筋 φ25以内 三级钢 |  | t | 178.77
77 | 010506001004 | 现浇混凝土钢筋 | 1、现浇构件箍筋 圆钢 φ10以内 |  | t | 28.954
78 | 010506001005 | 现浇混凝土钢筋 | 1、现浇构件箍筋 φ10以内 三级钢 |  | t | 2.701
79 | 010506001006 | 现浇混凝土钢筋 | 1、现浇构件箍筋 φ10以外 三级钢 |  | t | 0.064
80 | 010506001007 | 机械连接 | 1.电渣压力焊接 φ18以内 |  | 个 | 7645
81 | 010506001008 | 机械连接 | 1.电渣压力焊接 φ32以内 |  | 个 | 266
82 | 010506001009 | 机械连接 | 1.套筒直螺纹钢筋接头 φ18以内 |  | 个 | 459
本页小计
分部分项工程项目清单计价表
工程名称：建筑工程 |  |  |  | 标段： |  |  | 第 7 页 共 16 页
序号 | 项目编码 | 项目名称 | 项目特征描述 |  | 计量 单位 | 工程量 |  | 金额（元）
[8 empty] | 综合单价 | 合价
83 | 010506001010 | 机械连接 | 1.套筒直螺纹钢筋接头 φ25以内 |  | 个 | 1538
84 | 010506001011 | 机械连接 | 1.套筒冷挤压接头 φ32以内 |  | 个 | 2
金属结构工程
85 | 010506025001 | 预埋铁件 | 1.预埋60X60X5钢板 |  | t | 0.034
86 | 010607006001 | 钢梯 | 1.爬梯 2.大样详国标07FJ02-P84/A |  | t | 0.007
87 | 010607006002 | 钢梯 | 1.钢爬梯 2.大样详98ZJ501-P40/1 |  | t | 0.021
88 | 010607010001 | 零星钢构件 | 1.检修口盖板800*800 2.610*610*4钢板 L32*4角钢框 3.详见图纸大样检修口节点二 |  | 块 | 1
89 | 010506023001 | 砌块墙钢丝网加固 | 1、砌体墙与框架交界处300宽 2、φ0.90@12.7x12.7镀锌钢丝网,水泥钉钉挂 3、挂网抹灰增加费 |  | m2 | 1414.51
门窗工程
90 | 010802001001 | 金属(塑钢)门 | 1.铝合金玻璃门 M1522 2.门洞口尺寸:1500*2200 3.框、扇材质及规格:铝合金 90系列 2.0mm厚 4.门采用15mm钢化玻璃,窗采用15mm钢化玻璃 |  | m2 | 6.6
91 | 010802001002 | 金属(塑钢)门 | 1.铝合金玻璃门 M1524 2.门洞口尺寸:1500*2400 3.框、扇材质及规格:铝合金 90系列 2.2mm厚 4.门采用15mm钢化玻璃,窗采用15mm钢化玻璃 |  | m2 | 14.4
92 | 010802003001 | 防盗门 | 1.不锈钢防盗门 M1022 2.门洞口尺寸:1000*2200 |  | m2 | 4.4
93 | 010802003002 | 防盗门 | 1.不锈钢防盗门 M1122 2.门洞口尺寸:1100*2200 |  | m2 | 2.42
94 | 010802004001 | 钢质防火门 | 1.乙级防火门 FM乙1122 2.门洞口尺寸:1100*2200 3.开启方式:平开 |  | m2 | 4.84
95 | 010802004002 | 钢质防火门 | 1.甲级防火门 FM甲1522 2.门洞口尺寸:1500*2200 3.开启方式:平开 |  | m2 | 6.6
本页小计
分部分项工程项目清单计价表
工程名称：建筑工程 |  |  |  | 标段： |  |  | 第 8 页 共 16 页
序号 | 项目编码 | 项目名称 | 项目特征描述 |  | 计量 单位 | 工程量 |  | 金额（元）
[8 empty] | 综合单价 | 合价
96 | 010802004003 | 钢质防火门 | 1.丙级防火门 FM丙0622 2.门洞口尺寸:600*2200 3.开启方式:平开 |  | m2 | 26.4
97 | 010802004004 | 钢质防火门 | 1.乙级防火门FM乙1222 2.门洞口尺寸:1200*2200 3.开启方式:平开 |  | m2 | 100.32
98 | 010802004005 | 钢质防火门 | 1.甲级防火门 FM甲1022 2.门洞口尺寸:1000*2200 3.开启方式:平开 |  | m2 | 2.2
99 | 010807001001 | 金属(塑钢)窗 | 1.普通铝合金平开窗C0915 2.窗洞口尺寸:900*1500 3.框、扇材质及规格:铝合金 90系列 1.8mm厚 4.玻璃品种、厚度:6mm中透光(浅蓝色)Low-E+12mm氩气+6透明玻璃 |  | m2 | 93.15
100 | 010807001002 | 金属(塑钢)窗 | 1.普通铝合金平开窗C1215 2.窗洞口尺寸:1200*1500 3.框、扇材质及规格:铝合金 90系列 1.8mm厚 4.玻璃品种、厚度:6mm中透光(浅蓝色)Low-E+12mm氩气+6透明玻璃 钢化玻璃 |  | m2 | 28.8
101 | 010807001003 | 金属(塑钢)窗 | 1.普通铝合金平开窗C1515 2.窗洞口尺寸:1500*1500 3.框、扇材质及规格:铝合金 90系列 1.8mm厚 4.玻璃品种、厚度:6mm中透光(浅蓝色)Low-E+12mm氩气+6透明玻璃 钢化玻璃 |  | m2 | 9
102 | 010807001004 | 金属(塑钢)窗 | 1.普通铝合金平开窗C1815 2.窗洞口尺寸:1800*1500 3.框、扇材质及规格:铝合金 90系列 1.8mm厚 4.玻璃品种、厚度:6mm中透光(浅蓝色)Low-E+12mm氩气+6透明玻璃 钢化玻璃 |  | m2 | 8.1
103 | 010807003001 | 金属百叶窗 | 1.铝合金防雨百叶窗 BYC1812 2.窗洞口尺寸:1800*1200 |  | m2 | 4.32
本页小计
分部分项工程项目清单计价表
工程名称：建筑工程 |  |  |  | 标段： |  |  | 第 9 页 共 16 页
序号 | 项目编码 | 项目名称 | 项目特征描述 |  | 计量 单位 | 工程量 |  | 金额（元）
[8 empty] | 综合单价 | 合价
104 | 010807003002 | 金属百叶窗 | 1.深灰色外遮阳铝合金平开百叶窗 2.窗洞口尺寸:2100*1900 |  | m2 | 79.8
105 | 010807003003 | 金属百叶窗 | 1.深灰色外遮阳铝合金平开百叶窗 2.窗洞口尺寸:1500*1900 |  | m2 | 102.6
106 | 010807003004 | 金属百叶窗 | 1.深灰色外遮阳铝合金平开百叶窗 2.窗洞口尺寸:1800*1900 |  | m2 | 95.76
107 | 010807003011 | 金属百叶窗 | 1.深灰色外遮阳铝合金平开百叶窗 2.窗洞口尺寸:1500*1500 |  | m2 | 9
108 | 010807003005 | 金属百叶窗 | 1.铝合金百叶窗 2.窗洞口尺寸:1000*2100 |  | m2 | 35.7
109 | 010807003006 | 金属百叶窗 | 1.铝合金百叶窗 2.窗洞口尺寸:1000*1800 |  | m2 | 43.2
110 | 010807003007 | 金属百叶窗 | 1.铝合金百叶窗 2.窗洞口尺寸:1000*1500 |  | m2 | 46.5
111 | 010807003008 | 金属百叶窗 | 1.铝合金百叶窗 2.窗洞口尺寸:1300*2100 |  | m2 | 16.38
112 | 010807003009 | 金属百叶窗 | 1.铝合金百叶窗 2.窗洞口尺寸:1100*23900 |  | m2 | 26.29
113 | 010807007001 | 金属(塑钢)飘(凸)窗 | 1.窗类型:普通铝合金组合窗 TC1819 2.框、扇材质及规格:铝合金 90系列 1.8mm厚 3.玻璃品种、厚度:6mm中透光(浅蓝色)Low-E+12mm氩气+6透明玻璃 钢化玻璃 4.其他工艺要求:详见窗大样 |  | m2 | 95.76
114 | 010807007002 | 金属(塑钢)飘(凸)窗 | 1.窗类型:普通铝合金组合窗 TC1519 2.框、扇材质及规格:铝合金 90系列 1.8mm厚 3.玻璃品种、厚度:6mm中透光(浅蓝色)Low-E+12mm氩气+6透明玻璃 钢化玻璃 4.其他工艺要求:详见窗大样 |  | m2 | 102.6
本页小计
分部分项工程项目清单计价表
工程名称：建筑工程 |  |  |  | 标段： |  |  | 第 10 页 共 16 页
序号 | 项目编码 | 项目名称 | 项目特征描述 |  | 计量 单位 | 工程量 |  | 金额（元）
[8 empty] | 综合单价 | 合价
115 | 010807007003 | 金属(塑钢)飘(凸)窗 | 1.窗类型:普通铝合金组合窗 TC2119 2.框、扇材质及规格:铝合金 90系列 1.8mm厚 3.玻璃品种、厚度:6mm中透光(浅蓝色)Low-E+12mm氩气+6透明玻璃 钢化玻璃 4.其他工艺要求:详见窗大样 |  | m2 | 79.8
屋面及防水工程
116 | 010901001001 | 瓦屋面 | 1.深灰色琉璃瓦 2.1:1:4水泥白灰砂浆加水泥重的3%麻刀卧浆，最薄处20 3.30厚DM M15砂浆(M15水泥砂浆),满铺钢丝网，用18号镀锌钢丝绑扎并与屋面板预埋的中10钢筋头绑扎 4.15厚DS M15砂浆(1:3水泥砂浆)找平层 5.钢筋混凝土屋面板，预埋φ10钢筋头双向间距900,伸出屋面防水层30 6.做法详见图集23J909-P5-51~屋B16 |  | m2 | 242.02
117 | 010902001001 | 屋面卷材防水（种植屋面） | 1.4.0 厚弹性体（SBS）改性沥青耐根刺防水卷材(复合铜胎类) 2.刷基层处理剂一遍 3.2.0厚自粘聚合物改性沥青防水卷材(N)无胎 4.刷基层处理剂一遍 |  | m2 | 478.08
118 | 010902001002 | 屋面卷材防水（防水屋面，不上人） | 1.1.5mm 厚自粘聚合物改性沥青防水卷材(无胎类) 2.刷基层处理剂一遍 3.1.5mm 厚自粘聚合物改性沥青防水卷材(无胎类) 4.刷基层处理剂一遍 |  | m2 | 288.14
119 | 010902002001 | 屋面涂膜防水（种植屋面） | 1.1.5厚聚合物防水涂料 2.刷基层处理剂一遍 |  | m2 | 478.08
120 | 010902002002 | 屋面涂膜防水（防水屋面，不上人） | 1.2.0mm厚非固化橡胶沥青防水涂料 2.刷基层处理剂一遍 |  | m2 | 288.14
本页小计
分部分项工程项目清单计价表
工程名称：建筑工程 |  |  |  | 标段： |  |  | 第 11 页 共 16 页
序号 | 项目编码 | 项目名称 | 项目特征描述 |  | 计量 单位 | 工程量 |  | 金额（元）
[8 empty] | 综合单价 | 合价
121 | 010902003001 | 屋面柔性隔离层（种植屋面） | 1.聚酯无纺布过滤层(200g/m2~400g/m2的土工布） |  | m2 | 478.08
122 | 010902004001 | 屋面刚性层（种植屋面） | 1.50厚C20细石砼保护层,表面压光，（分缝间距≤6m双向，缝内填防水密封材料） |  | m2 | 408.5
123 | 010902004002 | 屋面刚性层（种植屋面） | 1.20厚M15 1:2.5水泥砂浆隔离层 |  | m2 | 478.08
124 | 010902004003 | 屋面刚性层（防水屋面，不上人） | 1.20厚WS M15水泥砂浆 |  | m2 | 36.76
125 | 010902004004 | 屋面刚性层（防水屋面，不上人） | 1.20厚WS M15水泥砂浆面层(表面压光,并设分格缝,分格面积为1m) |  | m2 | 36.76
126 | 010902008001 | 屋面排水板 | 1.20厚网状交织排水板 |  | m2 | 408.5
127 | 010903001001 | 墙面卷材防水 | 1.刷基层处理剂一遍 2. 2.0mm厚反应粘结性高分子自粘防水卷材 |  | m2 | 436.04
128 | 010903002001 | 墙面涂膜防水 | 1. 3.0mm厚非固化橡胶沥青防水涂料 |  | m2 | 436.04
129 | 010904001001 | 楼(地)面卷材防水（筏板底） | 1.卷材品种、规格、厚度:4.0mm+4.0mm厚强力自粘聚合物改性沥青防水卷材 |  | m2 | 924.75
130 | 010904003001 | 楼(地)面砂浆防水(防潮)（地面 面砖面 有防潮层） | 1.防水(防潮)层做法:1.2厚合成高分子防水涂料,刷基层处理剂一遍 |  | m2 | 36.12
131 | 010904003002 | 楼(地)面砂浆防水(防潮) | 1.20厚1:2水泥砂浆(加3%防水剂)防潮层 |  | m2 | 3.42
132 | 010905003001 | 止水带 | 1.钢板止水带一级防水 2.施工缝防水做法详图集11ZJ311/P11-1 |  | m | 151.8
保温、隔热、防腐工程
133 | 011001001001 | 保温隔热屋面（种植屋面） | 1.最薄处30厚LC5.0轻骨料混凝土2%找坡 |  | m2 | 408.5
134 | 011001001004 | 保温隔热屋面 | 1.最薄处30厚泡沫混凝土材料找坡 |  | m2 | 36.76
135 | 011001001002 | 保温隔热屋面（种植屋面） | 1.100厚挤塑聚苯板(保温板,燃烧性能B1级) |  | m2 | 408.5
136 | 011003001001 | 隔离层防腐 | 1.0.3厚聚乙烯薄膜一层隔离层 |  | m2 | 875.5
本页小计
分部分项工程项目清单计价表
工程名称：建筑工程 |  |  |  | 标段： |  |  | 第 12 页 共 16 页
序号 | 项目编码 | 项目名称 | 项目特征描述 |  | 计量 单位 | 工程量 |  | 金额（元）
[8 empty] | 综合单价 | 合价
137 | 011001003001 | 保温隔热墙面 | 1.基层内墙处理干净后,刷专用界面剂一遍 2.20膨胀玻化微珠保温砂浆 3.8厚水泥聚合物抗裂砂浆复合耐碱玻璃纤维网格布一层 |  | m2 | 1922.92
138 | 011001003002 | 保温隔热墙面 | 1、30厚聚苯泡沫板 |  | m2 | 436.04
楼地面装饰工程
139 | 011101001001 | 水泥砂浆楼地面（消防水池） | 1.20厚WP M20水泥砂浆抹面压光 2.2.0厚聚合物水泥基防水涂料 3.刷基层处理剂一遍 4.20厚WP M20水泥砂浆找平 5.C20细石混凝土向出水口0.5%找坡,最薄处厚20 |  | m2 | 79.56
140 | 011101001004 | 水泥砂浆楼地面（管道井地面） | 1.20厚DSM20水泥砂浆抹光 |  | m2 | 17.6
141 | 011101001003 | 水泥砂浆楼地面（楼面 细石混凝土隔声） | 1.40厚C20细石混凝土随打抹平 2.5厚减震隔声垫 3.素水泥浆一道(内掺建筑胶) |  | m2 | 40.48
142 | 011101001006 | 水泥砂浆楼地面（地面 细石混凝土防潮面） | 1. 10厚1:2.5防静电水磨石 2. 防静电水泥砂浆一道 3. 30厚1:3防静电水泥砂浆找平层,内配防静电接地金属网,表面抹平 4. 水泥浆一道(内掺建筑胶) |  | m2 | 6.52
143 | 011101001005 | 水泥砂浆楼地面（坡道） | 1.20厚1:2水泥砂浆随打随压光加做100*100菱形防滑凹槽 2.素水泥浆结合层一道（内掺建筑胶) |  | m2 | 8.12
144 | 011101006002 | 平面砂浆找平层（筏板底） | 1.20厚WS M15水泥砂浆找平 |  | m2 | 875.5
145 | 011101006003 | 平面砂浆找平层（地面 面砖面 有防潮层） | 1.20厚DS M20水泥砂浆找平 |  | m2 | 31.42
146 | 011101007001 | 细石混凝土找平层（筏板底） | 1.50厚C20细石混凝土保护层 |  | m2 | 791.82
本页小计
分部分项工程项目清单计价表
工程名称：建筑工程 |  |  |  | 标段： |  |  | 第 13 页 共 16 页
序号 | 项目编码 | 项目名称 | 项目特征描述 |  | 计量 单位 | 工程量 |  | 金额（元）
[8 empty] | 综合单价 | 合价
147 | 011102001001 | 石材楼地面（地面 石材面） | 1.40厚芝麻灰火烧面花岗石板铺实拍平,纯水泥浆擦缝 2.30厚WS M15干硬性水泥砂浆 3.素水泥浆一遍 |  | m2 | 23.85
148 | 011102003003 | 块料楼地面（消防水泵房） | 1.10厚300*300防滑地砖，水泥浆擦缝 2.60厚C20细石混凝保护层 3.20厚DS M15水泥砂浆找平 |  | m2 | 21.6
149 | 011102003001 | 块料楼地面（地面 面砖面 有防潮层） | 1.8厚防滑面砖,纯水泥浆擦缝; (规格:800X800) 2.20厚WS M15干硬性水泥砂浆,面撒2厚素水泥(洒适量清水) |  | m2 | 31.42
150 | 011102003002 | 块料楼地面（楼面 面砖面） | 1.8厚防滑面砖。纯水泥浆擦缝; (规格:800X800) 2.20厚WS M15干硬性水泥砂浆 3.素水泥浆结合层一遍 |  | m2 | 193.17
151 | 011104003001 | 疏水板 | 1.素水泥浆结合层一遍 2.疏水板 |  | m2 | 21.6
152 | 011105003001 | 块料踢脚线 | 1.15厚WP M20水泥砂浆找平层 2.5厚WP M20水泥砂浆加水重20%建筑胶粘贴 3.5厚面砖,白水泥浆擦缝; |  | m | 48.66
153 | 011106003001 | 块料楼梯 | 1.8厚带防滑条的梯级砖,纯水泥浆擦缝(楼梯踏步面层) 2.20厚WS M15干硬性水泥砂浆 3.素水泥浆结合层一遍 |  | m2 | 76.07
墙、柱面装饰与隔断、幕墙工程
154 | 011201001001 | 墙、柱面一般抹灰（内墙-水泥砂浆面） | 1.刷专用界面剂一遍 2. 15厚DP M15水泥砂浆,分两次抹灰 3. 5厚DP M20水泥砂浆 |  | m2 | 5960.75
155 | 011201001002 | 墙、柱面一般抹灰（地下室外侧壁） | 1. 20厚WS M15水泥砂浆找平 |  | m2 | 436.04
本页小计
分部分项工程项目清单计价表
工程名称：建筑工程 |  |  |  | 标段： |  |  | 第 14 页 共 16 页
序号 | 项目编码 | 项目名称 | 项目特征描述 |  | 计量 单位 | 工程量 |  | 金额（元）
[8 empty] | 综合单价 | 合价
156 | 011201001003 | 墙、柱面一般抹灰（消防水池） | 1. 20厚WP M20水泥砂浆找平 2.刷基层处理剂一遍 3. 2.0厚聚合物水泥基防水涂料 4. 20厚WP M20水泥砂浆抹面压光 |  | m2 | 130.72
157 | 011201001004 | 墙、柱面一般抹灰（内墙面 粉刷 涂料面） | 1.基层内墙处理干净后,刷专用界面剂一遍 2. 15厚WP M10混合砂浆打底扫毛 3. 5厚WP M10混合砂浆抹面 |  | m2 | 799.16
158 | 011201001006 | 墙、柱面一般抹灰（管道井抹灰） | 1.管道井内墙面随砌随抹 |  | m2 | 214.23
159 | 011201001005 | 墙、柱面一般抹灰（内墙面-（外墙）内保温） | 1. 15厚WP M10混合砂浆打底扫毛 2. 5厚WP M10混合砂浆抹面 |  | m2 | 2214.63
160 | 011201004001 | 立面砂浆找平层 | 1.刷专用界面剂一遍 2. 15厚1:3水泥砂浆 |  | m2 | 292.81
161 | 011203003001 | 块料墙、柱面（外墙面 面砖贴面） | 1.基层外墙处理干净后,刷专用界面剂一遍 2. 10厚WP M15水泥砂浆找平 3. 10厚WP M20防水砂浆找平(掺5%防水剂) 4. 1.5厚聚氨酯防水涂料 5. 5厚干粉类聚合物水泥抗裂砂浆,满挂热镀锌电焊网φ0.90@12.7x12.7,水泥钉钉挂 6. 4~5厚WP M20水泥砂浆加水重20%建筑胶粘贴 7. 8~10厚45*95外墙砖(颜色详见立面),勾缝胶勾缝 |  | m2 | 3539.02
162 | 011203003002 | 块料墙、柱面（内墙面-面砖贴面） | 1.刷素水泥浆一道 2.3-4厚1:1水泥砂浆加水重20%白乳胶镶贴 3. C3-4厚300X600釉面砖(高度2500高),白水泥浆擦缝 |  | m2 | 292.81
天棚工程
本页小计
分部分项工程项目清单计价表
工程名称：建筑工程 |  |  |  | 标段： |  |  | 第 15 页 共 16 页
序号 | 项目编码 | 项目名称 | 项目特征描述 |  | 计量 单位 | 工程量 |  | 金额（元）
[8 empty] | 综合单价 | 合价
163 | 011301001001 | 天棚抹灰（消防水池顶） | 1.5厚WP M20抹灰砂浆压光 |  | m2 | 79.31
164 | 011301001002 | 天棚抹灰（顶棚 砂浆面） | 1.5厚1:1:6水泥石灰砂浆打底扫毛 2.5厚1:1:6水泥石灰砂浆压光 |  | m2 | 2769.43
165 | 011302001001 | 平面吊顶天棚 | 1.铝扣板,规格:600x600*8 2.配套金属骨架 |  | m2 | 203.4
油漆、涂料、裱糊工程
166 | 011403001001 | 抹灰面油漆（顶棚-涂料面） | 1.素水泥浆一道甩毛(内参建筑胶) 2.3厚底基防裂腻子分遍刮平 3.2厚面层耐水腻子刮平 4.无机涂料二遍 |  | m2 | 255.96
167 | 011403001002 | 抹灰面油漆（内墙面 粉刷 涂料面） | 1.满刮R型腻子两道,砂纸磨平 2.水性无机白色内墙漆底一遍面一遍 |  | m2 | 1140.75
168 | 011403001003 | 抹灰面油漆（涂料面 防潮顶棚1） | 1.素水泥浆一道甩毛(内参建筑胶) 2.2厚聚合物水泥防水涂料 3.2厚面层耐水腻子刮平 |  | m2 | 294.12
169 | 011403001004 | 抹灰面油漆（涂料面 防潮顶棚2） | 1.素水泥浆一道甩毛(内参建筑胶) 2.2厚聚合物水泥防水涂料 3.2厚面层耐水腻子刮平 4.无机涂料二遍 |  | m2 | 405
其他装饰工程
170 | 011503001001 | 带扶手的栏杆、栏板 | 1.不锈钢护栏高1.1m，刷深灰色漆，扶手5厚φ60，栏杆5厚φ40 2. 做法详见阳台大样 |  | m | 101.91
171 | 011503001002 | 带扶手的栏杆、栏板 | 1.不锈钢护栏高0.9m 2.φ40不锈钢 3.做法详见凸窗大样 |  | m | 146.38
172 | 011503001003 | 带扶手的栏杆、栏板 | 1.高1.1m楼梯不锈钢扶手、栏杆 2.详见图集20ZJ401-P29/C2、P43/F2 |  | m | 61.97
本页小计
分部分项工程项目清单计价表
工程名称：建筑工程 |  |  |  | 标段： |  |  | 第 16 页 共 16 页
序号 | 项目编码 | 项目名称 | 项目特征描述 |  | 计量 单位 | 工程量 |  | 金额（元）
[8 empty] | 综合单价 | 合价
173 | 011503001004 | 带扶手的栏杆、栏板 | 1.坡道栏杆扶手，高0.9m 2.详见图集中南标13ZJ301/P17-7 |  | m | 4.86
174 | 011503001005 | 带扶手的栏杆、栏板 | 1.护栏 高600mm 2.深灰色方通40*40*2.0 |  | m | 22.3
175 | 040201022001 | 排水沟、截水沟 | 1.200宽成品U型不锈钢排水槽 |  | m | 36.88
176 | 050101003001 | 栽植土回填 | 1.600厚种植土 |  | m3 | 245.1
177 | 050103015001 | 铺种草皮 | 1.草皮种类:台湾草 2.铺种方式:满铺 3.养护期12个月 |  | m2 | 408.5
本页小计
合 计

## E.3.1 措施项目清单计价表
措施项目清单计价表
工程名称：建筑工程 |  | 标段： |  |  | 第 1 页 共 1 页
序号 | 项目编码 |  | 项 目 名 称 | 工作内容 |  | 价格 （元） | 备注
1 |  |  | 措施项目
1.1 | 011601006001 |  | 临时设施
1.2 | 011601007001 |  | 文明施工
1.3 | 011601008001 |  | 环境保护
1.4 | 011601009001 |  | 安全生产
1.5 | 1.1 |  | 综合脚手架
1.5.1 | 011601001002 |  | 脚手架 | 1.综合钢脚手架搭拆 高度(m以内) 30.5 2.综合脚手架使用费
1.5.2 | 011601001003 |  | 脚手架 | 1.里脚手架(钢管) 民用建筑 基本层3.6m
1.5.3 | 011601001004 |  | 脚手架 | 1.里脚手架(钢管) 民用建筑 基本层6.1m
1.5.4 | 011601001005 |  | 脚手架 | 1.满堂脚手架(钢管) 3.7m
1.5.5 | 011601001006 |  | 脚手架 | 1.满堂脚手架(钢管) 4.5m
1.5.6 | 011601001007 |  | 脚手架 | 1.满堂脚手架(钢管) 6.1m
1.6 | 1.14 |  | 垂直运输工程
1.6.1 | 011601002001 |  | 垂直运输
1.7 | 011601003002 |  | 其他大型机械进出场及安拆
本页小计
合计 | [6 empty] | -
注:措施项目清单费用构成详见本标准表E.3.2，大型机械进出场及安拆费用组成见本标准表E.3.4。

## E.4.1 其他项目清单计价表
其他项目清单计价表
工程名称：建筑工程 |  | 标段： |  |  |  | 第 1 页 共 1 页
序号 | 项目名称 |  | 暂估（暂定）金额（元） | 结算（确定）金额（元） | 调整金额± （元） |  | 备注
1 | 暂列金额
2 | 专业工程暂估价
3 | 计日工
4 | 总承包服务费
5 | 工程优质费 | [5 empty] | 按分部分项的人工费与施工机具费之和为计算基础 国家级质量奖：12.00%；省级质量奖：7.50%；市级质量奖：4.50%
6 | 合同中约定的其他项目
合 计 | [6 empty] | -