## 工程项目总价表
工程项目总价表
合同编号： | 01
工程名称： | 南雄市湖口镇承平村河堤修复建设项目 |  |  |  | 第1页, 共1页
序 号 |  | 工程项目名称 |  | 金 额 (元)
1 |  | 分部分项工程量清单计价合计 |  | 893055.6
2 |  | 措施项目清单计价合计 |  | 31480.21
3 |  | 其他项目合计 |  | 46226.79
4 |  | 设备费
5 |  | 独立费
6 |  | 总投资 |  | 970762.6
总投资:玖拾柒万零柒佰陆拾贰元陆角
法定代表人
|  |  | （或委托代理人）： | ______________（签字）

## 分类分项工程量清单计价表
分类分项工程量清单计价表
合同编号: |  | 01
工程名称： |  | 南雄市湖口镇承平村河堤修复建设项目 | [6 empty] | 第1页, 共6页
序号 | 项目编码 |  | 项目名称 | 计量单位 | 工程数量 |  | 单价(元) | 合计(元) |  | 单价编号 | 主要技术条款编码
|  |  | 第一篇 水利建筑工程 |  |  |  |  | 893055.6
|  |  | 南雄市湖口镇承平段 |  |  |  |  | 868823.14
|  |  | 一、左岸浆砌石挡墙-1（长94.5m） |  |  |  |  | 409767.71
1 | 500101002016 |  | 土方开挖 1、挖掘机挖沟槽、坑土方 土类级别 Ⅰ～Ⅱ | m3 | 1882.44 |  | 6.36 | 11972.32 |  | 1
2 | 500103001011 |  | 土方回填 1、建筑物土料回填 夯填 蛙式打夯机 | m3 | 1155.74 |  | 16.93 | 19566.68 |  | 2
3 | 500109001058 |  | C20砼垫层 1、垫层混凝土 平均厚度10cm 2、C20混凝土 二级配 42.5R（商品混凝土） | m3 | 34.49 |  | 562.74 | 19408.9 |  | 3
4 | 500105003001 |  | M7.5浆砌石基础 1、浆砌石 浆砌块石 基础 | m3 | 391.23 |  | 316.16 | 123691.28 |  | 4
5 | 500105003002 |  | M7.5浆砌石挡墙（勾凸缝） 1、浆砌石 浆砌块石 挡土墙 2、砌体砂浆勾缝 立面 凸缝 | m3 | 506.76 |  | 362.64 | 183771.45 |  | 5
6 | 500109001059 |  | C20砼压顶（厚10cm） 1、砌体压顶混凝土 2、C20混凝土 二级配 42.5R（商品混凝土） | m3 | 7.56 |  | 643.85 | 4867.51 |  | 6
7 | 500110001027 |  | 挡墙模板 1、普通标准钢模板 | ㎡ | 38.53 |  | 60.78 | 2341.85 |  | 7
8 | 500114002003 |  | 挡墙PVC管(DN75) 1、塑料排水管埋设 公称外径 75mm | m | 150.26 |  | 15.21 | 2285.45 |  | 8
9 | 500103014004 |  | 挡墙土工布 1、土工布铺设 斜铺 边坡 1:2 | ㎡ | 8.51 |  | 9.61 | 81.78 |  | 9
法定代表人
[6 empty] | （或委托代理人）： |  |  | ___________（签字）
分类分项工程量清单计价表
合同编号: |  | 01
工程名称： |  | 南雄市湖口镇承平村河堤修复建设项目 | [6 empty] | 第2页, 共6页
序号 | 项目编码 |  | 项目名称 | 计量单位 | 工程数量 |  | 单价(元) | 合计(元) |  | 单价编号 | 主要技术条款编码
10 | 500109009013 |  | 挡墙伸缩缝 沥青木板（10m一道） 1、伸缩缝 沥青木板 | ㎡ | 94 |  | 155.39 | 14606.66 |  | 10
11 | 500103007007 |  | 台阶碎石垫层 1、机械铺筑砂石垫层、反滤层 碎石垫层 | m3 | 4.43 |  | 158.65 | 702.82 |  | 11
12 | 500109001060 |  | 台阶C20砼 1、护坡框格、水沟、其他小体积混凝土 护坡框格 2、C20混凝土 二级配 42.5R（商品混凝土） | m3 | 7.03 |  | 631.38 | 4438.6 |  | 12
13 | 500114002004 |  | 台阶花岗岩面层 1、铺贴花岗岩 台阶 水泥砂浆 | ㎡ | 34.7 |  | 553.35 | 19201.25 |  | 13
14 | 500114002005 |  | φ600预应力钢筋砼管 1、钢筋混凝土管管道铺设 公称内径 600mm | m | 12 |  | 235.93 | 2831.16 |  | 14
|  |  | 二、右岸浆砌石挡墙-1（长87m） |  |  |  |  | 387356.56
1 | 500101002023 |  | 土方开挖 1、挖掘机挖沟槽、坑土方 土类级别 Ⅰ～Ⅱ | m3 | 1733.04 |  | 6.36 | 11022.13 |  | 1
2 | 500103001016 |  | 土方回填 1、建筑物土料回填 夯填 蛙式打夯机 | m3 | 1064.01 |  | 16.93 | 18013.69 |  | 2
3 | 500109001076 |  | C20砼垫层 1、垫层混凝土 平均厚度10cm 2、C20混凝土 二级配 42.5R（商品混凝土） | m3 | 31.76 |  | 562.74 | 17872.62 |  | 3
4 | 500105003003 |  | M7.5浆砌石基础 1、浆砌石 浆砌块石 基础 | m3 | 360.18 |  | 316.16 | 113874.51 |  | 4
法定代表人
[6 empty] | （或委托代理人）： |  |  | ___________（签字）
分类分项工程量清单计价表
合同编号: |  | 01
工程名称： |  | 南雄市湖口镇承平村河堤修复建设项目 | [6 empty] | 第3页, 共6页
序号 | 项目编码 |  | 项目名称 | 计量单位 | 工程数量 |  | 单价(元) | 合计(元) |  | 单价编号 | 主要技术条款编码
5 | 500105003004 |  | M7.5浆砌石挡墙（勾凸缝） 1、浆砌石 浆砌块石 挡土墙 2、砌体砂浆勾缝 立面 凸缝 | m3 | 466.54 |  | 362.64 | 169186.07 |  | 5
6 | 500109001061 |  | C20砼压顶（厚10cm） 1、砌体压顶混凝土 2、C20混凝土 二级配 42.5R（商品混凝土） | m3 | 6.96 |  | 643.85 | 4481.2 |  | 6
7 | 500110001029 |  | 挡墙模板 1、普通标准钢模板 | ㎡ | 35.53 |  | 60.78 | 2159.51 |  | 7
8 | 500114002006 |  | 挡墙PVC管(DN75) 1、塑料排水管埋设 公称外径 75mm | m | 138.33 |  | 15.21 | 2104 |  | 8
9 | 500103014005 |  | 挡墙土工布 1、土工布铺设 斜铺 边坡 1:2 | ㎡ | 7.83 |  | 9.61 | 75.25 |  | 9
10 | 500109009015 |  | 挡墙伸缩缝 沥青木板（10m一道） 1、伸缩缝 沥青木板 | ㎡ | 86.54 |  | 155.39 | 13447.45 |  | 10
11 | 500101002024 |  | 下河步级土方开挖 1、挖掘机挖沟槽、坑土方 土类级别 Ⅰ～Ⅱ | m3 | 42.44 |  | 6.36 | 269.92 |  | 15
12 | 500103001017 |  | 下河步级土方回填 1、建筑物土料回填 夯填 蛙式打夯机 | m3 | 4.28 |  | 16.93 | 72.46 |  | 16
13 | 500109001062 |  | 下河步级C20砼垫层 1、垫层混凝土 平均厚度10cm 2、C20混凝土 二级配 42.5R（商品混凝土） | m3 | 2.01 |  | 562.74 | 1131.11 |  | 17
14 | 500105003005 |  | 下河步级M7.5浆砌石基础 1、浆砌石 浆砌块石 基础 | m3 | 23.59 |  | 316.16 | 7458.21 |  | 18
法定代表人
[6 empty] | （或委托代理人）： |  |  | ___________（签字）
分类分项工程量清单计价表
合同编号: |  | 01
工程名称： |  | 南雄市湖口镇承平村河堤修复建设项目 | [6 empty] | 第4页, 共6页
序号 | 项目编码 |  | 项目名称 | 计量单位 | 工程数量 |  | 单价(元) | 合计(元) |  | 单价编号 | 主要技术条款编码
15 | 500105003006 |  | 下河步级M7.5浆砌石（勾凸缝） 1、浆砌石 浆砌块石 台阶 2、砌体砂浆勾缝 立面 凸缝 | m3 | 54.58 |  | 388.32 | 21194.51 |  | 19
16 | 500109001043 |  | 下河步级C20砼步级 1、护坡框格、水沟、其他小体积混凝土 护坡框格 2、C20混凝土 二级配 42.5R（商品混凝土） | m3 | 5.94 |  | 631.38 | 3750.4 |  | 20
17 | 500105011001 |  | 下河步级批荡（20厚1:2.5砂浆） 1、砌体砂浆抹面 平均厚度2cm 立面 | m3 | 23.9 |  | 21.64 | 517.2 |  | 21
18 | 500110001030 |  | 下河步级模板 1、普通标准钢模板 | ㎡ | 11.95 |  | 60.78 | 726.32 |  | 22
|  |  | 三、右岸浆砌石挡墙-2（长13.8m） |  |  |  |  | 18152.79
1 | 500101002025 |  | 土方开挖 1、挖掘机挖沟槽、坑土方 土类级别 Ⅰ～Ⅱ | m3 | 66.65 |  | 6.36 | 423.89 |  | 1
2 | 500103001018 |  | 土方回填 1、建筑物土料回填 夯填 蛙式打夯机 | m3 | 46.64 |  | 16.93 | 789.62 |  | 2
3 | 500109001063 |  | C20砼垫层 1、垫层混凝土 平均厚度10cm 2、C20混凝土 二级配 42.5R（商品混凝土） | m3 | 3.11 |  | 562.74 | 1750.12 |  | 3
4 | 500105003007 |  | M7.5浆砌石基础 1、浆砌石 浆砌块石 基础 | m3 | 14.15 |  | 316.16 | 4473.66 |  | 4
5 | 500105003008 |  | M7.5浆砌石挡墙（勾凸缝） 1、浆砌石 浆砌块石 挡土墙 2、砌体砂浆勾缝 立面 凸缝 | m3 | 24.32 |  | 362.64 | 8819.4 |  | 5
法定代表人
[6 empty] | （或委托代理人）： |  |  | ___________（签字）
分类分项工程量清单计价表
合同编号: |  | 01
工程名称： |  | 南雄市湖口镇承平村河堤修复建设项目 | [6 empty] | 第5页, 共6页
序号 | 项目编码 |  | 项目名称 | 计量单位 | 工程数量 |  | 单价(元) | 合计(元) |  | 单价编号 | 主要技术条款编码
6 | 500109001064 |  | C20砼压顶（厚10cm） 1、砌体压顶混凝土 2、C20混凝土 二级配 42.5R（商品混凝土） | m3 | 1.1 |  | 643.85 | 708.24 |  | 6
7 | 500110001031 |  | 挡墙模板 1、普通标准钢模板 | ㎡ | 5.97 |  | 60.78 | 362.86 |  | 7
8 | 500114001034 |  | 挡墙PVC管(DN75) 1、塑料排水管埋设 公称外径 75mm | m | 8.14 |  | 15.21 | 123.81 |  | 8
9 | 500103014006 |  | 挡墙土工布 1、土工布铺设 斜铺 边坡 1:2 | ㎡ | 3.92 |  | 9.61 | 37.67 |  | 9
10 | 500109009017 |  | 挡墙伸缩缝 沥青木板（10m一道） 1、伸缩缝 沥青木板 | ㎡ | 4.27 |  | 155.39 | 663.52 |  | 10
|  |  | 四、右岸台阶 |  |  |  |  | 22093.12
1 | 500103007008 |  | 台阶碎石垫层 1、机械铺筑砂石垫层、反滤层 碎石垫层 | m3 | 7.11 |  | 158.65 | 1128 |  | 11
2 | 500109001065 |  | 台阶C20砼 1、护坡框格、水沟、其他小体积混凝土 护坡框格 2、C20混凝土 二级配 42.5R（商品混凝土） | m3 | 5.54 |  | 631.38 | 3497.85 |  | 12
3 | 500114002007 |  | 台阶花岗岩面层 1、铺贴花岗岩 台阶 水泥砂浆 | ㎡ | 26.45 |  | 553.35 | 14636.11 |  | 13
4 | 500114002008 |  | φ600预应力钢筋砼管 1、钢筋混凝土管管道铺设 公称内径 600mm | m | 12 |  | 235.93 | 2831.16 |  | 14
|  |  | 五、河道清淤（运距0.5km） |  |  |  |  | 31452.96
法定代表人
[6 empty] | （或委托代理人）： |  |  | ___________（签字）
分类分项工程量清单计价表
合同编号: |  | 01
工程名称： |  | 南雄市湖口镇承平村河堤修复建设项目 | [6 empty] | 第6页, 共6页
序号 | 项目编码 |  | 项目名称 | 计量单位 | 工程数量 |  | 单价(元) | 合计(元) |  | 单价编号 | 主要技术条款编码
1 | 500101002022 |  | 河道清淤（运距0.5km） 1、挖掘机挖装一般淤泥自卸汽车运输 1m3挖掘机 运距≤0.5km//改:挖淤泥、流砂 | m3 | 1554 |  | 20.24 | 31452.96 |  | 23
|  |  | 二、施工临时工程 |  |  |  |  | 24232.46
|  |  | 南雄市湖口镇承平段 |  |  |  |  | 24232.46
|  |  | 一）导流工程 |  |  |  |  | 18232.46
1 | 500101001002 |  | 围堰底部河床清理 1、人工清理表土 土类级别Ⅰ～Ⅱ | ㎡ | 231 |  | 1.97 | 455.07 |  | 24
2 | 500114002016 |  | 防渗塑料薄膜 1、塑料薄膜铺设 斜铺 | ㎡ | 207.9 |  | 4.6 | 956.34 |  | 25
3 | 500114002017 |  | 袋装土石围堰填筑、拆除 1、袋装土石围堰 填筑 编织袋装土 2、袋装土石围堰 拆除 | 100m3堰体方 | 148.5 |  | 97.57 | 14489.15 |  | 26
4 | 500114002018 |  | 抽水台班 1、离心水泵 单级 功率11～17kW | 台班 | 10 |  | 233.19 | 2331.9 |  | 27
|  |  | 二)临时工程 |  |  |  |  | 6000
1 | 500114002019 |  | 施工工棚 | m2 | 50 |  | 120 | 6000 |  | 28
|  |  | 合 计 | 元 |  |  |  | 893055.6
法定代表人
[6 empty] | （或委托代理人）： |  |  | ___________（签字）

## 措施项目清单计价表
措施项目清单计价表
合同编号: |  | 01
工程名称： |  | 南雄市湖口镇承平村河堤修复建设项目 |  | 第1页, 共1页
序号 | 项目名称 |  |  |  |  | 金额(元)
1 | 安全生产措施费 |  |  |  |  | 22326.39
2 | 其他临时工程费 |  |  |  |  | 9153.82
3 | 施工企业进退场费
4 | 大型施工设备安拆费
0 | 合 计 |  |  |  |  | 31480.21
法定代表人
|  |  | （或委托代理人）： |  | _________________（签字）

## 其他项目清单计价表
其他项目清单计价表
合同编号: |  | 01
工程名称： |  | 南雄市湖口镇承平村河堤修复建设项目 |  |  |  | 第1页, 共1页
编号 | 项目名称 |  |  | 金额(元) |  |  | 备注
1.1 | 预留金 |  |  | 46226.79
1.2 | 零星工作项目费
| 合 计 |  |  | 46226.79
法定代表人
|  |  | （或委托代理人）： |  | _____________________（签字）

## 工程单价计算表
工程单价计算表
|  | 土方开挖 1、挖掘机挖沟槽、坑土方 土类级别 Ⅰ～Ⅱ |  |  | 工程
单价编号: | 1 |  |  |  | 单位: |  | m3
施工工艺:
序号 | 名称 |  | 单位 | 数量 |  | 单价(元) | 合计(元)
1 | 直接费 | [5 empty] | 4.95
1.1 | 人工费 |  | 元 |  |  |  | 1.39
00010006 | 普工 |  | 工日 | 0.021 |  | 65.1 | 1.39
1.2 | 材料费 |  | 元 |  |  |  | 0.33
81010001 | 零星材料费 |  | % | 8 |  | 1 | 0.37
1.3 | 机械使用费 |  | 元 |  |  |  | 3.23
99021002 | 挖掘机 |  | 台班 | 0.004 |  | 873.29 | 3.23
2 | 施工管理费 |  | 元 |  |  |  | 0.53
3 | 利润 |  | % | 7 |  | 5.05 | 0.35
4 | 税金 |  | % | 9 |  | 5.83 | 0.53
| 合计 |  | 元 |  |  |  | 6.36
法定代表人
|  |  | （或委托代理人）： |  |  | ____________________（签字）
工程单价计算表
|  | 土方回填 1、建筑物土料回填 夯填 蛙式打夯机 |  |  | 工程
单价编号: | 2 |  |  |  | 单位: |  | m3
施工工艺:
序号 | 名称 |  | 单位 | 数量 |  | 单价(元) | 合计(元)
1 | 直接费 | [5 empty] | 12.82
1.1 | 人工费 |  | 元 |  |  |  | 6.45
00010005 | 技工 |  | 工日 |  |  | 90.9 | 0.03
00010006 | 普工 |  | 工日 | 0.099 |  | 65.1 | 6.43
1.2 | 材料费 |  | 元 |  |  |  | 0.61
81010001 | 零星材料费 |  | % | 5 |  | 1 | 0.61
1.3 | 机械使用费 |  | 元 |  |  |  | 5.76
99021040 | 蛙式夯实机 |  | 台班 | 0.029 |  | 199.94 | 5.76
2 | 施工管理费 |  | 元 |  |  |  | 1.7
3 | 利润 |  | % | 7 |  | 14.52 | 1.02
4 | 税金 |  | % | 9 |  | 15.53 | 1.4
| 合计 |  | 元 |  |  |  | 16.93
法定代表人
|  |  | （或委托代理人）： |  |  | ____________________（签字）
工程单价计算表
|  | C20砼垫层 1、垫层混凝土 平均厚度10cm 2、C20混凝土 二级配 42.5R（商品混凝土） |  |  | 工程
单价编号: | 3 |  |  |  | 单位: |  | m3
施工工艺:
序号 | 名称 |  | 单位 | 数量 |  | 单价(元) | 合计(元)
1 | 直接费 | [5 empty] | 452.22
1.1 | 人工费 |  | 元 |  |  |  | 56.16
00010005 | 技工 |  | 工日 | 0.418 |  | 90.9 | 38.01
00010006 | 普工 |  | 工日 | 0.279 |  | 65.1 | 18.15
1.2 | 材料费 |  | 元 |  |  |  | 388.48
34110010 | 水 |  | m3 | 1.6 |  | 0.65 | 1.04
80210660T001 | 纯混凝土C20 二级配 42.5R |  | m3 | 1.03 |  | 375 | 386.25
81010015 | 其他材料费 |  | % | 0.5 |  | 1 | 1.94
1.3 | 机械使用费 |  | 元 |  |  |  | 7.58
99042027 | 振动器 |  | 台班 | 0.066 |  | 12.01 | 0.79
99042045 | 风(砂)水枪 |  | 台班 | 0.048 |  | 135.89 | 6.56
99451170 | 其他机械费 |  | % | 3 |  | 1 | 0.22
2 | 施工管理费 |  | 元 |  |  |  | 40.05
3 | 利润 |  | % | 7 |  | 342.92 | 24
4 | 税金 |  | % | 9 |  | 516.27 | 46.46
| 合计 |  | 元 |  |  |  | 562.74
法定代表人
|  |  | （或委托代理人）： |  |  | ____________________（签字）
工程单价计算表
|  | M7.5浆砌石基础 1、浆砌石 浆砌块石 基础 |  |  | 工程
单价编号: | 4 |  |  |  | 单位: |  | m3
施工工艺:
序号 | 名称 |  | 单位 | 数量 |  | 单价(元) | 合计(元)
1 | 直接费 | [5 empty] | 245.78
1.1 | 人工费 |  | 元 |  |  |  | 68.32
00010005 | 技工 |  | 工日 | 0.343 |  | 90.9 | 31.15
00010006 | 普工 |  | 工日 | 0.571 |  | 65.1 | 37.17
1.2 | 材料费 |  | 元 |  |  |  | 174.5
04110011 | 块石 |  | m3 | 1.24 |  | 84 | 104.16
80010390T001 | 水泥砌筑砂浆 |  | m3 | 0.34 |  | 204.87 | 69.66
81010015 | 其他材料费 |  | % | 0.5 |  | 1 | 0.87
1.3 | 机械使用费 |  | 元 |  |  |  | 2.95
99042002 | 混凝土搅拌机 |  | 台班 | 0.01 |  | 168.79 | 1.72
99063031 | 胶轮车 |  | 台班 | 0.259 |  | 4.75 | 1.23
2 | 施工管理费 |  | 元 |  |  |  | 27.68
3 | 利润 |  | % | 7 |  | 237.05 | 16.59
4 | 税金 |  | % | 9 |  | 290.06 | 26.11
| 合计 |  | 元 |  |  |  | 316.16
法定代表人
|  |  | （或委托代理人）： |  |  | ____________________（签字）
工程单价计算表
|  | M7.5浆砌石挡墙（勾凸缝） 1、浆砌石 浆砌块石 挡土墙 2、砌体砂浆勾缝 立面 凸缝 |  |  | 工程
单价编号: | 5 |  |  |  | 单位: |  | m3
施工工艺:
序号 | 名称 |  | 单位 | 数量 |  | 单价(元) | 合计(元)
1 | 直接费 | [5 empty] | 281.11
1.1 | 人工费 |  | 元 |  |  |  | 100.74
00010005 | 技工 |  | 工日 | 0.556 |  | 90.9 | 50.51
00010006 | 普工 |  | 工日 | 0.771 |  | 65.1 | 50.22
1.2 | 材料费 |  | 元 |  |  |  | 177.39
04110011 | 块石 |  | m3 | 1.24 |  | 84 | 104.16
80010390T001 | 水泥砌筑砂浆 |  | m3 | 0.353 |  | 204.87 | 72.4
81010015 | 其他材料费 |  | % | 10 |  | 1 | 1.08
1.3 | 机械使用费 |  | 元 |  |  |  | 2.98
99042002 | 混凝土搅拌机 |  | 台班 | 0.01 |  | 168.79 | 1.74
99063031 | 胶轮车 |  | 台班 | 0.261 |  | 4.75 | 1.24
2 | 施工管理费 |  | 元 |  |  |  | 32.26
3 | 利润 |  | % | 7 |  | 276.2 | 19.33
4 | 税金 |  | % | 9 |  | 332.7 | 29.94
| 合计 |  | 元 |  |  |  | 362.64
法定代表人
|  |  | （或委托代理人）： |  |  | ____________________（签字）
工程单价计算表
|  | C20砼压顶（厚10cm） 1、砌体压顶混凝土 2、C20混凝土 二级配 42.5R（商品混凝土） |  |  | 工程
单价编号: | 6 |  |  |  | 单位: |  | m3
施工工艺:
序号 | 名称 |  | 单位 | 数量 |  | 单价(元) | 合计(元)
1 | 直接费 | [5 empty] | 513.65
1.1 | 人工费 |  | 元 |  |  |  | 117.34
00010005 | 技工 |  | 工日 | 0.874 |  | 90.9 | 79.42
00010006 | 普工 |  | 工日 | 0.583 |  | 65.1 | 37.92
1.2 | 材料费 |  | 元 |  |  |  | 392.06
34110010 | 水 |  | m3 | 1.62 |  | 0.65 | 1.05
80210660T001 | 纯混凝土C20 二级配 42.5R |  | m3 | 1.03 |  | 375 | 386.25
81010015 | 其他材料费 |  | % | 2 |  | 1 | 7.75
1.3 | 机械使用费 |  | 元 |  |  |  | 4.24
99042025 | 振动器 |  | 台班 | 0.075 |  | 11.1 | 0.83
99042045 | 风(砂)水枪 |  | 台班 | 0.025 |  | 135.89 | 3.37
99451170 | 其他机械费 |  | % | 1 |  | 1 | 0.04
2 | 施工管理费 |  | 元 |  |  |  | 48.17
3 | 利润 |  | % | 7 |  | 412.47 | 28.87
4 | 税金 |  | % | 9 |  | 590.69 | 53.16
| 合计 |  | 元 |  |  |  | 643.85
法定代表人
|  |  | （或委托代理人）： |  |  | ____________________（签字）
工程单价计算表
|  | 挡墙模板 1、普通标准钢模板 |  |  | 工程
单价编号: | 7 |  |  |  | 单位: |  | ㎡
施工工艺:
序号 | 名称 |  | 单位 | 数量 |  | 单价(元) | 合计(元)
1 | 直接费 | [5 empty] | 46.24
1.1 | 人工费 |  | 元 |  |  |  | 23.43
00010005 | 技工 |  | 工日 | 0.216 |  | 90.9 | 19.68
00010006 | 普工 |  | 工日 | 0.058 |  | 65.1 | 3.75
1.2 | 材料费 |  | 元 |  |  |  | 16.03
01000001 | 型钢 |  | kg | 0.43 |  | 5.5 | 2.36
03135270 | 电焊条 |  | kg | 0.025 |  | 5.7 | 0.14
03213001 | 铁件 |  | kg | 0.015 |  | 4.9 | 0.07
03213131 | 预埋铁件 |  | kg | 1.217 |  | 5.1 | 6.21
35010010 | 标准钢模板 |  | kg | 0.995 |  | 5.5 | 5.47
35030115 | 卡扣件 |  | kg | 0.253 |  | 5.8 | 1.47
81010015 | 其他材料费 |  | % | 3 |  | 1 | 0.31
1.3 | 机械使用费 |  | 元 |  |  |  | 6.78
99063002 | 载重汽车 |  | 台班 | 0.001 |  | 466.37 | 0.28
99084033 | 汽车起重机 |  | 台班 | 0.011 |  | 517.63 | 5.9
99147045 | 电焊机 |  | 台班 | 0.005 |  | 56.37 | 0.25
99147054 | 钢筋切断机 |  | 台班 |  |  | 187.64 | 0.02
99451170 | 其他机械费 |  | % | 5 |  | 1 | 0.33
2 | 施工管理费 |  | 元 |  |  |  | 5.98
3 | 利润 |  | % | 7 |  | 51.25 | 3.59
4 | 税金 |  | % | 9 |  | 55.76 | 5.02
| 合计 |  | 元 |  |  |  | 60.78
法定代表人
|  |  | （或委托代理人）： |  |  | ____________________（签字）
工程单价计算表
|  | 挡墙PVC管(DN75) 1、塑料排水管埋设 公称外径 75mm |  |  | 工程
单价编号: | 8 |  |  |  | 单位: |  | m
施工工艺:
序号 | 名称 |  | 单位 | 数量 |  | 单价(元) | 合计(元)
1 | 直接费 | [5 empty] | 11.47
1.1 | 人工费 |  | 元 |  |  |  | 3.02
00010006 | 普工 |  | 工日 | 0.046 |  | 65.1 | 3.02
1.2 | 材料费 |  | 元 |  |  |  | 8.45
17250541 | 塑料管 |  | m | 1.02 |  | 8.2 | 8.36
81010015 | 其他材料费 |  | % | 1 |  | 1 | 0.08
1.3 | 机械使用费 |  | 元
2 | 施工管理费 |  | 元 |  |  |  | 1.58
3 | 利润 |  | % | 7 |  | 13.04 | 0.91
4 | 税金 |  | % | 9 |  | 13.96 | 1.26
| 合计 |  | 元 |  |  |  | 15.21
法定代表人
|  |  | （或委托代理人）： |  |  | ____________________（签字）
工程单价计算表
|  | 挡墙土工布 1、土工布铺设 斜铺 边坡 1:2 |  |  | 工程
单价编号: | 9 |  |  |  | 单位: |  | ㎡
施工工艺:
序号 | 名称 |  | 单位 | 数量 |  | 单价(元) | 合计(元)
1 | 直接费 | [5 empty] | 7.24
1.1 | 人工费 |  | 元 |  |  |  | 1.94
00010005 | 技工 |  | 工日 | 0.007 |  | 90.9 | 0.62
00010006 | 普工 |  | 工日 | 0.02 |  | 65.1 | 1.32
1.2 | 材料费 |  | 元 |  |  |  | 5.3
02270075 | 土工布 |  | ㎡ | 1.13 |  | 4.6 | 5.2
81010015 | 其他材料费 |  | % | 2 |  | 1 | 0.1
1.3 | 机械使用费 |  | 元
2 | 施工管理费 |  | 元 |  |  |  | 0.99
3 | 利润 |  | % | 7 |  | 8.24 | 0.58
4 | 税金 |  | % | 9 |  | 8.81 | 0.79
| 合计 |  | 元 |  |  |  | 9.61
法定代表人
|  |  | （或委托代理人）： |  |  | ____________________（签字）
工程单价计算表
|  | 挡墙伸缩缝 沥青木板（10m一道） 1、伸缩缝 沥青木板 |  |  | 工程
单价编号: | 10 |  |  |  | 单位: |  | ㎡
施工工艺:
序号 | 名称 |  | 单位 | 数量 |  | 单价(元) | 合计(元)
1 | 直接费 | [5 empty] | 117.68
1.1 | 人工费 |  | 元 |  |  |  | 23.88
00010005 | 技工 |  | 工日 | 0.201 |  | 90.9 | 18.27
00010006 | 普工 |  | 工日 | 0.086 |  | 65.1 | 5.61
1.2 | 材料费 |  | 元 |  |  |  | 93.77
05030391 | 板枋材 |  | m3 | 0.022 |  | 1600 | 35.2
13310091 | 沥青 |  | t | 0.012 |  | 4410 | 54.68
34110001 | 木柴 |  | t | 0.004 |  | 705 | 2.96
81010015 | 其他材料费 |  | % | 1 |  | 1 | 0.93
1.3 | 机械使用费 |  | 元 |  |  |  | 0.03
99063031 | 胶轮车 |  | 台班 | 0.006 |  | 4.75 | 0.03
2 | 施工管理费 |  | 元 |  |  |  | 15.56
3 | 利润 |  | % | 7 |  | 133.24 | 9.33
4 | 税金 |  | % | 9 |  | 142.56 | 12.83
| 合计 |  | 元 |  |  |  | 155.39
法定代表人
|  |  | （或委托代理人）： |  |  | ____________________（签字）
工程单价计算表
|  | 台阶碎石垫层 1、机械铺筑砂石垫层、反滤层 碎石垫层 |  |  | 工程
单价编号: | 11 |  |  |  | 单位: |  | m3
施工工艺:
序号 | 名称 |  | 单位 | 数量 |  | 单价(元) | 合计(元)
1 | 直接费 | [5 empty] | 126.83
1.1 | 人工费 |  | 元 |  |  |  | 1.66
00010005 | 技工 |  | 工日 | 0.001 |  | 90.9 | 0.05
00010006 | 普工 |  | 工日 | 0.025 |  | 65.1 | 1.61
1.2 | 材料费 |  | 元 |  |  |  | 117.4
04050051 | 碎石 |  | m3 | 1.06 |  | 110 | 116.6
81010015 | 其他材料费 |  | % | 1 |  | 1 | 1.17
1.3 | 机械使用费 |  | 元 |  |  |  | 7.77
99021017 | 推土机 |  | 台班 | 0.009 |  | 827.05 | 7.77
2 | 施工管理费 |  | 元 |  |  |  | 11.7
3 | 利润 |  | % | 7 |  | 100.21 | 7.01
4 | 税金 |  | % | 9 |  | 145.55 | 13.1
| 合计 |  | 元 |  |  |  | 158.65
法定代表人
|  |  | （或委托代理人）： |  |  | ____________________（签字）
工程单价计算表
|  | 台阶C20砼 1、护坡框格、水沟、其他小体积混凝土 护坡框格 2、C20混凝土 二级配 42.5R（商品混凝土） |  |  | 工程
单价编号: | 12 |  |  |  | 单位: |  | m3
施工工艺:
序号 | 名称 |  | 单位 | 数量 |  | 单价(元) | 合计(元)
1 | 直接费 | [5 empty] | 504.21
1.1 | 人工费 |  | 元 |  |  |  | 102.66
00010005 | 技工 |  | 工日 | 0.864 |  | 90.9 | 78.55
00010006 | 普工 |  | 工日 | 0.37 |  | 65.1 | 24.11
1.2 | 材料费 |  | 元 |  |  |  | 396.78
34110010 | 水 |  | m3 | 1.56 |  | 0.65 | 1.01
80210660T001 | 纯混凝土C20 二级配 42.5R |  | m3 | 1.03 |  | 375 | 386.25
81010015 | 其他材料费 |  | % | 4 |  | 1 | 15.49
1.3 | 机械使用费 |  | 元 |  |  |  | 4.77
99042025 | 振动器 |  | 台班 | 0.085 |  | 11.1 | 0.95
99042045 | 风(砂)水枪 |  | 台班 | 0.025 |  | 135.89 | 3.38
99451170 | 其他机械费 |  | % | 10 |  | 1 | 0.44
2 | 施工管理费 |  | 元 |  |  |  | 46.92
3 | 利润 |  | % | 7 |  | 401.78 | 28.12
4 | 税金 |  | % | 9 |  | 579.25 | 52.13
| 合计 |  | 元 |  |  |  | 631.38
法定代表人
|  |  | （或委托代理人）： |  |  | ____________________（签字）
工程单价计算表
|  | 台阶花岗岩面层 1、铺贴花岗岩 台阶 水泥砂浆 |  |  | 工程
单价编号: | 13 |  |  |  | 单位: |  | ㎡
施工工艺:
序号 | 名称 |  | 单位 | 数量 |  | 单价(元) | 合计(元)
1 | 直接费 | [5 empty] | 426.9
1.1 | 人工费 |  | 元 |  |  |  | 55.05
00010010 | 人工费 |  | 元 | 55.046 |  | 1 | 55.05
1.2 | 材料费 |  | 元 |  |  |  | 371.85
02290030 | 麻袋 |  | 个 | 0.326 |  | 1.89 | 0.62
04010015 | 复合普通硅酸盐水泥 P.C 32.5 |  | t | 0.001 |  | 738 | 0.66
04010045 | 白色硅酸盐水泥 32.5 |  | t |  |  | 292 | 0.04
08030080 | 花岗岩石板 |  | m2 | 1.569 |  | 229.89 | 360.65
14090070 | 石蜡 |  | kg | 0.039 |  | 3 | 0.12
14310050 | 草酸 |  | kg | 0.015 |  | 55 | 0.81
34090010 | 白棉纱 |  | kg | 0.022 |  | 11.47 | 0.25
34110010 | 水 |  | m3 | 0.034 |  | 0.65 | 0.02
80010640 | 预拌水泥砂浆 1:2.5 |  | m3 | 0.03 |  | 282.48 | 8.45
99450760 | 其他材料费 |  | 元 | 0.238 |  | 1 | 0.24
1.3 | 机械使用费 |  | 元
2 | 施工管理费 |  | 元 |  |  |  | 47.58
3 | 利润 |  | % | 7 |  | 474.09 | 33.19
4 | 税金 |  | % | 9 |  | 507.66 | 45.69
| 合计 |  | 元 |  |  |  | 553.35
法定代表人
|  |  | （或委托代理人）： |  |  | ____________________（签字）
工程单价计算表
|  | φ600预应力钢筋砼管 1、钢筋混凝土管管道铺设 公称内径 600mm |  |  | 工程
单价编号: | 14 |  |  |  | 单位: |  | m
施工工艺:
序号 | 名称 |  | 单位 | 数量 |  | 单价(元) | 合计(元)
1 | 直接费 | [5 empty] | 207.89
1.1 | 人工费 |  | 元 |  |  |  | 28.96
00010005 | 技工 |  | 工日 | 0.244 |  | 90.9 | 22.16
00010006 | 普工 |  | 工日 | 0.104 |  | 65.1 | 6.8
1.2 | 材料费 |  | 元 |  |  |  | 167.07
02050077 | 橡胶止水圈 |  | 个 | 0.21 |  | 15 | 3.15
14090040 | 黄油 |  | kg | 0.026 |  | 13.8 | 0.36
17290260 | 预应力混凝土管 |  | m | 1.01 |  | 161.87 | 163.49
81010015 | 其他材料费 |  | % | 2 |  | 1 | 0.07
1.3 | 机械使用费 |  | 元 |  |  |  | 11.85
99063002 | 载重汽车 |  | 台班 | 0.004 |  | 466.37 | 1.87
99084034 | 汽车起重机 |  | 台班 | 0.013 |  | 613.94 | 7.98
99084084 | 卷扬机 |  | 台班 | 0.01 |  | 177.36 | 1.77
99451170 | 其他机械费 |  | % | 2 |  | 1 | 0.23
2 | 施工管理费 |  | 元 |  |  |  | 5.23
3 | 利润 |  | % | 7 |  | 48.11 | 3.37
4 | 税金 |  | % | 9 |  | 216.45 | 19.48
| 合计 |  | 元 |  |  |  | 235.93
法定代表人
|  |  | （或委托代理人）： |  |  | ____________________（签字）
工程单价计算表
|  | 下河步级M7.5浆砌石（勾凸缝） 1、浆砌石 浆砌块石 台阶 2、砌体砂浆勾缝 立面 凸缝 |  |  | 工程
单价编号: | 19 |  |  |  | 单位: |  | m3
施工工艺:
序号 | 名称 |  | 单位 | 数量 |  | 单价(元) | 合计(元)
1 | 直接费 | [5 empty] | 300.64
1.1 | 人工费 |  | 元 |  |  |  | 118.35
00010005 | 技工 |  | 工日 | 0.676 |  | 90.9 | 61.48
00010006 | 普工 |  | 工日 | 0.874 |  | 65.1 | 56.88
1.2 | 材料费 |  | 元 |  |  |  | 179.24
04110011 | 块石 |  | m3 | 1.24 |  | 84 | 104.16
80010390T001 | 水泥砌筑砂浆 |  | m3 | 0.362 |  | 204.87 | 74.24
81010015 | 其他材料费 |  | % | 10 |  | 1 | 1.08
1.3 | 机械使用费 |  | 元 |  |  |  | 3.05
99042002 | 混凝土搅拌机 |  | 台班 | 0.011 |  | 168.79 | 1.79
99063031 | 胶轮车 |  | 台班 | 0.264 |  | 4.75 | 1.26
2 | 施工管理费 |  | 元 |  |  |  | 34.77
3 | 利润 |  | % | 7 |  | 297.74 | 20.84
4 | 税金 |  | % | 9 |  | 356.26 | 32.06
| 合计 |  | 元 |  |  |  | 388.32
法定代表人
|  |  | （或委托代理人）： |  |  | ____________________（签字）
工程单价计算表
|  | 下河步级批荡（20厚1:2.5砂浆） 1、砌体砂浆抹面 平均厚度2cm 立面 |  |  | 工程
单价编号: | 21 |  |  |  | 单位: |  | m3
施工工艺:
序号 | 名称 |  | 单位 | 数量 |  | 单价(元) | 合计(元)
1 | 直接费 | [5 empty] | 16.64
1.1 | 人工费 |  | 元 |  |  |  | 8.61
00010005 | 技工 |  | 工日 | 0.052 |  | 90.9 | 4.7
00010006 | 普工 |  | 工日 | 0.06 |  | 65.1 | 3.91
1.2 | 材料费 |  | 元 |  |  |  | 7.89
80010363 | 水泥防水砂浆 |  | m3 | 0.023 |  | 322.27 | 7.41
81010015 | 其他材料费 |  | % | 8 |  | 1 | 0.6
1.3 | 机械使用费 |  | 元 |  |  |  | 0.14
99042002 | 混凝土搅拌机 |  | 台班 | 0.001 |  | 168.79 | 0.1
99063031 | 胶轮车 |  | 台班 | 0.009 |  | 4.75 | 0.04
2 | 施工管理费 |  | 元 |  |  |  | 2.01
3 | 利润 |  | % | 7 |  | 17.19 | 1.2
4 | 税金 |  | % | 9 |  | 19.85 | 1.79
| 合计 |  | 元 |  |  |  | 21.64
法定代表人
|  |  | （或委托代理人）： |  |  | ____________________（签字）
工程单价计算表
|  | 挡墙PVC管(DN75) 1、塑料排水管埋设 公称外径 75mm |  |  | 工程
单价编号: | 8 |  |  |  | 单位: |  | m
施工工艺:
序号 | 名称 |  | 单位 | 数量 |  | 单价(元) | 合计(元)
1 | 直接费 | [5 empty] | 11.47
1.1 | 人工费 |  | 元 |  |  |  | 3.02
00010006 | 普工 |  | 工日 | 0.046 |  | 65.1 | 3.02
1.2 | 材料费 |  | 元 |  |  |  | 8.45
17250541 | 塑料管 |  | m | 1.02 |  | 8.2 | 8.36
81010015 | 其他材料费 |  | % | 1 |  | 1 | 0.08
1.3 | 机械使用费 |  | 元
2 | 施工管理费 |  | 元 |  |  |  | 1.58
3 | 利润 |  | % | 7 |  | 13.04 | 0.91
4 | 税金 |  | % | 9 |  | 13.96 | 1.26
| 合计 |  | 元 |  |  |  | 15.21
法定代表人
|  |  | （或委托代理人）： |  |  | ____________________（签字）
工程单价计算表
|  | 河道清淤（运距0.5km） 1、挖掘机挖装一般淤泥自卸汽车运输 1m3挖掘机 运距≤0.5km//改:挖淤泥、流砂 |  |  | 工程
单价编号: | 23 |  |  |  | 单位: |  | m3
施工工艺:
序号 | 名称 |  | 单位 | 数量 |  | 单价(元) | 合计(元)
1 | 直接费 | [5 empty] | 15.96
1.1 | 人工费 |  | 元 |  |  |  | 1
00010006 | 普工 |  | 工日 | 0.015 |  | 65.1 | 1
1.2 | 材料费 |  | 元 |  |  |  | 1.75
81010001 | 零星材料费 |  | % | 15 |  | 1 | 2.13
1.3 | 机械使用费 |  | 元 |  |  |  | 13.21
99021003 | 挖掘机 |  | 台班 | 0.003 |  | 1146.97 | 3.34
99063009 | 自卸汽车 |  | 台班 | 0.02 |  | 488.66 | 9.87
2 | 施工管理费 |  | 元 |  |  |  | 1.56
3 | 利润 |  | % | 7 |  | 14.96 | 1.05
4 | 税金 |  | % | 9 |  | 18.57 | 1.67
| 合计 |  | 元 |  |  |  | 20.24
法定代表人
|  |  | （或委托代理人）： |  |  | ____________________（签字）
工程单价计算表
|  | 围堰底部河床清理 1、人工清理表土 土类级别Ⅰ～Ⅱ |  |  | 工程
单价编号: | 24 |  |  |  | 单位: |  | ㎡
施工工艺:
序号 | 名称 |  | 单位 | 数量 |  | 单价(元) | 合计(元)
1 | 直接费 | [5 empty] | 1.51
1.1 | 人工费 |  | 元 |  |  |  | 1.44
00010005 | 技工 |  | 工日 |  |  | 90.9 | 0.04
00010006 | 普工 |  | 工日 | 0.022 |  | 65.1 | 1.41
1.2 | 材料费 |  | 元 |  |  |  | 0.07
81010001 | 零星材料费 |  | % | 5 |  | 1 | 0.07
1.3 | 机械使用费 |  | 元
2 | 施工管理费 |  | 元 |  |  |  | 0.18
3 | 利润 |  | % | 7 |  | 1.69 | 0.12
4 | 税金 |  | % | 9 |  | 1.81 | 0.16
| 合计 |  | 元 |  |  |  | 1.97
法定代表人
|  |  | （或委托代理人）： |  |  | ____________________（签字）
工程单价计算表
|  | 防渗塑料薄膜 1、塑料薄膜铺设 斜铺 |  |  | 工程
单价编号: | 25 |  |  |  | 单位: |  | ㎡
施工工艺:
序号 | 名称 |  | 单位 | 数量 |  | 单价(元) | 合计(元)
1 | 直接费 | [5 empty] | 3.47
1.1 | 人工费 |  | 元 |  |  |  | 1.29
00010005 | 技工 |  | 工日 | 0.005 |  | 90.9 | 0.41
00010006 | 普工 |  | 工日 | 0.014 |  | 65.1 | 0.88
1.2 | 材料费 |  | 元 |  |  |  | 2.18
02090090 | 塑料薄膜 |  | ㎡ | 1.2 |  | 1.8 | 2.16
81010015 | 其他材料费 |  | % | 1 |  | 1 | 0.02
1.3 | 机械使用费 |  | 元
2 | 施工管理费 |  | 元 |  |  |  | 0.48
3 | 利润 |  | % | 7 |  | 3.95 | 0.28
4 | 税金 |  | % | 9 |  | 4.22 | 0.38
| 合计 |  | 元 |  |  |  | 4.6
法定代表人
|  |  | （或委托代理人）： |  |  | ____________________（签字）
工程单价计算表
|  | 袋装土石围堰填筑、拆除 1、袋装土石围堰 填筑 编织袋装土 2、袋装土石围堰 拆除 |  |  | 工程
单价编号: | 26 |  |  |  | 单位: |  | 100m3堰体方
施工工艺:
序号 | 名称 |  | 单位 | 数量 |  | 单价(元) | 合计(元)
1 | 直接费 | [5 empty] | 73.55
1.1 | 人工费 |  | 元 |  |  |  | 55.86
00010005 | 技工 |  | 工日 | 0.017 |  | 90.9 | 1.55
00010006 | 普工 |  | 工日 | 0.834 |  | 65.1 | 54.31
1.2 | 材料费 |  | 元 |  |  |  | 17.7
02190210 | 编织袋 |  | 个 | 29.2 |  | 0.6 | 17.52
04090092 | 土料 |  | m3 | 1.18
81010015 | 其他材料费 |  | % | 1 |  | 1 | 0.18
1.3 | 机械使用费 |  | 元
2 | 施工管理费 |  | 元 |  |  |  | 10.11
3 | 利润 |  | % | 7 |  | 83.66 | 5.86
4 | 税金 |  | % | 9 |  | 89.52 | 8.06
| 合计 |  | 元 |  |  |  | 97.57
法定代表人
|  |  | （或委托代理人）： |  |  | ____________________（签字）
工程单价计算表
|  | 抽水台班 1、离心水泵 单级 功率11～17kW |  |  | 工程
单价编号: | 27 |  |  |  | 单位: |  | 台班
施工工艺:
序号 | 名称 |  | 单位 | 数量 |  | 单价(元) | 合计(元)
1 | 直接费 | [5 empty] | 176.8
1.1 | 人工费 |  | 元
1.2 | 材料费 |  | 元
1.3 | 机械使用费 |  | 元 |  |  |  | 176.8
99147019 | 离心水泵 |  | 台班 | 1 |  | 176.8 | 176.8
2 | 施工管理费 |  | 元 |  |  |  | 23.14
3 | 利润 |  | % | 7 |  | 200 | 14
4 | 税金 |  | % | 9 |  | 213.89 | 19.25
| 合计 |  | 元 |  |  |  | 233.19
法定代表人
|  |  | （或委托代理人）： |  |  | ____________________（签字）

## 人工价格汇总表
人工价格汇总表
工程名称： |  | 南雄市湖口镇承平村河堤修复建设项目 |  |  |  | 单位：元
序 号 | 名称及规格 |  | 单 位 | 预算价格 | 备 注
1 | 技工 (机械用) |  | 工日 | 90.9
2 | 技工 |  | 工日 | 90.9
3 | 普工 |  | 工日 | 65.1
4 | 人工费 |  | 元 | 1

## 材料价格汇总表
材料预算价格汇总表
工程名称： |  | 南雄市湖口镇承平村河堤修复建设项目 |  |  |  | 单位：元
序 号 | 名称及规格 |  | 单 位 | 预算价格 | 备 注
1 | 型钢 |  | kg | 5.5
2 | 橡胶止水圈 DN600 |  | 个 | 15
3 | 塑料薄膜 |  | ㎡ | 1.8
4 | 编织袋 |  | 个 | 0.6
5 | 土工布 |  | ㎡ | 4.6
6 | 麻袋 |  | 个 | 1.89
7 | 电焊条 |  | kg | 5.7
8 | 铁件 |  | kg | 4.9
9 | 预埋铁件 |  | kg | 5.1
10 | 水泥 42.5R |  | kg | 0.34
11 | 复合普通硅酸盐水泥 P.C 32.5 |  | t | 738
12 | 白色硅酸盐水泥 32.5 |  | t | 292
13 | 砂 |  | m3 | 106
14 | 碎石 |  | m3 | 110
15 | 土料 |  | m3
16 | 块石 |  | m3 | 84
17 | 板枋材 |  | m3 | 1600
18 | 花岗岩石板 |  | m2 | 229.89
19 | 沥青 |  | t | 4410
20 | 防水粉 |  | kg | 2.7
21 | 黄油 |  | kg | 13.8
22 | 石蜡 |  | kg | 3
23 | 草酸 |  | kg | 55
24 | 塑料管 DN75 |  | m | 8.2
25 | 预应力混凝土管 DN600 |  | m | 161.87
26 | 白棉纱 |  | kg | 11.47
27 | 木柴 |  | t | 705
28 | 水 |  | m3 | 0.65
29 | 标准钢模板 |  | kg | 5.5
30 | 卡扣件 |  | kg | 5.8
31 | 水泥防水砂浆 1:2.5 |  | m3 | 322.27
32 | 水泥砌筑砂浆 M7.5 |  | m3 | 204.87
33 | 预拌水泥砂浆 1:2.5 |  | m3 | 282.48
材料预算价格汇总表
工程名称： |  | 南雄市湖口镇承平村河堤修复建设项目 |  |  |  | 单位：元
序 号 | 名称及规格 |  | 单 位 | 预算价格 | 备 注
34 | 纯混凝土C20 二级配 42.5R (商品) |  | m3 | 375
35 | 零星材料费 |  | % | 1
36 | 其他材料费 |  | % | 1
37 | 其他材料费 |  | 元 | 1

## 主要工程量汇总表
主要工程量汇总表
工程名称： |  | 南雄市湖口镇承平村河堤修复建设项目
序号 | 项目 |  | 土石方明挖(m3) | 石方洞挖(m3) | 土石方填筑(m3) | 混凝土(m3) | 模板(m2) | 钢筋(t) | 帷幕灌浆(m) | 固结灌浆(m)
| 第一篇 水利建筑工程 |  | 5509.57 |  | 2282.21 | 105.5 | 91.98
| 南雄市湖口镇承平段 |  | 5278.57 |  | 2282.21 | 105.5 | 91.98
| 一、左岸浆砌石挡墙-1（长94.5m） |  | 1882.44 |  | 1160.17 | 49.08 | 38.53
1 | 土方开挖 |  | 1882.44
2 | 土方回填 |  |  |  | 1155.74
3 | C20砼垫层 |  |  |  |  | 34.49
6 | C20砼压顶（厚10cm） |  |  |  |  | 7.56
7 | 挡墙模板 | [5 empty] | 38.53
11 | 台阶碎石垫层 |  |  |  | 4.43
12 | 台阶C20砼 |  |  |  |  | 7.03
| 二、右岸浆砌石挡墙-1（长87m） |  | 1775.48 |  | 1068.29 | 46.67 | 47.48
1 | 土方开挖 |  | 1733.04
2 | 土方回填 |  |  |  | 1064.01
3 | C20砼垫层 |  |  |  |  | 31.76
6 | C20砼压顶（厚10cm） |  |  |  |  | 6.96
主要工程量汇总表
工程名称： |  | 南雄市湖口镇承平村河堤修复建设项目
序号 | 项目 |  | 土石方明挖(m3) | 石方洞挖(m3) | 土石方填筑(m3) | 混凝土(m3) | 模板(m2) | 钢筋(t) | 帷幕灌浆(m) | 固结灌浆(m)
7 | 挡墙模板 | [5 empty] | 35.53
11 | 下河步级土方开挖 |  | 42.44
12 | 下河步级土方回填 |  |  |  | 4.28
13 | 下河步级C20砼垫层 |  |  |  |  | 2.01
16 | 下河步级C20砼步级 |  |  |  |  | 5.94
18 | 下河步级模板 | [5 empty] | 11.95
| 三、右岸浆砌石挡墙-2（长13.8m） |  | 66.65 |  | 46.64 | 4.21 | 5.97
1 | 土方开挖 |  | 66.65
2 | 土方回填 |  |  |  | 46.64
3 | C20砼垫层 |  |  |  |  | 3.11
6 | C20砼压顶（厚10cm） |  |  |  |  | 1.1
7 | 挡墙模板 | [5 empty] | 5.97
| 四、右岸台阶 |  |  |  | 7.11 | 5.54
1 | 台阶碎石垫层 |  |  |  | 7.11
2 | 台阶C20砼 |  |  |  |  | 5.54
主要工程量汇总表
工程名称： |  | 南雄市湖口镇承平村河堤修复建设项目
序号 | 项目 |  | 土石方明挖(m3) | 石方洞挖(m3) | 土石方填筑(m3) | 混凝土(m3) | 模板(m2) | 钢筋(t) | 帷幕灌浆(m) | 固结灌浆(m)
| 五、河道清淤（运距0.5km） |  | 1554
1 | 河道清淤（运距0.5km） |  | 1554
| 二、施工临时工程 |  | 231
| 南雄市湖口镇承平段 |  | 231
| 一）导流工程 |  | 231
1 | 围堰底部河床清理 |  | 231
| 合 计 |  | 5509.57 |  | 2282.21 | 105.5 | 91.98

## 人工数量及主要材料量汇总表
人工数量及主要材料量汇总表
工程名称： |  | 南雄市湖口镇承平村河堤修复建设项目
序号 | 项目 |  | 技工 (工日) | 普工 (工日) | 其他人工 (工日) | 水泥(t) | 钢筋(t) | 商品砼(m3) | 块石(m3) | 碎石(m3) | 砂(m3) | 电(kw.h) | 柴油(t) | 汽油(t)
1 | 土方开挖 |  | 13.93 | 40.096 | 54.03 | [7 empty] | 0.331
2 | 土方回填 |  | 66.917 | 114.072 | 180.99 | [6 empty] | 416.066
3 | C20砼垫层 |  | 14.424 | 9.616 | 24.04 |  |  | 35.525 |  |  |  | 11.574
4 | M7.5浆砌石基础 |  | 138.065 | 223.392 | 361.46 | 33.632 |  |  | 485.125 |  | 148.98 | 171.593
5 | M7.5浆砌石挡墙（勾凸缝） |  | 286.826 | 390.965 | 677.79 | 45.281 |  |  | 628.382 |  | 200.58 | 224.444
6 | C20砼压顶（厚10cm） |  | 6.605 | 4.404 | 11.01 |  |  | 7.787 |  |  |  | 1.361
7 | 挡墙模板 |  | 9.247 | 2.219 | 11.47 | [6 empty] | 10.388 |  | 0.012
8 | 挡墙PVC管(DN75) |  |  | 6.972 | 6.97
9 | 挡墙土工布 |  | 0.058 | 0.173 | 0.23
10 | 挡墙伸缩缝 沥青木板（10m一道） |  | 18.894 | 8.093 | 26.99
11 | 台阶碎石垫层 |  | 0.085 | 0.11 | 0.20 |  |  |  |  | 4.696 |  |  | 0.002
12 | 台阶C20砼 |  | 6.075 | 2.604 | 8.68 |  |  | 7.241 |  |  |  | 1.439
13 | 台阶花岗岩面层 |  |  |  |  | 0.036
14 | φ600预应力钢筋砼管 |  | 3.406 | 1.254 | 4.66 | [6 empty] | 5.46 | 0.005 | 0.002
15 | 土方开挖 |  | 12.824 | 36.914 | 49.74 | [7 empty] | 0.305
16 | 土方回填 |  | 61.606 | 105.018 | 166.62 | [6 empty] | 383.044
人工数量及主要材料量汇总表
工程名称： |  | 南雄市湖口镇承平村河堤修复建设项目
序号 | 项目 |  | 技工 (工日) | 普工 (工日) | 其他人工 (工日) | 水泥(t) | 钢筋(t) | 商品砼(m3) | 块石(m3) | 碎石(m3) | 砂(m3) | 电(kw.h) | 柴油(t) | 汽油(t)
17 | C20砼垫层 |  | 13.282 | 8.855 | 22.14 |  |  | 32.713 |  |  |  | 10.658
18 | M7.5浆砌石基础 |  | 127.108 | 205.663 | 332.77 | 30.963 |  |  | 446.623 |  | 137.157 | 157.975
19 | M7.5浆砌石挡墙（勾凸缝） |  | 264.062 | 359.936 | 624.00 | 41.687 |  |  | 578.51 |  | 184.66 | 206.631
20 | C20砼压顶（厚10cm） |  | 6.081 | 4.054 | 10.14 |  |  | 7.169 |  |  |  | 1.253
21 | 挡墙模板 |  | 8.527 | 2.047 | 10.57 | [6 empty] | 9.579 |  | 0.011
22 | 挡墙PVC管(DN75) |  |  | 6.419 | 6.42
23 | 挡墙土工布 |  | 0.053 | 0.159 | 0.21
24 | 挡墙伸缩缝 沥青木板（10m一道） |  | 17.395 | 7.451 | 24.85
25 | 下河步级土方开挖 |  | 0.314 | 0.904 | 1.22 | [7 empty] | 0.007
26 | 下河步级土方回填 |  | 0.248 | 0.422 | 0.67 | [6 empty] | 1.541
27 | 下河步级C20砼垫层 |  | 0.841 | 0.56 | 1.40 |  |  | 2.07 |  |  |  | 0.675
28 | 下河步级M7.5浆砌石基础 |  | 8.325 | 13.47 | 21.79 | 2.028 |  |  | 29.252 |  | 8.983 | 10.347
29 | 下河步级M7.5浆砌石（勾凸缝） |  | 37.491 | 47.687 | 85.18 | 5.001 |  |  | 67.679 |  | 22.153 | 24.878
30 | 下河步级C20砼步级 |  | 5.133 | 2.2 | 7.33 |  |  | 6.118 |  |  |  | 1.216
31 | 下河步级批荡（20厚1:2.5砂浆） |  | 1.25 | 1.436 | 2.69 | 0.22 |  |  |  |  | 0.638 | 0.617
32 | 下河步级模板 |  | 2.868 | 0.688 | 3.56 | [6 empty] | 3.222 |  | 0.004
人工数量及主要材料量汇总表
工程名称： |  | 南雄市湖口镇承平村河堤修复建设项目
序号 | 项目 |  | 技工 (工日) | 普工 (工日) | 其他人工 (工日) | 水泥(t) | 钢筋(t) | 商品砼(m3) | 块石(m3) | 碎石(m3) | 砂(m3) | 电(kw.h) | 柴油(t) | 汽油(t)
33 | 土方开挖 |  | 0.493 | 1.42 | 1.91 | [7 empty] | 0.012
34 | 土方回填 |  | 2.7 | 4.603 | 7.30 | [6 empty] | 16.79
35 | C20砼垫层 |  | 1.301 | 0.867 | 2.17 |  |  | 3.203 |  |  |  | 1.044
36 | M7.5浆砌石基础 |  | 4.994 | 8.08 | 13.07 | 1.216 |  |  | 17.546 |  | 5.388 | 6.206
37 | M7.5浆砌石挡墙（勾凸缝） |  | 13.765 | 18.763 | 32.53 | 2.173 |  |  | 30.157 |  | 9.626 | 10.771
38 | C20砼压顶（厚10cm） |  | 0.961 | 0.641 | 1.60 |  |  | 1.133 |  |  |  | 0.198
39 | 挡墙模板 |  | 1.433 | 0.344 | 1.78 | [6 empty] | 1.61 |  | 0.002
40 | 挡墙PVC管(DN75) |  |  | 0.378 | 0.38
41 | 挡墙土工布 |  | 0.027 | 0.08 | 0.11
42 | 挡墙伸缩缝 沥青木板（10m一道） |  | 0.858 | 0.368 | 1.23
43 | 台阶碎石垫层 |  | 0.137 | 0.176 | 0.31 |  |  |  |  | 7.537 |  |  | 0.004
44 | 台阶C20砼 |  | 4.787 | 2.052 | 6.84 |  |  | 5.706 |  |  |  | 1.134
45 | 台阶花岗岩面层 |  |  |  |  | 0.028
46 | φ600预应力钢筋砼管 |  | 3.406 | 1.254 | 4.66 | [6 empty] | 5.46 | 0.005 | 0.002
47 | 河道清淤（运距0.5km） |  | 40.448 | 23.832 | 64.28 | [7 empty] | 1.624
48 | 围堰底部河床清理 |  | 0.092 | 4.99 | 5.08
人工数量及主要材料量汇总表
工程名称： |  | 南雄市湖口镇承平村河堤修复建设项目
序号 | 项目 |  | 技工 (工日) | 普工 (工日) | 其他人工 (工日) | 水泥(t) | 钢筋(t) | 商品砼(m3) | 块石(m3) | 碎石(m3) | 砂(m3) | 电(kw.h) | 柴油(t) | 汽油(t)
49 | 防渗塑料薄膜 |  | 0.936 | 2.807 | 3.74
50 | 袋装土石围堰填筑、拆除 |  | 2.525 | 123.894 | 126.42
51 | 抽水台班 |  | 10 |  | 10.00 | [6 empty] | 775
52 | 施工工棚