## 湖口镇承平村段
工程名称：南雄市湖口镇承平村河堤修复建设项目
序号 | 项目名称—或轴线 | 工 程 量 计 算 公 式 |  |  |  | 工 程 量 | 单位 | 备 注
|  | 件数 | 长 | 宽 | 高
|  |  | m | m | m
南雄市湖口镇承平段
一 | 左岸浆砌石挡墙-1 （长94.5m）
1 | 土方开挖 | 1 | 94.5*19.92 |  |  | 1882.44 | m³ | CAD计量 | 19915459.75
2 | 土方回填 | 1 | 94.5*12.23 |  |  | 1155.735 | m³ | CAD计量 | 12227222.25 | 4890.8889 | 804.2229 | 4086.666
3 | C20砼垫层 | 1 | 94.5 | 3.65 | 0.1 | 34.4925 | m³
4 | M7.5浆砌石基础 | 1 | 94.5 | 3.45 | 1.2 | 391.23 | m³
5 | M7.5浆砌石挡墙（勾凸缝） | 1 | 94.5*（0.8+2.45）*3.3/2 |  |  | 506.7563 | m³
6 | C20砼压顶（厚10cm） | 1 | 94.5 | 0.8 | 0.1 | 7.56 | m³
7 | 挡墙模板 | 1 | 94.5*2*0.1+3.65*2*0.1+94.5*2*0.1 |  |  | 38.53 | ㎡
8 | 挡墙PVC管(DN75) | 1 | 94.5*（1.35+1.83）/2 |  |  | 150.255 | m
9 | 挡墙土工布 | 1 | 94.5*（0.3*0.3*2）/2 |  |  | 8.505 | ㎡
10 | 挡墙伸缩缝 沥青木板（10m一道） | 1 | 94.5*（3.65*0.1+3.45*1.2+（0.8+2.45）*3.3/2+0.8*0.1）/10 |  |  | 94.0039 | ㎡
11 | 台阶碎石垫层 | 合计 |  |  |  | 4.425 | m³
① | 台阶-1 | 1 | 4.5 | 2.5 | 0.1 | 1.125
② | 台阶-2 | 1 | 3.3 | 2.9 | 0.1 | 3.3
12 | 台阶C20砼 | 合计 |  |  |  | 7.026 | m³
① | 台阶-1 | 1 | 4.5*2.5*0.3+（0.2*0.3）/2*15 |  |  | 3.825
② | 台阶-2 | 1 | 3.3*2.9*0.3+（0.2*0.3）/2*11 |  |  | 3.201
13 | 台阶花岗岩面层 | 合计 |  |  |  | 34.7 | ㎡
① | 台阶-1 | 1 | （0.2+0.3）*2.5*15 |  |  | 18.75
② | 台阶-2 | 1 | （0.2+0.3）*2.9*11 |  |  | 15.95
14 | φ600预应力钢筋砼管 | 1 | 6*2 |  |  | 12 | m
二 | 右岸浆砌石挡墙-1（长87m）
1 | 土方开挖 | 1 | 87*19.92 |  |  | 1733.04 | m³ | CAD计量 | 19915459.75
2 | 土方回填 | 1 | 87*12.23 |  |  | 1064.01 | m³ | CAD计量 | 12227222.25 | 4890.8889 | 804.2229 | 4086.666
3 | C20砼垫层 | 1 | 87 | 3.65 | 0.1 | 31.755 | m³
4 | M7.5浆砌石基础 | 1 | 87 | 3.45 | 1.2 | 360.18 | m³
5 | M7.5浆砌石挡墙（勾凸缝） | 1 | 87*（0.8+2.45）*3.3/2 |  |  | 466.5375 | m³
6 | C20砼压顶（厚10cm） | 1 | 87 | 0.8 | 0.1 | 6.96 | m³
7 | 挡墙模板 | 1 | 87*2*0.1+3.65*2*0.1+87*2*0.1 |  |  | 35.53 | ㎡
8 | 挡墙PVC管(DN75) | 1 | 87*（1.35+1.83）/2 |  |  | 138.33 | m
9 | 挡墙土工布 | 1 | 87*（0.3*0.3*2）/2 |  |  | 7.83 | ㎡
10 | 挡墙伸缩缝 沥青木板（10m一道） | 1 | 87*（3.65*0.1+3.45*1.2+（0.8+2.45）*3.3/2+0.8*0.1）/10 |  |  | 86.5433 | ㎡
11 | 下河步级土方开挖 | 1 | 21.22*2 |  |  | 42.44 | m³ | CAD计量 | 21217671.25
12 | 下河步级土方回填 | 1 | 2.14*2 |  |  | 4.28 | m³ | CAD计量 | 2135219
13 | 下河步级C20砼垫层 | 1 | 10.03*2*0.1 |  |  | 2.006 | m³
14 | 下河步级M7.5浆砌石基础 | 1 | 9.83*2*1.2 |  |  | 23.592 | m³
15 | 下河步级M7.5浆砌石 | 1 | 27.29*2 |  |  | 54.58 | m³ | CAD计量 | 27289500
16 | 下河步级C20砼步级 | 1 | （7.38*0.3+（0.15*0.3）/2*23）*2+2*1.6*0.15 |  |  | 5.943 | m³
17 | 下河步级批荡 （20厚1:2.5砂浆） | 1 | （（0.15+0.3）*23）*2+2*1.6 |  |  | 23.9 | ㎡
18 | 下河步级模板 | 合计 |  |  |  | 11.9495 | ㎡
① | 下河步级C20砼垫层 |  | 10.03*0.1+2*0.1*2 |  |  | 1.403
② | 下河步级C20砼步级侧面 |  | 7.83*0.3+（0.15*0.3）/2*23+（2+1.6+1.6）*0.15 |  |  | 3.6465
③ | 下河步级C20砼步级正面 |  | 23*0.15*2 |  |  | 6.9
三 | 右岸浆砌石挡墙-2 （长13.8m）
1 | 土方开挖 | 1 | 13.8*4.83 |  |  | 66.654 | m³ | CAD计量 | 4826157.5
2 | 土方回填 | 1 | 13.8*3.38 |  |  | 46.644 | m³ | CAD计量 | 3384100.75 | 5414.5612 | 730.758 | 4683.8032
3 | C20砼垫层 | 1 | 13.8 | 2.25 | 0.1 | 3.105 | m³
4 | M7.5浆砌石基础 | 1 | 13.8 | 2.05 | 0.5 | 14.145 | m³
5 | M7.5浆砌石挡墙（勾凸缝） | 1 | 13.8*（0.8+1.55）*1.5/2 |  |  | 24.3225 | m³
6 | C20砼压顶（厚10cm） | 1 | 13.8 | 0.8 | 0.1 | 1.104 | m³
7 | 挡墙模板 | 1 | 13.8*2*0.1+2.25*2*0.1+13.8*2*0.1 |  |  | 5.97 | ㎡
8 | 挡墙PVC管(DN75) | 1 | 13.8*1.18/2 |  |  | 8.142 | m
9 | 挡墙土工布 | 1 | 87*（0.3*0.3）/2 |  |  | 3.915 | ㎡
10 | 挡墙伸缩缝 沥青木板（10m一道） | 1 | 13.8*（2.25*0.1+2.05*0.5+（0.8+1.55）*1.5/2+0.8*0.1）/10 |  |  | 4.2676 | ㎡
四 | 右岸台阶
1 | 台阶碎石垫层 | 合计 |  |  |  | 7.107 | m³
① | 台阶-3 | 1 | 0.9 | 2.3 | 0.1 | 0.207
② | 台阶-4 | 1 | 3.6 | 2 | 0.1 | 3.6
③ | 台阶-5 | 1 | 3.3 | 2 | 0.1 | 3.3
2 | 台阶C20砼 | 合计 |  |  |  | 5.541 | m³
① | 台阶-3 | 1 | 0.9*2.3*0.3+（0.2*0.3）/2*3 |  |  | 0.711
② | 台阶-4 | 1 | 3.6*2*0.3+（0.2*0.3）/2*12 |  |  | 2.52
③ | 台阶-5 | 1 | 3.3*2*0.3+（0.2*0.3）/2*11 |  |  | 2.31
3 | 台阶花岗岩面层 | 合计 |  |  |  | 26.45 | ㎡
① | 台阶-3 | 1 | （0.2+0.3）*2.3*3 |  |  | 3.45
② | 台阶-4 | 1 | （0.2+0.3）*2*12 |  |  | 12
③ | 台阶-5 | 1 | （0.2+0.3）*2*11 |  |  | 11
4 | φ600预应力钢筋砼管 | 1 | 6*2 |  |  | 12 | m
五 | 河道清淤 | 1 | 111 | 28 | 0.5 | 1554 | m³
六 | 施工临时工程
一）导流工程
1 | 围堰底部河床清理 | 1 | 2.1*（20+90） |  |  | 231 | ㎡
2 | 防渗塑料薄膜 | 1 | 1.89*（20+90） |  |  | 207.9 | ㎡
3 | 袋装土石围堰填筑、拆除 | 1 | （0.6+2.1）*1/2*（20+90） |  |  | 148.5 | m³
4 | 抽水台班 | 1 | 10 |  |  | 10 | 台班
二）临时工程
1 | 施工工棚 | 1 | 50 |  |  | 50 | ㎡