## E.1.1 工程项目清单汇总表
工程项目清单汇总表
工程名称：C机楼-土建配电及照明工程 |  | 标段：中国移动粤港澳（韶关）数据中心二期项目土建及室外工程设计施工总承包（EPC） | 第 1 页 共 1 页
序号 | 项 目 内 容 |  | 金 额 （元）
1 | 分部分项工程费
1.1 | 土建配电
1.2 | 防雷接地系统
1.3 | 应急照明系统
1.4 | 普通照明
1.5 | LOGO
1.6 | 抗震支架
2 | 措施项目费
2.1 | 其中：安全生产措施费
3 | 其他项目费
3.1 | 其中：暂列金额
3.2 | 其中：专业工程暂估价
3.3 | 其中：计日工
3.4 | 其中：总承包服务费
3.5 | 其中：工程优质费
3.6 | 其中：合同中约定的其他项目
4 | 增值税
5 | 合 计
注：1 专业工程暂估价为已含税价格，在计算增值税计算基础时不应包含专业工程暂估价金额； 2 本表宜用于按合同标的为工程量清单编制对象的工程汇总计算，以单项工程、单位工程等为工程量清单编制对象的工程可按本表汇总计算；

## E.2.1 分部分项工程项目清单计价表
分部分项工程项目清单计价表
工程名称：C机楼-土建配电及照明工程 |  |  |  | 标段：中国移动粤港澳（韶关）数据中心二期项目土建及室外工程设计施工总承包（EPC） |  |  | 第 1 页 共 37 页
序号 | 项目编码 | 项目名称 | 项目特征描述 |  | 计量 单位 | 工程量 |  | 金额（元）
[8 empty] | 综合单价 | 合价
土建配电
配电箱
1 | 030402011001 | 成套配电箱 | 1.名称:电梯配电箱JCAPE-DT-1~2 2.安装方式:箱体安装、接地 3.含配电箱安装所需的支架、底座等材料 4.满足图纸及规范所需工作内容 |  | 台 | 2
2 | 030402011002 | 成套配电箱 | 1.名称:配电箱JCAPEw-Z1、JCAPEw-Z2 2.安装方式:箱体安装、接地 3.含配电箱安装所需的支架、底座等材料 4.满足图纸及规范所需工作内容 |  | 台 | 2
3 | 030402011003 | 成套配电箱 | 1.名称:配电箱JCAPEw-Z3、JCAPEw-Z4 2.安装方式:箱体安装、接地 3.含配电箱安装所需的支架、底座等材料 4.满足图纸及规范所需工作内容 |  | 台 | 2
4 | 030402011004 | 成套配电箱 | 1.名称:一层消防设备间配电箱JCAPE-XF 2.安装方式:箱体安装、接地 3.含配电箱安装所需的支架、底座等材料 4.满足图纸及规范所需工作内容 |  | 台 | 1
5 | 030402011005 | 成套配电箱 | 1.名称:屋顶层排烟风机配电箱JCAPEw-PY1~6 2.安装方式:箱体安装、接地 3.含配电箱安装所需的支架、底座等材料 4.满足图纸及规范所需工作内容 |  | 台 | 6
本页小计
分部分项工程项目清单计价表
工程名称：C机楼-土建配电及照明工程 |  |  |  | 标段：中国移动粤港澳（韶关）数据中心二期项目土建及室外工程设计施工总承包（EPC） |  |  | 第 2 页 共 37 页
序号 | 项目编码 | 项目名称 | 项目特征描述 |  | 计量 单位 | 工程量 |  | 金额（元）
[8 empty] | 综合单价 | 合价
6 | 030402011006 | 成套配电箱 | 1.名称:屋顶层排烟风机配电箱JCAPEw-PY7~10 2.安装方式:箱体安装、接地 3.含配电箱安装所需的支架、底座等材料 4.满足图纸及规范所需工作内容 |  | 台 | 4
7 | 030402011007 | 成套配电箱 | 1.名称:屋顶层补风机配电箱JCAPEw-BF1~3 2.安装方式:箱体安装、接地 3.含配电箱安装所需的支架、底座等材料 4.满足图纸及规范所需工作内容 |  | 台 | 3
8 | 030402011008 | 成套配电箱 | 1.名称:电梯配电箱JCAP-DT-1~2 2.安装方式:箱体安装、接地 3.含配电箱安装所需的支架、底座等材料 4.满足图纸及规范所需工作内容 |  | 台 | 2
9 | 030402011009 | 成套配电箱 | 1.名称:屋顶室外照明配电箱JCALSWwd-1 2.安装方式:箱体安装、接地 3.含配电箱安装所需的支架、底座等材料 4.满足图纸及规范所需工作内容 |  | 台 | 1
10 | 030402011010 | 成套配电箱 | 1.名称:路灯配电箱JCALSWJG 2.安装方式:箱体安装、接地 3.含配电箱安装所需的支架、底座等材料 4.满足图纸及规范所需工作内容 |  | 台 | 1
本页小计
分部分项工程项目清单计价表
工程名称：C机楼-土建配电及照明工程 |  |  |  | 标段：中国移动粤港澳（韶关）数据中心二期项目土建及室外工程设计施工总承包（EPC） |  |  | 第 3 页 共 37 页
序号 | 项目编码 | 项目名称 | 项目特征描述 |  | 计量 单位 | 工程量 |  | 金额（元）
[8 empty] | 综合单价 | 合价
11 | 030402011011 | 成套配电箱 | 1.名称:地下一层 (潜污泵)配电箱JCAPqB1 2.安装方式:箱体安装、接地 3.含配电箱安装所需的支架、底座等材料 4.满足图纸及规范所需工作内容 |  | 台 | 1
12 | 030402011012 | 成套配电箱 | 1.名称:1#配电间 (潜污泵)配电箱JCAPq 2.安装方式:箱体安装、接地 3.含配电箱安装所需的支架、底座等材料 4.满足图纸及规范所需工作内容 |  | 台 | 1
13 | 030402011013 | 成套配电箱 | 1.名称:配电箱J1ALB1-1 2.安装方式:箱体安装、接地 3.含配电箱安装所需的支架、底座等材料 4.满足图纸及规范所需工作内容 |  | 台 | 1
14 | 030402011014 | 成套配电箱 | 1.名称:配电箱J1ALEB1-1 2.安装方式:箱体安装、接地 3.含配电箱安装所需的支架、底座等材料 4.满足图纸及规范所需工作内容 |  | 台 | 1
15 | 030402011015 | 成套配电箱 | 1.名称:配电箱J1ALEB1-2 2.安装方式:箱体安装、接地 3.含配电箱安装所需的支架、底座等材料 4.满足图纸及规范所需工作内容 |  | 台 | 1
16 | 030402011016 | 成套配电箱 | 1.名称:水处理间配电箱JCACB1-1、JCACB1-3 2.安装方式:箱体安装、接地 3.含配电箱安装所需的支架、底座等材料 4.满足图纸及规范所需工作内容 |  | 台 | 2
本页小计
分部分项工程项目清单计价表
工程名称：C机楼-土建配电及照明工程 |  |  |  | 标段：中国移动粤港澳（韶关）数据中心二期项目土建及室外工程设计施工总承包（EPC） |  |  | 第 4 页 共 37 页
序号 | 项目编码 | 项目名称 | 项目特征描述 |  | 计量 单位 | 工程量 |  | 金额（元）
[8 empty] | 综合单价 | 合价
17 | 030402011017 | 成套配电箱 | 1.名称:水处理间配电箱JCACB1-2、JCACB1-4 2.安装方式:箱体安装、接地 3.含配电箱安装所需的支架、底座等材料 4.满足图纸及规范所需工作内容 |  | 台 | 2
18 | 030402011018 | 成套配电箱 | 1.名称:开闭站配电箱JCACB1-5、JCACB1-6 2.安装方式:箱体安装、接地 3.含配电箱安装所需的支架、底座等材料 4.满足图纸及规范所需工作内容 |  | 台 | 2
19 | 030402011019 | 成套配电箱 | 1.名称:配电箱JCACB1-7 2.安装方式:箱体安装、接地 3.含配电箱安装所需的支架、底座等材料 4.满足图纸及规范所需工作内容 |  | 台 | 1
20 | 030402011020 | 成套配电箱 | 1.名称:报警阀室配电箱JCAC1-1 2.安装方式:箱体安装、接地 3.含配电箱安装所需的支架、底座等材料 4.满足图纸及规范所需工作内容 |  | 台 | 1
21 | 030402011021 | 成套配电箱 | 1.名称:走道配电箱JCAC1-2、JCAC1-6 2.安装方式:箱体安装、接地 3.含配电箱安装所需的支架、底座等材料 4.满足图纸及规范所需工作内容 |  | 台 | 1
本页小计
分部分项工程项目清单计价表
工程名称：C机楼-土建配电及照明工程 |  |  |  | 标段：中国移动粤港澳（韶关）数据中心二期项目土建及室外工程设计施工总承包（EPC） |  |  | 第 5 页 共 37 页
序号 | 项目编码 | 项目名称 | 项目特征描述 |  | 计量 单位 | 工程量 |  | 金额（元）
[8 empty] | 综合单价 | 合价
22 | 030402011022 | 成套配电箱 | 1.名称:二次侧水处理间配电箱JCAC1-3、JCAC1-4 2.安装方式:箱体安装、接地 3.含配电箱安装所需的支架、底座等材料 4.满足图纸及规范所需工作内容 |  | 台 | 2
23 | 030402011023 | 成套配电箱 | 1.名称:走道配电箱JCAC1-5 2.安装方式:箱体安装、接地 3.含配电箱安装所需的支架、底座等材料 4.满足图纸及规范所需工作内容 |  | 台 | 1
24 | 030402011024 | 成套配电箱 | 1.名称:走道配电箱JCAC1-6 2.安装方式:箱体安装、接地 3.含配电箱安装所需的支架、底座等材料 4.满足图纸及规范所需工作内容 |  | 台 | 1
25 | 030402011025 | 成套配电箱 | 1.名称:备品备件间配电箱、JCAC2-1、JCAC3-1 2.安装方式:箱体安装、接地 3.含配电箱安装所需的支架、底座等材料 4.满足图纸及规范所需工作内容 |  | 台 | 2
26 | 030402011026 | 成套配电箱 | 1.名称:备品备件间配电箱JCAC4-1 2.安装方式:箱体安装、接地 3.含配电箱安装所需的支架、底座等材料 4.满足图纸及规范所需工作内容 |  | 台 | 1
本页小计
分部分项工程项目清单计价表
工程名称：C机楼-土建配电及照明工程 |  |  |  | 标段：中国移动粤港澳（韶关）数据中心二期项目土建及室外工程设计施工总承包（EPC） |  |  | 第 6 页 共 37 页
序号 | 项目编码 | 项目名称 | 项目特征描述 |  | 计量 单位 | 工程量 |  | 金额（元）
[8 empty] | 综合单价 | 合价
27 | 030402011027 | 成套配电箱 | 1.名称:走道配电箱JCAC2~4-2 2.安装方式:箱体安装、接地 3.含配电箱安装所需的支架、底座等材料 4.满足图纸及规范所需工作内容 |  | 台 | 3
28 | 030402011028 | 成套配电箱 | 1.名称:备品备件间配电箱JCAC2~4-3 2.安装方式:箱体安装、接地 3.含配电箱安装所需的支架、底座等材料 4.满足图纸及规范所需工作内容 |  | 台 | 3
29 | 030402011029 | 成套配电箱 | 1.名称:二次侧水处理间配电箱JCAC2~4-4 2.安装方式:箱体安装、接地 3.含配电箱安装所需的支架、底座等材料 4.满足图纸及规范所需工作内容 |  | 台 | 3
30 | 030402011030 | 成套配电箱 | 1.名称:仓库配电箱JCAC2-5、JCAC3-5、JCAC4-5 2.安装方式:箱体安装、接地 3.含配电箱安装所需的支架、底座等材料 4.满足图纸及规范所需工作内容 |  | 台 | 3
31 | 030402011031 | 成套配电箱 | 1.名称:走道配电箱JCAC2~4-6 2.安装方式:箱体安装、接地 3.含配电箱安装所需的支架、底座等材料 4.满足图纸及规范所需工作内容 |  | 台 | 3
本页小计
分部分项工程项目清单计价表
工程名称：C机楼-土建配电及照明工程 |  |  |  | 标段：中国移动粤港澳（韶关）数据中心二期项目土建及室外工程设计施工总承包（EPC） |  |  | 第 7 页 共 37 页
序号 | 项目编码 | 项目名称 | 项目特征描述 |  | 计量 单位 | 工程量 |  | 金额（元）
[8 empty] | 综合单价 | 合价
32 | 030402011032 | 成套配电箱 | 1.名称:配电间配电箱JCAP1-1 2.安装方式:箱体安装、接地 3.含配电箱安装所需的支架、底座等材料 4.满足图纸及规范所需工作内容 |  | 台 | 1
33 | 030402011033 | 成套配电箱 | 1.名称:配电间配电箱JCAP1-2 2.安装方式:箱体安装、接地 3.含配电箱安装所需的支架、底座等材料 4.满足图纸及规范所需工作内容 |  | 台 | 1
34 | 030402011034 | 成套配电箱 | 1.名称:配电间配电箱JCAP2-1 2.安装方式:箱体安装、接地 3.含配电箱安装所需的支架、底座等材料 4.满足图纸及规范所需工作内容 |  | 台 | 1
35 | 030402011035 | 成套配电箱 | 1.名称:配电间配电箱JCAP2-2 2.安装方式:箱体安装、接地 3.含配电箱安装所需的支架、底座等材料 4.满足图纸及规范所需工作内容 |  | 台 | 1
36 | 030402011036 | 成套配电箱 | 1.名称:配电间配电箱JCAP3-1 2.安装方式:箱体安装、接地 3.含配电箱安装所需的支架、底座等材料 4.满足图纸及规范所需工作内容 |  | 台 | 1
本页小计
分部分项工程项目清单计价表
工程名称：C机楼-土建配电及照明工程 |  |  |  | 标段：中国移动粤港澳（韶关）数据中心二期项目土建及室外工程设计施工总承包（EPC） |  |  | 第 8 页 共 37 页
序号 | 项目编码 | 项目名称 | 项目特征描述 |  | 计量 单位 | 工程量 |  | 金额（元）
[8 empty] | 综合单价 | 合价
37 | 030402011037 | 成套配电箱 | 1.名称:配电间配电箱JCAP3-2 2.安装方式:箱体安装、接地 3.含配电箱安装所需的支架、底座等材料 4.满足图纸及规范所需工作内容 |  | 台 | 1
38 | 030402011038 | 成套配电箱 | 1.名称:配电间配电箱JCAP4-1 2.安装方式:箱体安装、接地 3.含配电箱安装所需的支架、底座等材料 4.满足图纸及规范所需工作内容 |  | 台 | 1
39 | 030402011039 | 成套配电箱 | 1.名称:配电间配电箱JCAP4-2 2.安装方式:箱体安装、接地 3.含配电箱安装所需的支架、底座等材料 4.满足图纸及规范所需工作内容 |  | 台 | 1
40 | 030402011040 | 成套配电箱 | 1.名称:配电箱JCAPd-1 2.安装方式:箱体安装、接地 3.含配电箱安装所需的支架、底座等材料 4.满足图纸及规范所需工作内容 |  | 台 | 1
41 | 030402011041 | 成套配电箱 | 1.名称:配电箱JCAPd-2 2.安装方式:箱体安装、接地 3.含配电箱安装所需的支架、底座等材料 4.满足图纸及规范所需工作内容 |  | 台 | 1
本页小计
分部分项工程项目清单计价表
工程名称：C机楼-土建配电及照明工程 |  |  |  | 标段：中国移动粤港澳（韶关）数据中心二期项目土建及室外工程设计施工总承包（EPC） |  |  | 第 9 页 共 37 页
序号 | 项目编码 | 项目名称 | 项目特征描述 |  | 计量 单位 | 工程量 |  | 金额（元）
[8 empty] | 综合单价 | 合价
42 | 030402011042 | 成套配电箱 | 1.名称:水处理间配电箱JCAPB1-1 2.安装方式:箱体安装、接地 3.含配电箱安装所需的支架、底座等材料 4.满足图纸及规范所需工作内容 |  | 台 | 1
43 | 030402011043 | 成套配电箱 | 1.名称:配电间配电箱J1AP4-1 2.安装方式:箱体安装、接地 3.含配电箱安装所需的支架、底座等材料 4.满足图纸及规范所需工作内容 |  | 台 | 1
44 | 030402011044 | 成套配电箱 | 1.名称:配电间配电箱J1AP3-1 2.安装方式:箱体安装、接地 3.含配电箱安装所需的支架、底座等材料 4.满足图纸及规范所需工作内容 |  | 台 | 1
45 | 030402011045 | 成套配电箱 | 1.名称:配电间配电箱J1AP2-1 2.安装方式:箱体安装、接地 3.含配电箱安装所需的支架、底座等材料 4.满足图纸及规范所需工作内容 |  | 台 | 1
46 | 030402011046 | 成套配电箱 | 1.名称:配电间配电箱J1AP1-1 2.安装方式:箱体安装、接地 3.含配电箱安装所需的支架、底座等材料 4.满足图纸及规范所需工作内容 |  | 台 | 1
本页小计
分部分项工程项目清单计价表
工程名称：C机楼-土建配电及照明工程 |  |  |  | 标段：中国移动粤港澳（韶关）数据中心二期项目土建及室外工程设计施工总承包（EPC） |  |  | 第 10 页 共 37 页
序号 | 项目编码 | 项目名称 | 项目特征描述 |  | 计量 单位 | 工程量 |  | 金额（元）
[8 empty] | 综合单价 | 合价
47 | 030402011047 | T接箱 | 1.名称:T接箱 2.安装方式:箱体安装、接地 3.含配电箱安装所需的支架、底座等材料 4.满足图纸及规范所需工作内容 |  | 台 | 66
48 | 030402011048 | 成套配电箱 | 1.名称:三层配电间P311配电箱J1AL3-4 2.安装方式:箱体安装、接地 3.含配电箱安装所需的支架、底座等材料 4.满足图纸及规范所需工作内容 |  | 台 | 1
49 | 030402011049 | 成套配电箱 | 1.名称:四层配电间P411配电箱J1AL4-4 2.安装方式:箱体安装、接地 3.含配电箱安装所需的支架、底座等材料 4.满足图纸及规范所需工作内容 |  | 台 | 1
50 | 030402011050 | 成套配电箱 | 1.名称:三层配电间P309配电箱J1AL3-3 2.安装方式:箱体安装、接地 3.含配电箱安装所需的支架、底座等材料 4.满足图纸及规范所需工作内容 |  | 台 | 1
51 | 030402011051 | 成套配电箱 | 1.名称:四层配电间P409配电箱J1AL4-3 2.安装方式:箱体安装、接地 3.含配电箱安装所需的支架、底座等材料 4.满足图纸及规范所需工作内容 |  | 台 | 1
本页小计
分部分项工程项目清单计价表
工程名称：C机楼-土建配电及照明工程 |  |  |  | 标段：中国移动粤港澳（韶关）数据中心二期项目土建及室外工程设计施工总承包（EPC） |  |  | 第 11 页 共 37 页
序号 | 项目编码 | 项目名称 | 项目特征描述 |  | 计量 单位 | 工程量 |  | 金额（元）
[8 empty] | 综合单价 | 合价
52 | 030402011052 | 成套配电箱 | 1.名称:二层配电配线间P210配电箱J1AL2-4 2.安装方式:箱体安装、接地 3.含配电箱安装所需的支架、底座等材料 4.满足图纸及规范所需工作内容 |  | 台 | 1
53 | 030402011053 | 成套配电箱 | 1.名称:一层配电间P117配电箱J1AL1-4 2.安装方式:箱体安装、接地 3.含配电箱安装所需的支架、底座等材料 4.满足图纸及规范所需工作内容 |  | 台 | 1
54 | 030402011054 | 成套配电箱 | 1.名称:制冷站照明箱J1AL1-1-1 2.安装方式:箱体安装、接地 3.含配电箱安装所需的支架、底座等材料 4.满足图纸及规范所需工作内容 |  | 台 | 1
55 | 030402011055 | 成套配电箱 | 1.名称:机房照明箱J1AL1-1-2~3、J1AL1-2-2~3、J1AL2-1-2、J1AL2-2-2~3、J1AL3-1-2、J1AL3-2-2、J1AL4-1-2、J1AL4-2-2 2.安装方式:箱体安装、接地 3.含配电箱安装所需的支架、底座等材料 4.满足图纸及规范所需工作内容 |  | 台 | 11
56 | 030402011056 | 成套配电箱 | 1.名称:机房照明箱J1AL1-2-1、J1AL2-1-3、J1AL2-1-1、J1AL2-2-1 2.安装方式:箱体安装、接地 3.含配电箱安装所需的支架、底座等材料 4.满足图纸及规范所需工作内容 |  | 台 | 4
本页小计
分部分项工程项目清单计价表
工程名称：C机楼-土建配电及照明工程 |  |  |  | 标段：中国移动粤港澳（韶关）数据中心二期项目土建及室外工程设计施工总承包（EPC） |  |  | 第 12 页 共 37 页
序号 | 项目编码 | 项目名称 | 项目特征描述 |  | 计量 单位 | 工程量 |  | 金额（元）
[8 empty] | 综合单价 | 合价
57 | 030402011057 | 成套配电箱 | 1.名称:机房照明箱J1AL1-2-4、J1AL3-1-1、J1AL3-2-1、J1AL4-1-1、J1AL4-2-1 2.安装方式:箱体安装、接地 3.含配电箱安装所需的支架、底座等材料 4.满足图纸及规范所需工作内容 |  | 台 | 5
58 | 030402011058 | 成套配电箱 | 1.名称:二层配电间P208配电箱J1AL2-3 2.安装方式:箱体安装、接地 3.含配电箱安装所需的支架、底座等材料 4.满足图纸及规范所需工作内容 |  | 台 | 1
59 | 030402011059 | 成套配电箱 | 1.名称:一层配电间P115配电箱J1AL1-3 2.安装方式:箱体安装、接地 3.含配电箱安装所需的支架、底座等材料 4.满足图纸及规范所需工作内容 |  | 台 | 1
60 | 030402011060 | 成套配电箱 | 1.名称:冷站配套区CPF503配电箱J1ALwd-1 2.安装方式:箱体安装、接地 3.含配电箱安装所需的支架、底座等材料 4.满足图纸及规范所需工作内容 |  | 台 | 1
61 | 030402011061 | 成套配电箱 | 1.名称:二层配电间P208配电箱J1AL2-1 2.安装方式:箱体安装、接地 3.含配电箱安装所需的支架、底座等材料 4.满足图纸及规范所需工作内容 |  | 台 | 1
本页小计
分部分项工程项目清单计价表
工程名称：C机楼-土建配电及照明工程 |  |  |  | 标段：中国移动粤港澳（韶关）数据中心二期项目土建及室外工程设计施工总承包（EPC） |  |  | 第 13 页 共 37 页
序号 | 项目编码 | 项目名称 | 项目特征描述 |  | 计量 单位 | 工程量 |  | 金额（元）
[8 empty] | 综合单价 | 合价
62 | 030402011062 | 成套配电箱 | 1.名称:一层配电间P115配电箱J1AL1-1 2.安装方式:箱体安装、接地 3.含配电箱安装所需的支架、底座等材料 4.满足图纸及规范所需工作内容 |  | 台 | 1
63 | 030402011063 | 成套配电箱 | 1.名称:四层配电间P409配电箱J1AL4-1~2 2.安装方式:箱体安装、接地 3.含配电箱安装所需的支架、底座等材料 4.满足图纸及规范所需工作内容 |  | 台 | 2
64 | 030402011064 | 成套配电箱 | 1.名称:三层配电间P311配电箱J1AL3-1~2 2.安装方式:箱体安装、接地 3.含配电箱安装所需的支架、底座等材料 4.满足图纸及规范所需工作内容 |  | 台 | 2
65 | 030402011065 | 成套配电箱 | 1.名称:二层配电间P210配电箱J1AL2-2 2.安装方式:箱体安装、接地 3.含配电箱安装所需的支架、底座等材料 4.满足图纸及规范所需工作内容 |  | 台 | 1
66 | 030402011066 | 成套配电箱 | 1.名称:一层配电间P117配电箱J1AL1-2 2.安装方式:箱体安装、接地 3.含配电箱安装所需的支架、底座等材料 4.满足图纸及规范所需工作内容 |  | 台 | 1
本页小计
分部分项工程项目清单计价表
工程名称：C机楼-土建配电及照明工程 |  |  |  | 标段：中国移动粤港澳（韶关）数据中心二期项目土建及室外工程设计施工总承包（EPC） |  |  | 第 14 页 共 37 页
序号 | 项目编码 | 项目名称 | 项目特征描述 |  | 计量 单位 | 工程量 |  | 金额（元）
[8 empty] | 综合单价 | 合价
67 | 030402011067 | 成套配电箱 | 1.名称:二层配电间P210配电箱J1ALE2-2 2.安装方式:箱体安装、接地 3.含配电箱安装所需的支架、底座等材料 4.满足图纸及规范所需工作内容 |  | 台 | 1
68 | 030402011068 | 成套配电箱 | 1.名称:一层配电间P117配电箱J1ALE1-2 2.安装方式:箱体安装、接地 3.含配电箱安装所需的支架、底座等材料 4.满足图纸及规范所需工作内容 |  | 台 | 1
69 | 030402011069 | 成套配电箱 | 1.名称:一层电力区PAA102配电箱J1ALEz1 2.安装方式:箱体安装、接地 3.含配电箱安装所需的支架、底座等材料 4.满足图纸及规范所需工作内容 |  | 台 | 1
70 | 030402011070 | 成套配电箱 | 1.名称:冷战配套区CPF503配电箱J1ALEwd-1 2.安装方式:箱体安装、接地 3.含配电箱安装所需的支架、底座等材料 4.满足图纸及规范所需工作内容 |  | 台 | 1
71 | 030402011071 | 成套配电箱 | 1.名称:二层配电间P208配电箱J1ALE2-1 2.安装方式:箱体安装、接地 3.含配电箱安装所需的支架、底座等材料 4.满足图纸及规范所需工作内容 |  | 台 | 1
本页小计
分部分项工程项目清单计价表
工程名称：C机楼-土建配电及照明工程 |  |  |  | 标段：中国移动粤港澳（韶关）数据中心二期项目土建及室外工程设计施工总承包（EPC） |  |  | 第 15 页 共 37 页
序号 | 项目编码 | 项目名称 | 项目特征描述 |  | 计量 单位 | 工程量 |  | 金额（元）
[8 empty] | 综合单价 | 合价
72 | 030402011072 | 成套配电箱 | 1.名称:一层配电间P115配电箱J1ALE1-1 2.安装方式:箱体安装、接地 3.含配电箱安装所需的支架、底座等材料 4.满足图纸及规范所需工作内容 |  | 台 | 1
73 | 030402011073 | 成套配电箱 | 1.名称:三层配电间P309配电箱J1ALE3-1 2.安装方式:箱体安装、接地 3.含配电箱安装所需的支架、底座等材料 4.满足图纸及规范所需工作内容 |  | 台 | 1
74 | 030402011074 | 成套配电箱 | 1.名称:四层配电间P409配电箱J1ALE4-1 2.安装方式:箱体安装、接地 3.含配电箱安装所需的支架、底座等材料 4.满足图纸及规范所需工作内容 |  | 台 | 1
75 | 030402011075 | 成套配电箱 | 1.名称:三层配电间P311配电箱J1ALE3-2 2.安装方式:箱体安装、接地 3.含配电箱安装所需的支架、底座等材料 4.满足图纸及规范所需工作内容 |  | 台 | 1
76 | 030402011076 | 成套配电箱 | 1.名称:四层配电间P411配电箱J1ALE4-2 2.安装方式:箱体安装、接地 3.含配电箱安装所需的支架、底座等材料 4.满足图纸及规范所需工作内容 |  | 台 | 1
本页小计
分部分项工程项目清单计价表
工程名称：C机楼-土建配电及照明工程 |  |  |  | 标段：中国移动粤港澳（韶关）数据中心二期项目土建及室外工程设计施工总承包（EPC） |  |  | 第 16 页 共 37 页
序号 | 项目编码 | 项目名称 | 项目特征描述 |  | 计量 单位 | 工程量 |  | 金额（元）
[8 empty] | 综合单价 | 合价
77 | 030402011077 | 成套配电箱 | 1.名称:三层电力区PAA302配电箱J1ALEz2 2.安装方式:箱体安装、接地 3.含配电箱安装所需的支架、底座等材料 4.满足图纸及规范所需工作内容 |  | 台 | 1
78 | 030402011078 | 成套配电箱 | 1.名称:一层电力区PAA101消防应急灯具专用应急电源 2.额定功率:37kVA-380V 3.安装方式:箱体安装、接地 4.含配电箱安装所需的支架、底座等材料 5.满足图纸及规范所需工作内容 |  | 台 | 1
79 | 030402011079 | 成套配电箱 | 1.名称:三层电力区PAA101消防应急灯具专用应急电源 2.额定功率:45kVA-380V 3.安装方式:箱体安装、接地 4.含配电箱安装所需的支架、底座等材料 5.满足图纸及规范所需工作内容 |  | 台 | 1
80 | 030402011080 | 成套配电箱 | 1.名称:二层配电间P210配电箱J1ALE2-4 2.安装方式:箱体安装、接地 3.含配电箱安装所需的支架、底座等材料 4.满足图纸及规范所需工作内容 |  | 台 | 1
81 | 030402011081 | 成套配电箱 | 1.名称:一层配电间P117配电箱J1ALE1-4 2.安装方式:箱体安装、接地 3.含配电箱安装所需的支架、底座等材料 4.满足图纸及规范所需工作内容 |  | 台 | 1
本页小计
分部分项工程项目清单计价表
工程名称：C机楼-土建配电及照明工程 |  |  |  | 标段：中国移动粤港澳（韶关）数据中心二期项目土建及室外工程设计施工总承包（EPC） |  |  | 第 17 页 共 37 页
序号 | 项目编码 | 项目名称 | 项目特征描述 |  | 计量 单位 | 工程量 |  | 金额（元）
[8 empty] | 综合单价 | 合价
82 | 030402011082 | 成套配电箱 | 1.名称:冷战配套区CPF503配电箱J1ALEwd-2 2.安装方式:箱体安装、接地 3.含配电箱安装所需的支架、底座等材料 4.满足图纸及规范所需工作内容 |  | 台 | 1
83 | 030402011083 | 成套配电箱 | 1.名称:二层配电间P208配电箱J1ALE2-3 2.安装方式:箱体安装、接地 3.含配电箱安装所需的支架、底座等材料 4.满足图纸及规范所需工作内容 |  | 台 | 1
84 | 030402011084 | 成套配电箱 | 1.名称:一层配电间P115配电箱J1ALE1-3 2.安装方式:箱体安装、接地 3.含配电箱安装所需的支架、底座等材料 4.满足图纸及规范所需工作内容 |  | 台 | 1
85 | 030402011085 | 成套配电箱 | 1.名称:三层配电间P309配电箱J1ALE3-3 2.安装方式:箱体安装、接地 3.含配电箱安装所需的支架、底座等材料 4.满足图纸及规范所需工作内容 |  | 台 | 1
86 | 030402011086 | 成套配电箱 | 1.名称:四层配电间P409配电箱J1ALE4-3 2.安装方式:箱体安装、接地 3.含配电箱安装所需的支架、底座等材料 4.满足图纸及规范所需工作内容 |  | 台 | 1
本页小计
分部分项工程项目清单计价表
工程名称：C机楼-土建配电及照明工程 |  |  |  | 标段：中国移动粤港澳（韶关）数据中心二期项目土建及室外工程设计施工总承包（EPC） |  |  | 第 18 页 共 37 页
序号 | 项目编码 | 项目名称 | 项目特征描述 |  | 计量 单位 | 工程量 |  | 金额（元）
[8 empty] | 综合单价 | 合价
87 | 030402011087 | 成套配电箱 | 1.名称:三层配电间P311配电箱J1ALE3-4 2.安装方式:箱体安装、接地 3.含配电箱安装所需的支架、底座等材料 4.满足图纸及规范所需工作内容 |  | 台 | 1
88 | 030402011088 | 成套配电箱 | 1.名称:四层配电间P411配电箱J1ALE4-4 2.安装方式:箱体安装、接地 3.含配电箱安装所需的支架、底座等材料 4.满足图纸及规范所需工作内容 |  | 台 | 1
89 | 030402011089 | 成套配电箱 | 1.名称:高低配照明配电箱J1ALE1-1~2-1、J1ALE2-1~2-1、J1ALE3-1~2-1、J1ALE3-1~2-2、J1ALE4-1~2-1、J1ALE4-1~2-2 2.安装方式:箱体安装、接地 3.含配电箱安装所需的支架、底座等材料 4.满足图纸及规范所需工作内容 |  | 台 | 12
90 | 030402011090 | 成套配电箱 | 1.名称:屋顶室外照明配电箱J1ALSWwd-1 2.安装方式:箱体安装、接地 3.含配电箱安装所需的支架、底座等材料 4.满足图纸及规范所需工作内容 |  | 台 | 1
91 | 030402011091 | 成套配电箱 | 1.名称:路灯配电箱J1ALSWJG 2.安装方式:箱体安装、接地 3.含配电箱安装所需的支架、底座等材料 4.满足图纸及规范所需工作内容 |  | 台 | 1
本页小计
分部分项工程项目清单计价表
工程名称：C机楼-土建配电及照明工程 |  |  |  | 标段：中国移动粤港澳（韶关）数据中心二期项目土建及室外工程设计施工总承包（EPC） |  |  | 第 19 页 共 37 页
序号 | 项目编码 | 项目名称 | 项目特征描述 |  | 计量 单位 | 工程量 |  | 金额（元）
[8 empty] | 综合单价 | 合价
92 | 030402011092 | 成套配电箱 | 1.名称:集中控制型集中电源 2.含电池 3.安装方式:箱体安装、接地 4.灯具持续供电时间大于60分钟 5.含配电箱安装所需的支架、底座等材料 6.满足图纸及规范所需工作内容 |  | 台 | 10
93 | 030416006001 | 输配电装置系统 | 1.名称:送配电装置系统调试 2.电压(kV):1kV以下 |  | 系统 | 148
电力电缆、电线
94 | 030409001001 | 电力电缆 | 1.名称:电力电缆 2.规格:RTTZ-4x240+1x120 3.敷设方式:桥架/线管敷设 4.满足图纸及规范所需工作内容 |  | m | 200
95 | 030409001002 | 电力电缆 | 1.名称:电力电缆 2.规格:RTTZ-4x185+1x95 3.敷设方式:桥架/线管敷设 4.满足图纸及规范所需工作内容 |  | m | 200
96 | 030409001003 | 电力电缆 | 1.名称:电力电缆 2.规格:RTTZ-4x95+1x50 3.敷设方式:桥架/线管敷设 4.满足图纸及规范所需工作内容 |  | m | 400
97 | 030409001004 | 电力电缆 | 1.名称:电力电缆 2.规格:RTTZ-4x50+1x25 3.敷设方式:桥架/线管敷设 4.满足图纸及规范所需工作内容 |  | m | 500
本页小计
分部分项工程项目清单计价表
工程名称：C机楼-土建配电及照明工程 |  |  |  | 标段：中国移动粤港澳（韶关）数据中心二期项目土建及室外工程设计施工总承包（EPC） |  |  | 第 20 页 共 37 页
序号 | 项目编码 | 项目名称 | 项目特征描述 |  | 计量 单位 | 工程量 |  | 金额（元）
[8 empty] | 综合单价 | 合价
98 | 030409001005 | 电力电缆 | 1.名称:电力电缆 2.规格:RTTZ-4x35+1x16 3.敷设方式:桥架/线管敷设 4.满足图纸及规范所需工作内容 |  | m | 300
99 | 030409001006 | 电力电缆 | 1.名称:电力电缆 2.规格:RTTZ-4x25+1x16 3.敷设方式:桥架/线管敷设 4.满足图纸及规范所需工作内容 |  | m | 1300
100 | 030409001007 | 电力电缆 | 1.名称:电力电缆 2.规格:RTTZ-5x16 3.敷设方式:桥架/线管敷设 4.满足图纸及规范所需工作内容 |  | m | 1220
101 | 030409001008 | 电力电缆 | 1.名称:电力电缆 2.规格:RTTZ-5x10 3.敷设方式:桥架/线管敷设 4.满足图纸及规范所需工作内容 |  | m | 100
102 | 030409001009 | 电力电缆（主材甲供） | 1.名称:电力电缆（主材甲供） 2.规格:WDZAN-YJY-4x150+1x70 3.敷设方式:桥架/线管敷设 4.满足图纸及规范所需工作内容 |  | m | 200
103 | 030409001010 | 电力电缆（主材甲供） | 1.名称:电力电缆（主材甲供） 2.规格:WDZAN-YJY-4x95+1x50 3.敷设方式:桥架/线管敷设 4.满足图纸及规范所需工作内容 |  | m | 200
本页小计
分部分项工程项目清单计价表
工程名称：C机楼-土建配电及照明工程 |  |  |  | 标段：中国移动粤港澳（韶关）数据中心二期项目土建及室外工程设计施工总承包（EPC） |  |  | 第 21 页 共 37 页
序号 | 项目编码 | 项目名称 | 项目特征描述 |  | 计量 单位 | 工程量 |  | 金额（元）
[8 empty] | 综合单价 | 合价
104 | 030409001011 | 电力电缆（主材甲供） | 1.名称:电力电缆（主材甲供） 2.规格:WDZAN-YJY-4x70+1x35 3.敷设方式:桥架/线管敷设 4.满足图纸及规范所需工作内容 |  | m | 485
105 | 030409001012 | 电力电缆（主材甲供） | 1.名称:电力电缆（主材甲供） 2.规格:WDZAN-YJY-4x50+1x25 3.敷设方式:桥架/线管敷设 4.满足图纸及规范所需工作内容 |  | m | 2000
106 | 030409001013 | 电力电缆（主材甲供） | 1.名称:电力电缆（主材甲供） 2.规格:WDZAN-YJY-3x25+1x16 3.敷设方式:桥架/线管敷设 4.满足图纸及规范所需工作内容 |  | m | 120
107 | 030409001014 | 电力电缆（主材甲供） | 1.名称:电力电缆（主材甲供） 2.规格:WDZAN-YJY-4x25+1x16 3.敷设方式:桥架/线管敷设 4.满足图纸及规范所需工作内容 |  | m | 80
108 | 030409001015 | 电力电缆（主材甲供） | 1.名称:电力电缆（主材甲供） 2.规格:WDZAN-YJY-5x16 3.敷设方式:桥架/线管敷设 4.满足图纸及规范所需工作内容 |  | m | 985
本页小计
分部分项工程项目清单计价表
工程名称：C机楼-土建配电及照明工程 |  |  |  | 标段：中国移动粤港澳（韶关）数据中心二期项目土建及室外工程设计施工总承包（EPC） |  |  | 第 22 页 共 37 页
序号 | 项目编码 | 项目名称 | 项目特征描述 |  | 计量 单位 | 工程量 |  | 金额（元）
[8 empty] | 综合单价 | 合价
109 | 030409001016 | 电力电缆（主材甲供） | 1.名称:电力电缆（主材甲供） 2.规格:WDZAN-YJY-4x16 3.敷设方式:桥架/线管敷设 4.满足图纸及规范所需工作内容 |  | m | 50
110 | 030409001017 | 电力电缆（主材甲供） | 1.名称:电力电缆（主材甲供） 2.规格:WDZAN-YJY-5x10 3.敷设方式:桥架/线管敷设 4.满足图纸及规范所需工作内容 |  | m | 1314
111 | 030409001018 | 电力电缆（主材甲供） | 1.名称:电力电缆（主材甲供） 2.规格:WDZAN-YJY-5x6 3.综合考虑接线端子 4.敷设方式:桥架/线管敷设 5.满足图纸及规范所需工作内容 |  | m | 854.6
112 | 030409001019 | 电力电缆（主材甲供） | 1.名称:电力电缆（主材甲供） 2.规格:WDZAN-YJY-5x4 3.敷设方式:桥架/线管敷设 4.满足图纸及规范所需工作内容 |  | m | 160
113 | 030409001020 | 电力电缆（主材甲供） | 1.名称:电力电缆（主材甲供） 2.规格:WDZAN-YJY-4x6 3.综合考虑接线端子 4.敷设方式:桥架/线管敷设 5.满足图纸及规范所需工作内容 |  | m | 205.6
114 | 030409001021 | 电力电缆（主材甲供） | 1.名称:电力电缆（主材甲供） 2.规格:WDZAN-YJY-4x4 3.综合考虑接线端子 4.敷设方式:桥架/线管敷设 5.满足图纸及规范所需工作内容 |  | m | 170
本页小计
分部分项工程项目清单计价表
工程名称：C机楼-土建配电及照明工程 |  |  |  | 标段：中国移动粤港澳（韶关）数据中心二期项目土建及室外工程设计施工总承包（EPC） |  |  | 第 23 页 共 37 页
序号 | 项目编码 | 项目名称 | 项目特征描述 |  | 计量 单位 | 工程量 |  | 金额（元）
[8 empty] | 综合单价 | 合价
115 | 030409001022 | 电力电缆（主材甲供） | 1.名称:电力电缆（主材甲供） 2.规格:WDZAN-YJY-3x4 3.综合考虑接线端子 4.敷设方式:桥架/线管敷设 5.满足图纸及规范所需工作内容 |  | m | 6354.5
116 | 030409001023 | 电力电缆（主材甲供） | 1.名称:电力电缆（主材甲供） 2.规格:WDZA-YJY-4x185+1x95 3.敷设方式:桥架/线管敷设 4.满足图纸及规范所需工作内容 |  | m | 200
117 | 030409001024 | 电力电缆（主材甲供） | 1.名称:电力电缆（主材甲供） 2.规格:WDZA-YJY-4x150+1x70 3.敷设方式:桥架/线管敷设 4.满足图纸及规范所需工作内容 |  | m | 320
118 | 030409001025 | 电力电缆（主材甲供） | 1.名称:电力电缆（主材甲供） 2.规格:WDZA-YJY-4x95+1x50 3.敷设方式:桥架/线管敷设 4.满足图纸及规范所需工作内容 |  | m | 300
119 | 030409001026 | 电力电缆（主材甲供） | 1.名称:电力电缆（主材甲供） 2.规格:WDZA-YJY-4x50+1x25 3.敷设方式:桥架/线管敷设 4.满足图纸及规范所需工作内容 |  | m | 950
本页小计
分部分项工程项目清单计价表
工程名称：C机楼-土建配电及照明工程 |  |  |  | 标段：中国移动粤港澳（韶关）数据中心二期项目土建及室外工程设计施工总承包（EPC） |  |  | 第 24 页 共 37 页
序号 | 项目编码 | 项目名称 | 项目特征描述 |  | 计量 单位 | 工程量 |  | 金额（元）
[8 empty] | 综合单价 | 合价
120 | 030409001027 | 电力电缆（主材甲供） | 1.名称:电力电缆（主材甲供） 2.规格:WDZA-YJY-4x35+1x16 3.敷设方式:桥架/线管敷设 4.满足图纸及规范所需工作内容 |  | m | 55
121 | 030409001028 | 电力电缆（主材甲供） | 1.名称:电力电缆（主材甲供） 2.规格:WDZA-YJY-4x25+1x16 3.敷设方式:桥架/线管敷设 4.满足图纸及规范所需工作内容 |  | m | 50
122 | 030409001029 | 电力电缆（主材甲供） | 1.名称:电力电缆（主材甲供） 2.规格:WDZA-YJY-5x16 3.敷设方式:桥架/线管敷设 4.满足图纸及规范所需工作内容 |  | m | 560
123 | 030409001030 | 电力电缆（主材甲供） | 1.名称:电力电缆（主材甲供） 2.规格:WDZA-YJY-5x10 3.敷设方式:桥架/线管敷设 4.满足图纸及规范所需工作内容 |  | m | 2510
124 | 030409001031 | 电力电缆（主材甲供） | 1.名称:电力电缆（主材甲供） 2.规格:WDZA-YJY-5x6 3.敷设方式:桥架/线管敷设 4.满足图纸及规范所需工作内容 |  | m | 5300
125 | 030409001032 | 电力电缆（主材甲供） | 1.名称:电力电缆（主材甲供） 2.规格:WDZA-YJY-3x4 3.敷设方式:桥架/线管敷设 4.满足图纸及规范所需工作内容 |  | m | 200
本页小计
分部分项工程项目清单计价表
工程名称：C机楼-土建配电及照明工程 |  |  |  | 标段：中国移动粤港澳（韶关）数据中心二期项目土建及室外工程设计施工总承包（EPC） |  |  | 第 25 页 共 37 页
序号 | 项目编码 | 项目名称 | 项目特征描述 |  | 计量 单位 | 工程量 |  | 金额（元）
[8 empty] | 综合单价 | 合价
126 | 030409001033 | 电力电缆（厂家自带） | 1.名称:电力电缆 2.规格:防水电缆-6x2.5 3.敷设方式:桥架/线管敷设 4.满足图纸及规范所需工作内容 |  | m | 100
127 | 030409001034 | 电力电缆（厂家自带） | 1.名称:电力电缆 2.规格:防水电缆-4x10 3.敷设方式:桥架/线管敷设 4.满足图纸及规范所需工作内容 |  | m | 100
128 | 030409001035 | 电力电缆（厂家自带） | 1.名称:电力电缆 2.规格:防水电缆-4x4 3.敷设方式:桥架/线管敷设 4.满足图纸及规范所需工作内容 |  | m | 100
129 | 030409003001 | 电力电缆头 | 1.名称:矿物绝缘电缆终端头 2.规格:多芯，截面240mm²以下 |  | 个 | 4
130 | 030409003002 | 电力电缆头 | 1.名称:矿物绝缘电缆终端头 2.规格:多芯，截面185mm²以下 |  | 个 | 4
131 | 030409003003 | 电力电缆头 | 1.名称:矿物绝缘电缆终端头 2.规格:多芯，截面120mm²以下 |  | 个 | 8
132 | 030409003004 | 电力电缆头 | 1.名称:矿物绝缘电缆终端头 2.规格:多芯，截面70mm²以下 |  | 个 | 16
133 | 030409003005 | 电力电缆头 | 1.名称:矿物绝缘电缆终端头 2.规格:多芯，截面35mm²以下 |  | 个 | 56
134 | 030409003006 | 电力电缆头 | 1.名称:矿物绝缘电缆终端头 2.规格:多芯，截面10mm²以下 |  | 个 | 20
135 | 030409003007 | 电力电缆头 | 1.名称:接线端子 2.规格:截面185mm²以下 |  | 个 | 12
本页小计
分部分项工程项目清单计价表
工程名称：C机楼-土建配电及照明工程 |  |  |  | 标段：中国移动粤港澳（韶关）数据中心二期项目土建及室外工程设计施工总承包（EPC） |  |  | 第 26 页 共 37 页
序号 | 项目编码 | 项目名称 | 项目特征描述 |  | 计量 单位 | 工程量 |  | 金额（元）
[8 empty] | 综合单价 | 合价
136 | 030409003008 | 电力电缆头 | 1.名称:接线端子 2.规格:截面120mm²以下 |  | 个 | 16
137 | 030409003009 | 电力电缆头 | 1.名称:接线端子 2.规格:截面70mm²以下 |  | 个 | 66
138 | 030409003010 | 电力电缆头 | 1.名称:接线端子 2.规格:截面35mm²以下 |  | 个 | 100
139 | 030409003011 | 电力电缆头 | 1.名称:接线端子 2.规格:截面16mm²以下 |  | 个 | 30
140 | 030412004001 | 配线 | 1.名称:配线 2.配线形式:管、槽综合考虑 3.规格:WDZB-BYJ-4 4.综合考虑接线端子 5.满足图纸及规范所需工作内容 |  | m | 20000
141 | 030412004002 | 配线 | 1.名称:配线 2.配线形式:管、槽综合考虑 3.规格:WDZB-BYJ-2.5 4.综合考虑接线端子 5.满足图纸及规范所需工作内容 |  | m | 6000
142 | 030412004003 | 配线 | 1.名称:配线 2.配线形式:管、槽综合考虑 3.规格:WDZBN-BYJ-2.5 4.综合考虑接线端子 5.满足图纸及规范所需工作内容 |  | m | 300
143 | 030412004004 | 配线 | 1.名称:配线 2.配线形式:管、槽综合考虑 3.规格:WDZBN-BYJ-4 4.综合考虑接线端子 5.满足图纸及规范所需工作内容 |  | m | 36000
144 | 030412004005 | 配线 | 1.名称:配线 2.配线形式:管、槽综合考虑 3.规格:WDZBN-RYSP-2x1.5 4.综合考虑接线端子 5.满足图纸及规范所需工作内容 |  | m | 33000
本页小计
分部分项工程项目清单计价表
工程名称：C机楼-土建配电及照明工程 |  |  |  | 标段：中国移动粤港澳（韶关）数据中心二期项目土建及室外工程设计施工总承包（EPC） |  |  | 第 27 页 共 37 页
序号 | 项目编码 | 项目名称 | 项目特征描述 |  | 计量 单位 | 工程量 |  | 金额（元）
[8 empty] | 综合单价 | 合价
桥架、线槽、配管
145 | 030412002001 | 线槽 | 1.名称:热镀锌金属线槽 2.规格:400x200 3.线槽内设置电缆固定卡件或扎线带固定点，每间隔2米设置2个固定点 4.含封闭金属线槽主体、盖板、隔板、弯通、三通、四通及异形弯、连接片、连接螺栓、锁扣、跨接线等所有部件 |  | m | 2287.55
146 | 030412002002 | 线槽 | 1.名称:热镀锌金属线槽 2.规格:300x150 3.线槽内设置电缆固定卡件或扎线带固定点，每间隔2米设置2个固定点 4.含封闭金属线槽主体、盖板、隔板、弯通、三通、四通及异形弯、连接片、连接螺栓、锁扣、跨接线等所有部件 |  | m | 157
147 | 030412002003 | 线槽 | 1.名称:不锈钢线槽 2.规格:400x200 3.线槽内设置电缆固定卡件或扎线带固定点，每间隔2米设置2个固定点 4.含封闭金属线槽主体、盖板、隔板、弯通、三通、四通及异形弯、连接片、连接螺栓、锁扣、跨接线等所有部件 |  | m | 135.23
148 | 030412002004 | 线槽 | 1.名称:不锈钢线槽 2.规格:200x100 3.线槽内设置电缆固定卡件或扎线带固定点，每间隔2米设置2个固定点 4.含封闭金属线槽主体、盖板、隔板、弯通、三通、四通及异形弯、连接片、连接螺栓、锁扣、跨接线等所有部件 |  | m | 20.36
本页小计
分部分项工程项目清单计价表
工程名称：C机楼-土建配电及照明工程 |  |  |  | 标段：中国移动粤港澳（韶关）数据中心二期项目土建及室外工程设计施工总承包（EPC） |  |  | 第 28 页 共 37 页
序号 | 项目编码 | 项目名称 | 项目特征描述 |  | 计量 单位 | 工程量 |  | 金额（元）
[8 empty] | 综合单价 | 合价
149 | 030412002005 | 线槽 | 1.名称:消防不锈钢线槽 2.规格:200x100 3.线槽内设置电缆固定卡件或扎线带固定点，每间隔2米设置2个固定点 4.含封闭金属线槽主体、盖板、隔板、弯通、三通、四通及异形弯、连接片、连接螺栓、锁扣、跨接线等所有部件 |  | m | 194.55
150 | 030412002006 | 线槽 | 1.名称:消防不锈钢线槽 2.规格:300x100 3.线槽内设置电缆固定卡件或扎线带固定点，每间隔2米设置2个固定点 4.含封闭金属线槽主体、盖板、隔板、弯通、三通、四通及异形弯、连接片、连接螺栓、锁扣、跨接线等所有部件 |  | m | 145.2
151 | 030412002007 | 线槽 | 1.名称:消防不锈钢线槽 2.规格:400x200 3.线槽内设置电缆固定卡件或扎线带固定点，每间隔2米设置2个固定点 4.含封闭金属线槽主体、盖板、隔板、弯通、三通、四通及异形弯、连接片、连接螺栓、锁扣、跨接线等所有部件 |  | m | 109.02
152 | 030412002008 | 线槽 | 1.名称:消防热镀锌金属线槽 2.规格:300x150 3.线槽内设置电缆固定卡件或扎线带固定点，每间隔2米设置2个固定点 4.含封闭金属线槽主体、盖板、隔板、弯通、三通、四通及异形弯、连接片、连接螺栓、锁扣、跨接线等所有部件 |  | m | 2234.76
153 | 031301005009 | 支/吊架 | 1.名称:桥架支吊架制作、安装 2.支架形式:综合考虑 3.除锈后刷两遍防锈漆、两遍调和漆 |  | kg | 18045.2
本页小计
分部分项工程项目清单计价表
工程名称：C机楼-土建配电及照明工程 |  |  |  | 标段：中国移动粤港澳（韶关）数据中心二期项目土建及室外工程设计施工总承包（EPC） |  |  | 第 29 页 共 37 页
序号 | 项目编码 | 项目名称 | 项目特征描述 |  | 计量 单位 | 工程量 |  | 金额（元）
[8 empty] | 综合单价 | 合价
154 | 030412001001 | 配管 | 1.名称:电气配管 2.规格:SC65 3.配置形式:明配/暗配综合考虑 |  | m | 72
155 | 030412001002 | 配管 | 1.名称:电气配管 2.规格:SC32 3.配置形式:明配/暗配综合考虑 |  | m | 100
156 | 030412001003 | 配管 | 1.名称:电气配管 2.规格:RC65 3.配置形式:明配/暗配综合考虑 |  | m | 240
157 | 030412001004 | 配管 | 1.名称:电气配管 2.规格:RC50 3.配置形式:明配/暗配综合考虑 |  | m | 368
158 | 030412001005 | 配管 | 1.名称:电气配管 2.规格:RC40 3.配置形式:明配/暗配综合考虑 |  | m | 940
159 | 030412001006 | 配管 | 1.名称:电气配管 2.规格:RC32 3.配置形式:明配/暗配综合考虑 |  | m | 2000
160 | 030412001007 | 配管 | 1.名称:电气配管 2.规格:RC25 3.配置形式:明配/暗配综合考虑 |  | m | 2000
161 | 030412001008 | 配管 | 1.名称:电气配管 2.规格:RC20 3.配置形式:明配/暗配综合考虑 |  | m | 42000
162 | 030412001009 | 配管 | 1.名称:电气配管 2.规格:PC25 3.配置形式:明配/暗配综合考虑 |  | m | 1000
防雷接地系统
163 | 030410003001 | 引下线 | 1.名称:引下线 2.利用本建筑外围四周结构柱内主钢筋，至少4根φ≥16mm |  | m | 1077.24
164 | 030410004001 | 均压环 | 1.名称:均压环 2.利用圈梁内两根φ16以上主筋 |  | m | 1523.2
本页小计
分部分项工程项目清单计价表
工程名称：C机楼-土建配电及照明工程 |  |  |  | 标段：中国移动粤港澳（韶关）数据中心二期项目土建及室外工程设计施工总承包（EPC） |  |  | 第 30 页 共 37 页
序号 | 项目编码 | 项目名称 | 项目特征描述 |  | 计量 单位 | 工程量 |  | 金额（元）
[8 empty] | 综合单价 | 合价
165 | 030410005001 | 接闪带 | 1.名称:接闪带 2.规格、材质:φ12mm不锈钢圆钢 |  | m | 2581.92
166 | 030410002001 | 接地母线 | 1.名称:接地母线 2.规格:1x4mm2铜线 |  | m | 1
167 | 030410002002 | 接地母线 | 1.名称:接地母线 2.规格:1x16mm2铜线 |  | m | 1
168 | 030410002003 | 接地母线 | 1.名称:接地母线 2.规格:1x25mm2铜带 |  | m | 120.88
169 | 030410002004 | 接地母线 | 1.名称:接地铜母线 2.规格:TMY-80X8mm |  | m | 299.23
170 | 030410002005 | 接地母线 | 1.名称:热镀锌扁钢 2.规格:-50x5 |  | m | 1003.87
171 | 030410002006 | 接地母线 | 1.名称:不锈钢扁钢 2.规格:-50x5 |  | m | 2464.88
172 | 030410002007 | 接地母线 | 1.名称:热镀锌扁钢 2.规格:-40x4 |  | m | 599.51
173 | 030410007001 | 等电位端子箱、测试板 | 1.名称:总等电位连接排 |  | 台 | 1
174 | 030410007002 | 等电位端子箱、测试板 | 1.名称:辅助等电位端子排 |  | 台 | 7
175 | 030410007003 | 等电位端子箱、测试板 | 1.名称:等电位接地端子排 2.规格:-40x4热镀锌扁钢 |  | 台 | 4
176 | 030410012001 | 防雷断接卡、箱 | 1.名称:接地测试端子 |  | 个 | 4
177 | 030410001001 | 接地极 | 1.名称:接地极 2.材质:热镀锌扁钢 3.规格:50*5 |  | 根 | 52
178 | 030410001002 | 接地极 | 1.名称:接地极 2.材质:热镀锌扁钢 3.规格:40*4 |  | 根 | 25
179 | 030410001003 | 接地极 | 1.名称:桩承台（单） |  | 根 | 36
180 | 030410007004 | 等电位端子箱、测试板 | 1.名称:接地端子箱 |  | 台 | 2
181 | 030416027001 | 接地装置 | 1.名称:接地装置调试 |  | 系统 | 1
应急照明系统
182 | 030413002001 | 装饰灯 | 1.名称:集中电源消防应急照明灯 2.规格:DC36V,1×8W,900ml,LED光源 3.安装方式:壁装 |  | 套 | 1111
本页小计
分部分项工程项目清单计价表
工程名称：C机楼-土建配电及照明工程 |  |  |  | 标段：中国移动粤港澳（韶关）数据中心二期项目土建及室外工程设计施工总承包（EPC） |  |  | 第 31 页 共 37 页
序号 | 项目编码 | 项目名称 | 项目特征描述 |  | 计量 单位 | 工程量 |  | 金额（元）
[8 empty] | 综合单价 | 合价
183 | 030413002002 | 装饰灯 | 1.名称:集中电源消防应急照明灯(密闭型 IP67) 2.规格:DC36V,1×8W,900ml,LED光源 3.安装方式:壁装 |  | 套 | 71
184 | 030413002003 | 装饰灯 | 1.名称:集中电源消防应急照明灯(防爆型) 2.规格:DC36V,1×8W,900ml,LED光源 3.安装方式:壁装 |  | 套 | 174
185 | 030413002004 | 装饰灯 | 1.名称:集中电源消防应急疏散指示标志灯 2.规格:DC36V,1×1W,LED光源 3.安装方式:壁装 |  | 套 | 832
186 | 030413002005 | 装饰灯 | 1.名称:集中电源消防应急疏散指示标志灯 2.规格:DC36V,1×1W,LED光源 3.安装方式:吊装 |  | 套 | 40
187 | 030413002006 | 装饰灯 | 1.名称:集中电源消防应急疏散指示标志灯(密闭型 IP67) 2.规格:DC36V,1×1W,LED光源 3.安装方式:壁装 |  | 套 | 28
188 | 030413002007 | 装饰灯 | 1.名称:集中电源消防应急疏散指示标志灯(防爆型) 2.规格:DC36V,1×1W,LED光源 3.安装方式:壁装 |  | 套 | 121
189 | 030413002008 | 装饰灯 | 1.名称:集中电源消防应急安全出口灯 2.规格:DC36V,1×1W,LED光源 3.安装方式:壁装 |  | 套 | 14
190 | 030413002009 | 装饰灯 | 1.名称:集中电源消防应急疏散出口灯 2.规格:DC36V,1×1W,LED光源 3.安装方式:壁装 |  | 套 | 357
本页小计
分部分项工程项目清单计价表
工程名称：C机楼-土建配电及照明工程 |  |  |  | 标段：中国移动粤港澳（韶关）数据中心二期项目土建及室外工程设计施工总承包（EPC） |  |  | 第 32 页 共 37 页
序号 | 项目编码 | 项目名称 | 项目特征描述 |  | 计量 单位 | 工程量 |  | 金额（元）
[8 empty] | 综合单价 | 合价
191 | 030413002010 | 装饰灯 | 1.名称:集中电源消防应急疏散出口灯(密闭型 IP67) 2.规格:DC36V,1×1W,LED光源 3.安装方式:壁装 |  | 套 | 4
192 | 030413002011 | 装饰灯 | 1.名称:集中电源消防应急疏散出口灯(防爆型) 2.规格:DC36V,1×1W,LED光源 3.安装方式:壁装 |  | 套 | 76
193 | 030413002012 | 装饰灯 | 1.名称:集中电源消防应急楼层标志灯 2.规格:DC36V,1×1W,LED光源 3.安装方式:壁装 |  | 套 | 25
普通照明
194 | 030413003001 | 荧光灯 | 1.名称:LED投光灯(密闭型) 2.规格:~220V,1×150W,LED光源 3.安装方式:壁装 |  | 套 | 29
195 | 030413003002 | 荧光灯 | 1.名称:单管应急LED灯(防爆型) 2.规格:~220V,1×20W,LED光源 3.安装方式:吸顶 |  | 套 | 30
196 | 030413003003 | 荧光灯 | 1.名称:密闭型吸顶筒灯(密闭型 IP67) 2.规格:~220V,1×30W,LED光源 3.安装方式:吸顶 |  | 套 | 54
197 | 030413003004 | 荧光灯 | 1.名称:密闭防潮灯 2.规格:AC24V,1x22W,LED光源 3.安装方式:壁装 |  | 套 | 18
198 | 030413003005 | 荧光灯 | 1.名称:单管LED灯 2.规格:~220V,1×20W,LED光源 3.安装方式:吸顶 |  | 套 | 514
199 | 030413003006 | 荧光灯 | 1.名称:单管LED灯 2.规格:~220V,1×20W,LED光源 3.安装方式:壁装 |  | 套 | 44
本页小计
分部分项工程项目清单计价表
工程名称：C机楼-土建配电及照明工程 |  |  |  | 标段：中国移动粤港澳（韶关）数据中心二期项目土建及室外工程设计施工总承包（EPC） |  |  | 第 33 页 共 37 页
序号 | 项目编码 | 项目名称 | 项目特征描述 |  | 计量 单位 | 工程量 |  | 金额（元）
[8 empty] | 综合单价 | 合价
200 | 030413003007 | 荧光灯 | 1.名称:双管应急LED灯 2.规格:~220V,2×20W,LED光源 3.安装方式:吸顶 |  | 套 | 492
201 | 030413003008 | 荧光灯 | 1.名称:双管应急LED灯(密闭型) 2.规格:~220V,2×20W,LED光源 3.安装方式:吸顶 |  | 套 | 50
202 | 030413003009 | 荧光灯 | 1.名称:单管应急LED灯 2.规格:~220V,1×20W,LED光源 3.安装方式:吸顶 |  | 套 | 25
203 | 030413003010 | 荧光灯 | 1.名称:单管应急LED灯(密闭型) 2.规格:~220V,1×20W,LED光源 3.安装方式:吸顶 |  | 套 | 16
204 | 030413003011 | 荧光灯 | 1.名称:双管LED灯 2.规格:~220V,2×20W,LED光源 3.安装方式:吸顶 |  | 套 | 40
205 | 030413003012 | 荧光灯 | 1.名称:声光控自熄吸顶灯(LED) 2.规格:~220V,24W,LED光源 3.安装方式:吸顶 |  | 套 | 90
206 | 030413014001 | 插座 | 1.名称:密闭单相插座(两孔+三孔,安全型) 2.规格:~250V,10A 3.含底盒 |  | 套 | 502
207 | 030413014002 | 插座 | 1.名称:密闭单相插座(两孔+三孔,安全型)防爆型 2.规格:~250V,10A 3.含底盒 |  | 套 | 240
208 | 030413014003 | 插座 | 1.名称:地插 2.规格:~250V,10A 3.含底盒 |  | 套 | 3
209 | 030413014004 | 插座 | 1.名称:密闭单相插座(两孔+三孔,安全型)防水防溅型 2.规格:~250V,10A 3.含底盒 |  | 套 | 175
本页小计
分部分项工程项目清单计价表
工程名称：C机楼-土建配电及照明工程 |  |  |  | 标段：中国移动粤港澳（韶关）数据中心二期项目土建及室外工程设计施工总承包（EPC） |  |  | 第 34 页 共 37 页
序号 | 项目编码 | 项目名称 | 项目特征描述 |  | 计量 单位 | 工程量 |  | 金额（元）
[8 empty] | 综合单价 | 合价
210 | 030413013001 | 照明开关、按钮 | 1.名称:声控延迟开关 2.规格:~250V,10A 3.含底盒 |  | 套 | 4
211 | 030413013002 | 照明开关、按钮 | 1.名称:单联单控翘板式暗开关 2.规格:~250V,10A 3.含底盒 |  | 套 | 5
212 | 030413013003 | 照明开关、按钮 | 1.名称:单联双控翘板式暗开关 2.规格:~250V,10A 3.含底盒 |  | 套 | 33
213 | 030413013004 | 照明开关、按钮 | 1.名称:单联单控开关(防爆型) 2.规格:~250V,10A 3.含底盒 |  | 套 | 29
214 | 030413013005 | 照明开关、按钮 | 1.名称:双联单控开关(防爆型) 2.规格:~250V,10A 3.含底盒 |  | 套 | 8
LOGO
215 | 011507001001 | LOGO制作与安装 | 1.骨架的制作与安装，字背框架□38×2(SUS304#不锈钢方形空心型材) 2.白色亚克力面板厚5mm,面贴专色3M膜，发光字字盒底板304#不锈钢板板厚2.0mm 3.含其他辅助安装设施、 4.LED光源模组参数：20片一组（单片3灯，超亮防水型）20-50W/组。单片间距约3-5cm 5.含LOGO厂家深化图纸 6.未尽事项详见招标文件、图纸、技术规格书，并考虑所有必须的施工工艺 |  | m2 | 9.77
本页小计
分部分项工程项目清单计价表
工程名称：C机楼-土建配电及照明工程 |  |  |  | 标段：中国移动粤港澳（韶关）数据中心二期项目土建及室外工程设计施工总承包（EPC） |  |  | 第 35 页 共 37 页
序号 | 项目编码 | 项目名称 | 项目特征描述 |  | 计量 单位 | 工程量 |  | 金额（元）
[8 empty] | 综合单价 | 合价
216 | 011507001002 | 中英文发光字制作与安装 | 1.“China Mobile中国移动”骨架的制作与安装，字背框架□38×2(SUS304#不锈钢方形空心型材) 2.白色亚克力面板厚5mm,面贴中国联通专色3M膜，发光字字盒底板304#不锈钢板板厚2.0mm 3.LED光源模组参数：20片一组（单片3灯，超亮防水型）20-50W/组。单片间距约3-5cm 4.含其他辅助安装设施 5.未尽事项详见招标文件、图纸、技术规格书，并考虑所有必须的施工工艺 |  | m2 | 20.9
217 | 030402011093 | 成套配电箱 | 1.名称:乏光照明配电箱 2.安装方式:箱体安装、接地 3.综合考虑防火堵洞、本体及附件安装、端子板安装、焊（压）、刷（喷）油漆、接地、单体调试等相关费用 4.含配电箱安装所需的支架、底座等材料 |  | 台 | 1
218 | 030404006001 | 开关电源 | 1.名称:开关电源 2.规格:100W AC220V/DC24V IP54 3.满足图纸及规范所需工作内容 |  | 套 | 1
219 | 030402011094 | 电源保护箱 | 1.名称:电源保护箱 2.规格:可放置1台开关电源 3.综合考虑防火堵洞、本体及附件安装、端子板安装、焊（压）、刷（喷）油漆、接地、单体调试等相关费用 4.满足图纸及规范所需工作内容 |  | 台 | 1
220 | 030904007001 | 12路智能控制模块 | 1.名称:12路智能控制模块 2.满足图纸及规范所需工作内容 |  | 个 | 1
本页小计
分部分项工程项目清单计价表
工程名称：C机楼-土建配电及照明工程 |  |  |  | 标段：中国移动粤港澳（韶关）数据中心二期项目土建及室外工程设计施工总承包（EPC） |  |  | 第 36 页 共 37 页
序号 | 项目编码 | 项目名称 | 项目特征描述 |  | 计量 单位 | 工程量 |  | 金额（元）
[8 empty] | 综合单价 | 合价
221 | 030904007002 | 8路智能控制模块 | 1.名称:8路智能控制模块 2.满足图纸及规范所需工作内容 |  | 个 | 1
222 | 030904007003 | 4路智能控制模块 | 1.名称:4路智能控制模块 2.满足图纸及规范所需工作内容 |  | 个 | 1
223 | 030412006001 | 接线盒 | 1.名称:接线盒 2.安装形式:综合考虑 3.满足图纸及规范所需工作内容 |  | 个 | 10
224 | 030409001036 | 电力电缆（主材甲供） | 1.名称:电力电缆（主材甲供） 2.规格:WDZA-YJY-3x4 3.敷设方式:桥架/线管敷设 4.满足图纸及规范所需工作内容 |  | m | 300
225 | 030412001010 | 配管 | 1.名称:电气配管 2.规格:JDG25 3.配置形式:明配/暗配综合考虑 4.满足图纸及规范所需工作内容 |  | m | 300
226 | 030412002009 | 金属线槽 | 1.名称:金属线槽 2.材质:镀锌线槽 3.规格:200x100 4.综合考虑桥架盖板、隔板等配套附件以及防火堵洞、套管等配套施工 5.满足图纸及规范所需工作内容 |  | m | 50
227 | 030412002010 | 金属线槽 | 1.名称:金属线槽 2.材质:镀锌线槽 3.规格:100x100 4.综合考虑桥架盖板、隔板等配套附件以及防火堵洞、套管等配套施工 5.满足图纸及规范所需工作内容 |  | m | 50
228 | 080707009001 | 桥架支架制作、安装 | 1.名称:桥架支架制作、安装 2.规格:角钢、圆钢综合考虑 3.满足图纸及规范所需工作内容 |  | kg | 50
本页小计
分部分项工程项目清单计价表
工程名称：C机楼-土建配电及照明工程 |  |  |  | 标段：中国移动粤港澳（韶关）数据中心二期项目土建及室外工程设计施工总承包（EPC） |  |  | 第 37 页 共 37 页
序号 | 项目编码 | 项目名称 | 项目特征描述 |  | 计量 单位 | 工程量 |  | 金额（元）
[8 empty] | 综合单价 | 合价
抗震支架
229 | 031301004004 | 成品支架 | 1.名称:抗震支架 2.材质:由中标单位深化施工 3.规格:深化后规格综合考虑 4.满足图纸及规范所需工作内容 |  | 套 | 130
本页小计
合 计