## E.1.1 工程项目清单汇总表
工程项目清单汇总表
工程名称：C机楼-室内装修 |  | 标段：中国移动粤港澳（韶关）数据中心二期项目土建及室外工程设计施工总承包（EPC） | 第 1 页 共 1 页
序号 | 项 目 内 容 |  | 金 额 （元）
1 | 分部分项工程费
1.1 | 楼地面装饰工程
1.2 | 墙、柱面装饰与隔断、幕墙工程
1.3 | 天棚工程
1.4 | 油漆、涂料、裱糊工程
1.5 | 其他装饰工程
2 | 措施项目费
2.1 | 其中：安全生产措施费
3 | 其他项目费
3.1 | 其中：暂列金额
3.2 | 其中：专业工程暂估价
3.3 | 其中：计日工
3.4 | 其中：总承包服务费
3.5 | 其中：工程优质费
3.6 | 其中：合同中约定的其他项目
4 | 增值税
5 | 合 计
注：1 专业工程暂估价为已含税价格，在计算增值税计算基础时不应包含专业工程暂估价金额； 2 本表宜用于按合同标的为工程量清单编制对象的工程汇总计算，以单项工程、单位工程等为工程量清单编制对象的工程可按本表汇总计算；

## E.2.1 分部分项工程项目清单计价表
分部分项工程项目清单计价表
工程名称：C机楼-室内装修 |  |  |  | 标段：中国移动粤港澳（韶关）数据中心二期项目土建及室外工程设计施工总承包（EPC） |  |  | 第 1 页 共 7 页
序号 | 项目编码 | 项目名称 | 项目特征描述 |  | 计量 单位 | 工程量 |  | 金额（元）
[8 empty] | 综合单价 | 合价
楼地面装饰工程
1 | 011101001001 | 水泥砂浆楼地面 | 1.部位：首层地面，垫层上面 2.20厚DS M15砂浆（1:3水泥砂浆）找平层 3.未尽事项详见招标文件、图纸、技术规格书，并考虑所有必须的施工工艺 |  | m2 | 7809.65
2 | 010102007004 | 回填方 | 1.部位：卫生间/开关闭站/报警阀间/地2 2.LC7.5轻骨料混凝土,1%坡向排水沟 3.未尽事项详见招标文件、图纸、技术规格书，并考虑所有必须的施工工艺 |  | m3 | 1037.18
3 | 011102003001 | 防滑地砖地面（地1、楼1） | 做法：地1、楼1 1.12厚地砖面层，DTG砂浆擦缝用人造石专用填填缝 2.40厚DSM15砂浆（1:3干硬性水泥砂浆）结合层，表面撒水泥粉，含分仓缝填密封 3.未尽事项详见招标文件、图纸、技术规格书，并考虑所有必须的施工工艺 |  | m2 | 6048.07
4 | 011102003002 | 防滑地砖楼面（地2、楼2） | 做法：防滑地砖楼面（地2、楼2） 1.12厚地砖面层，DTG人造石专用填缝剂填缝 2.30厚DSM15砂浆（1:3干硬性水泥砂浆）结合层，表面撒水泥粉 4.最薄处30厚C20细石混凝土找坡层，向地漏找1%，随打随抹平。地漏四周及管根部用DSM15砂浆（1:3水泥砂浆）抹小八字角 5.界面剂一道 6.未尽事项详见招标文件、图纸、技术规格书，并考虑所有必须的施工工艺 |  | m2 | 1537.32
本页小计
分部分项工程项目清单计价表
工程名称：C机楼-室内装修 |  |  |  | 标段：中国移动粤港澳（韶关）数据中心二期项目土建及室外工程设计施工总承包（EPC） |  |  | 第 2 页 共 7 页
序号 | 项目编码 | 项目名称 | 项目特征描述 |  | 计量 单位 | 工程量 |  | 金额（元）
[8 empty] | 综合单价 | 合价
5 | 011101002001 | 细石混凝土楼面（地3、楼3） | 部位：细石混凝土楼面（地3、楼3） 1.混凝土密封固化剂2（0.1kg/m2/） 2.50厚C25细石混凝土面层内配冷拔φ8双向@150，表面撒1：1水泥沙子随打随抹光，含分仓缝填密封 3.未尽事项详见招标文件、图纸、技术规格书，并考虑所有必须的施工工艺 |  | m2 | 6819.67
6 | 011101002002 | 细石混凝土防水楼面（地4） | 1.混凝土密封固化剂2（0.1kg/m2/） 2.50厚C25细石混凝土面层内配冷拔φ8双向@150，表面撒1：1水泥沙子随打随抹光，地漏周围2米处向地漏1%找坡，含分仓缝填密封 3.20厚DS M15砂浆（1:3水泥砂浆）找平 4.未尽事项详见招标文件、图纸、技术规格书，并考虑所有必须的施工工艺 |  | m2 | 1995.97
7 | 011101002003 | 细石混凝土防水楼面（楼4） | 1.混凝土密封固化剂（0.1kg/m2/） 2.100厚C25细石混凝土面层内配冷拔φ8双向@150，表面撒1：1水泥沙子随打随抹光，地漏周围1米处向地漏1%找坡，含分仓缝填密封 4.10厚1：3水泥砂浆找平层 5.界面剂一道 6.未尽事项详见招标文件、图纸、技术规格书，并考虑所有必须的施工工艺 |  | m2 | 17697.57
本页小计
分部分项工程项目清单计价表
工程名称：C机楼-室内装修 |  |  |  | 标段：中国移动粤港澳（韶关）数据中心二期项目土建及室外工程设计施工总承包（EPC） |  |  | 第 3 页 共 7 页
序号 | 项目编码 | 项目名称 | 项目特征描述 |  | 计量 单位 | 工程量 |  | 金额（元）
[8 empty] | 综合单价 | 合价
8 | 011101003001 | 不燃水性环氧平涂楼面（地5、楼5） | 1.1.0厚不燃环氧涂层（面层4道）（厚度含面涂、中涂、底涂）环氧树脂腻子超细找平层。不燃环氧中涂2道，不燃环氧底涂2道。 2.50厚C25细石混凝土面层内配冷拔φ8双向@150，表面撒1：1水泥沙子随打随抹光，含分仓缝填密封 3.未尽事项详见招标文件、图纸、技术规格书，并考虑所有必须的施工工艺 |  | m2 | 237.07
9 | 011101002004 | 细石混凝土楼面（（地6、楼6） | 部位：细石混凝土楼面（地6、楼6） 1.混凝土密封固化剂2（0.1kg/m2/） 2.50厚C25细石混凝土面层内配冷拔φ8双向@150，表面撒1：1水泥沙子随打随抹光，含分仓缝填密封 3.未尽事项详见招标文件、图纸、技术规格书，并考虑所有必须的施工工艺 |  | m2 | 189.35
10 | 011106003001 | 块料楼梯 | 1.楼梯间 楼梯防滑地砖面层 2.12厚防滑地砖,勾缝剂勾缝 3.20厚DSM15结合层,表面撒水泥粉 4.界面剂一道 5.楼梯踏步前缘设置防滑 6.未尽事项详见招标文件、图纸、技术规格书，并考虑所有必须的施工工艺 |  | m2 | 1255.43
11 | 011105003001 | 面砖踢脚（踢1） | 1.100mm高10厚通体砖，DTG人造石专用填缝剂填缝 2.5厚DTA砂浆粘结 3.10厚DPM5砂浆（1：1：6水泥石灰砂浆）打底并划出纹道 4.界面剂一道 5.蒸压加气混凝土墙面喷湿 |  | m | 5400.26
本页小计
分部分项工程项目清单计价表
工程名称：C机楼-室内装修 |  |  |  | 标段：中国移动粤港澳（韶关）数据中心二期项目土建及室外工程设计施工总承包（EPC） |  |  | 第 4 页 共 7 页
序号 | 项目编码 | 项目名称 | 项目特征描述 |  | 计量 单位 | 工程量 |  | 金额（元）
[8 empty] | 综合单价 | 合价
12 | 011105001001 | 水泥砂浆踢脚（踢2） | 1.100mm高 10厚DPM15砂浆（1：3水泥砂浆）抹光 2.8~10厚DPM5砂浆（1：1：6水泥石灰砂浆）打底并划出纹道 3.界面剂一道 4.蒸压加气混凝土墙面喷湿 |  | m | 1849.68
13 | 011105006001 | 不锈钢踢脚（踢3） | 1.100mm高 8厚成品不锈钢踢脚板安装在金属卡件上 2.水泥钉固定金属卡件上端，中距300 3.10厚DPM15（1:3水泥砂浆）压实抹平 4.界面剂1道 5.蒸压加气混凝土墙面喷湿 |  | m | 103.95
14 | 011105001002 | 涂料踢脚(踢4) | 1.100mm高 1.0厚不燃环氧涂层（同地面色） 2.3厚耐水腻子分遍找平 3.8厚DP M20砂浆抹光 4.界面剂一道 5.满贴涂塑中碱玻璃纤维网格布一层，用石膏粘接剂横向粘贴 |  | m | 67.55
15 | 011107002001 | 石材台阶及台阶侧面 | 1.30厚花岗岩面层，背面及四周边满涂防污剂，灌水泥浆擦缝，台口双层，加厚处粘贴与面层相同的石条 2.20厚DSM15砂浆（1：3干硬性水泥砂浆）结合层，表面撒素水泥（撒适量清水） 3.界面剂一道 |  | m2 | 116
16 | 011203001001 | 石材墙（台阶侧面） | 1.10厚花岗岩面层，背面及四周边满涂防污剂，灌水泥浆擦缝 2.20厚DSM15砂浆（1：3干硬性水泥砂浆）结合层，表面撒素水泥（撒适量清水） 3.界面剂一道 |  | m2 | 105
本页小计
分部分项工程项目清单计价表
工程名称：C机楼-室内装修 |  |  |  | 标段：中国移动粤港澳（韶关）数据中心二期项目土建及室外工程设计施工总承包（EPC） |  |  | 第 5 页 共 7 页
序号 | 项目编码 | 项目名称 | 项目特征描述 |  | 计量 单位 | 工程量 |  | 金额（元）
[8 empty] | 综合单价 | 合价
17 | 011102001001 | 石材楼地面 | 1.30厚花岗岩面层，背面及四周边满涂防污剂，灌水泥浆擦缝。 2.20厚DSM15砂浆（1：3干硬性水泥砂浆）结合层，表面撒素水泥（撒适量清水） 3.界面剂一道 |  | m2 | 102.75
墙、柱面装饰与隔断、幕墙工程
18 | 011201001002 | 墙、柱面一般抹灰 | 1.2厚DP-HR砂浆罩面 2.8厚DP-HR砂浆打底赶平 3.DP-HR砂浆勾实接缝、修补墙面、涂刷界面剂一道甩毛 4.砌体墙面 |  | m2 | 25799.92
19 | 011203003001 | 面砖防水墙面（内墙3） | 1.12厚陶瓷墙砖，DTG人造石专用填缝剂填缝 2.5厚DTA砂浆或瓷砖胶粘剂粘结层 3.1.5厚聚氨酯防水涂料 4.8厚DPM20砂浆（1:2.5水泥砂浆）压实抹平，挂金属网（将水泥砂浆压入网孔） 5.6厚DP（DCA）M5砂浆（1:1:6水泥石灰膏砂浆） 6.界面剂1道 7.用修补砂浆局部修补墙面，DP砂浆勾实接缝并拉毛，接缝处粘贴耐碱玻纤网格布 |  | m2 | 366.93
20 | 011203001002 | 室外台阶侧面及花池 | 1.30厚花岗岩外贴花池和台阶侧面 2.20厚DSM15砂浆（1：3干硬性水泥砂浆）结合层，表面撒素水泥（撒适量清水） |  | m2 | 43.5
天棚工程
本页小计
分部分项工程项目清单计价表
工程名称：C机楼-室内装修 |  |  |  | 标段：中国移动粤港澳（韶关）数据中心二期项目土建及室外工程设计施工总承包（EPC） |  |  | 第 6 页 共 7 页
序号 | 项目编码 | 项目名称 | 项目特征描述 |  | 计量 单位 | 工程量 |  | 金额（元）
[8 empty] | 综合单价 | 合价
21 | 011302001001 | 铝合金方板吊顶（顶2） | 1.在混凝土楼板板底钻孔，固定镀锌膨胀螺栓，双向中距≤1200(1500) 2.∅6钢筋吊杆，双向中距≤1200，吊杆上部与板底预留吊环(勾)固定 3.与安装型式配套的专用上层主龙骨，间距<1200用吊件与钢筋吊杆联结后找平 4.与铝合金方板配套的专用下层副龙骨联结，间距≤600 5.铝合金方板600×600*1与专用龙骨固定 6.依据JGJ345-2014《公共建筑吊顶工程技术规程》，吊顶采用反向支撑或转换层做法。 |  | m2 | 85.76
油漆、涂料、裱糊工程
22 | 011403001001 | 抹灰面油漆 | 1.无机涂料涂刷3遍 2.满刮2厚耐水腻子找平2遍 3.工程部位：墙面砌体部位 |  | m2 | 25799.92
其他装饰工程
23 | 011503001001 | 不锈钢栏杆 | 1.304不锈钢栏杆， 2.做法详见国标图集22J403-1,第2-7页B1型,高1100mm |  | m | 52.82
24 | 011503001002 | 不锈钢楼梯栏杆 | 栏杆高度：900 1.扶手材料种类、规格:φ60*3钢管扶手 2.立柱材料种类、规格:φ28立柱 3.其他:具体做法及要求详见图集22J403-1 2-3页B1型 |  | m | 431.7
本页小计
分部分项工程项目清单计价表
工程名称：C机楼-室内装修 |  |  |  | 标段：中国移动粤港澳（韶关）数据中心二期项目土建及室外工程设计施工总承包（EPC） |  |  | 第 7 页 共 7 页
序号 | 项目编码 | 项目名称 | 项目特征描述 |  | 计量 单位 | 工程量 |  | 金额（元）
[8 empty] | 综合单价 | 合价
25 | 011505001001 | 洗漱台 | 1.部位：公卫 2.人造石洗手台柜L2400/L2500*W600*H850 3.配套龙骨 4.未尽事项详见招标文件、图纸、技术规格书，并考虑所有必须的施工工艺 |  | m2 | 8
26 | 011505003001 | 镜面玻璃 | 1.卫生间5厘银镜盒L600*W600*H2000 2.未尽事项详见招标文件、图纸、技术规格书，并考虑所有必须的施工工艺 |  | m2 | 9.6
27 | 011207003001 | 成品隔断 | 1.卫生间隔断。 2.未尽事项详见招标文件、图纸、技术规格书，并考虑所有必须的施工工艺3.未尽事项详见招标文件、图纸、技术规格书，并考虑所有必须的施工工 |  | m2 | 58.04
28 | 011505002001 | 卫生纸盒 | 1.卫生纸盒 |  | 个 | 20
29 | 011505002002 | 拖布池 | 1.拖布池 |  | 个 | 8
30 | 011506001001 | 铝方板室外雨棚 | 1.做法：外棚1：铝方板室外雨棚 2.综合考虑龙骨 3.3厚氟碳喷涂铝单板，用配套连接件固定于龙骨上 |  | m2 | 47.4
本页小计
合 计