## E.1.1 工程项目清单汇总表
工程项目清单汇总表
工程名称：C机楼-桩基础工程 |  | 标段：中国移动粤港澳（韶关）数据中心二期项目土建及室外工程设计施工总承包（EPC） | 第 1 页 共 1 页
序号 | 项 目 内 容 |  | 金 额 （元）
1 | 分部分项工程费
1.1 | 桩基工程
2 | 措施项目费
2.1 | 其中：安全生产措施费
3 | 其他项目费
3.1 | 其中：暂列金额
3.2 | 其中：专业工程暂估价
3.3 | 其中：计日工
3.4 | 其中：总承包服务费
3.5 | 其中：工程优质费
3.6 | 其中：合同中约定的其他项目
4 | 增值税
5 | 合 计
注：1 专业工程暂估价为已含税价格，在计算增值税计算基础时不应包含专业工程暂估价金额； 2 本表宜用于按合同标的为工程量清单编制对象的工程汇总计算，以单项工程、单位工程等为工程量清单编制对象的工程可按本表汇总计算；

## E.2.1 分部分项工程项目清单计价表
分部分项工程项目清单计价表
工程名称：C机楼-桩基础工程 |  |  |  | 标段：中国移动粤港澳（韶关）数据中心二期项目土建及室外工程设计施工总承包（EPC） |  |  | 第 1 页 共 3 页
序号 | 项目编码 | 项目名称 | 项目特征描述 |  | 计量 单位 | 工程量 |  | 金额（元）
[8 empty] | 综合单价 | 合价
桩基工程
1 | 010302001001 | 泥浆护壁成孔灌注桩 | 1.地层情况:按地勘资料综合考虑 2.桩长:综合考虑 3.桩径:Φ1100mm、Φ1200mm 4.成孔方法:旋挖 5.泥浆池砌筑及拆除：综合考虑 6.综合考虑钢护筒的埋设与拆除 7.混凝土种类、强度等级:C40水下混凝土 抗渗等级P8 8.综合考虑:混凝土灌注、振捣、养护、排障、混凝土泵送增加费、其他 9.淤泥和泥浆场内外运输:综合考虑,投标报价自行考虑，结算不再调整 10.综合考虑:泥浆制作、运输、排障、其他 11.未尽事项详见招标文件、图纸、技术规格书，并考虑所有必须的施工工艺 |  | m3 | 3742.61
2 | 010302001002 | 泥浆护壁成孔灌注桩（空桩） | 1.地层情况:按地勘资料综合考虑 2.桩长:综合考虑 3.桩径:Φ1100mm、Φ1200mm 4.成孔方法:旋挖 5.泥浆池砌筑及拆除：综合考虑 6.综合考虑钢护筒的埋设与拆除 7.渣土和泥浆场内外运输:综合考虑，投标报价自行考虑，结算不再调整 8.综合考虑:泥浆制作、运输、排障、其他 9.未尽事项详见招标文件、图纸、技术规格书，并考虑所有必须的施工工艺 |  | m3 | 1215.57
本页小计
分部分项工程项目清单计价表
工程名称：C机楼-桩基础工程 |  |  |  | 标段：中国移动粤港澳（韶关）数据中心二期项目土建及室外工程设计施工总承包（EPC） |  |  | 第 2 页 共 3 页
序号 | 项目编码 | 项目名称 | 项目特征描述 |  | 计量 单位 | 工程量 |  | 金额（元）
[8 empty] | 综合单价 | 合价
3 | 010904002001 | 桩头防水 | 1.工程部位：灌注桩桩头防水 2.水泥基渗透结晶性防水涂料 3.详见国家标准图集《10J301地下建筑防水构造》第59页，图1 4.未尽事项详见图纸、工程量清单计价说明、国家相关规范等，并综合考虑所有必须的施工工艺 |  | 根 | 172
4 | 010302001003 | 旋挖桩入岩增加费（灌注桩） | 1.地层情况:详见图纸及岩土工程勘察报告 2.桩径：Φ1200mm内 3.灌注桩嵌固段入岩要求：桩身长度/桩底深度要求应同时满足a、桩端完整嵌入持力层2d(d为桩径,下同)深度;b、桩端以下5m深度范围内为完整的无溶/土洞的4-3层中风化灰岩层 3.未尽事项详见招标文件、图纸、技术规格书，并考虑所有必须的施工工艺 |  | m3 | 473.93
5 | 010506021001 | 钢筋笼 | 1.钢筋种类、规格:综合考虑 2.未尽事项详见招标文件、图纸、技术规格书，并考虑所有必须的施工工艺 |  | t | 341.2
6 | 010301005001 | 截(凿)桩头 | 1.构件名称:成孔灌注桩超灌混凝土凿除及外运 2.未尽事项详见招标文件、图纸、技术规格书，并考虑所有必须的施工工艺 |  | m3 | 137.34
7 | 010302007001 | 声测管 | 1.50-60mm内径钢制管 2.未尽事项详见招标文件、图纸、技术规格书，并考虑所有必须的施工工艺 |  | m | 3956
本页小计
分部分项工程项目清单计价表
工程名称：C机楼-桩基础工程 |  |  |  | 标段：中国移动粤港澳（韶关）数据中心二期项目土建及室外工程设计施工总承包（EPC） |  |  | 第 3 页 共 3 页
序号 | 项目编码 | 项目名称 | 项目特征描述 |  | 计量 单位 | 工程量 |  | 金额（元）
[8 empty] | 综合单价 | 合价
8 | 010302001004 | 泥浆护壁成孔灌注桩（试验桩） | 1.地层情况:按地勘资料综合考虑 2.桩长:综合考虑 3.桩径:Φ1100mm、Φ1200mm 4.成孔方法:旋挖 5.泥浆池砌筑及拆除：综合考虑 6.综合考虑钢护筒的埋设与拆除 7.混凝土种类、强度等级:桩身-C40水下混凝土，抗渗等级P8、桩头-C45水下混凝土，抗渗等级P8 8.综合考虑:混凝土灌注、振捣、养护、排障、混凝土泵送增加费、其他 9.淤泥和泥浆场内外运输:综合考虑,投标报价自行考虑，结算不再调整 10.综合考虑:泥浆制作、运输、排障、其他 11.未尽事项详见招标文件、图纸、技术规格书，并考虑所有必须的施工工艺 |  | m3 | 136.05
本页小计
合 计