## E.1.1 工程项目清单汇总表
工程项目清单汇总表
工程名称：C机楼-电源工程 |  | 标段：中国移动粤港澳（韶关）数据中心二期项目土建及室外工程设计施工总承包（EPC） | 第 1 页 共 1 页
序号 | 项 目 内 容 |  | 金 额 （元）
1 | 分部分项工程费
2 | 措施项目费
2.1 | 其中：安全生产措施费
3 | 其他项目费
3.1 | 其中：暂列金额
3.2 | 其中：专业工程暂估价
3.3 | 其中：计日工
3.4 | 其中：总承包服务费
3.5 | 其中：工程优质费
3.6 | 其中：合同中约定的其他项目
4 | 增值税
5 | 合 计
注：1 专业工程暂估价为已含税价格，在计算增值税计算基础时不应包含专业工程暂估价金额； 2 本表宜用于按合同标的为工程量清单编制对象的工程汇总计算，以单项工程、单位工程等为工程量清单编制对象的工程可按本表汇总计算；

## E.2.1 分部分项工程项目清单计价表
分部分项工程项目清单计价表
工程名称：C机楼-电源工程 |  |  |  | 标段：中国移动粤港澳（韶关）数据中心二期项目土建及室外工程设计施工总承包（EPC） |  |  | 第 1 页 共 3 页
序号 | 项目编码 | 项目名称 | 项目特征描述 |  | 计量 单位 | 工程量 |  | 金额（元）
[8 empty] | 综合单价 | 合价
1 | 030402010001 | 低压开关柜 | 1.名称:电源进线柜 2.规格:5000A/4P 3.含进箱母线安装、钢板垫板、防震绝缘胶垫、标示牌、绝缘子、绝缘护套、配套控制电缆等全部附件安装 4.基础形式、材质、规格:10号槽钢底座制作、安装、除锈、刷油 5.满足图纸及规范所需工作内容 |  | 台 | 2
2 | 030402010002 | 低压开关柜 | 1.名称:低压联络柜 2.规格:4000A/4P 3.含进箱母线安装、钢板垫板、防震绝缘胶垫、标示牌、绝缘子、绝缘护套、配套控制电缆等全部附件安装 4.基础形式、材质、规格:10号槽钢底座制作、安装、除锈、刷油 5.满足图纸及规范所需工作内容 |  | 台 | 2
3 | 030402010003 | 低压开关柜 | 1.名称:无功补偿柜 2.规格:375kvar 3.含进箱母线安装、钢板垫板、防震绝缘胶垫、标示牌、绝缘子、绝缘护套、配套控制电缆等全部附件安装 4.基础形式、材质、规格:10号槽钢底座制作、安装、除锈、刷油 5.满足图纸及规范所需工作内容 |  | 台 | 4
本页小计
分部分项工程项目清单计价表
工程名称：C机楼-电源工程 |  |  |  | 标段：中国移动粤港澳（韶关）数据中心二期项目土建及室外工程设计施工总承包（EPC） |  |  | 第 2 页 共 3 页
4 | 030402010004 | 低压开关柜 | 1.名称:有源滤波柜 2.规格:200A 3.含进箱母线安装、钢板垫板、防震绝缘胶垫、标示牌、绝缘子、绝缘护套、配套控制电缆等全部附件安装 4.基础形式、材质、规格:10号槽钢底座制作、安装、除锈、刷油 5.满足图纸及规范所需工作内容 |  | 台 | 2
5 | 030402010005 | 低压开关柜 | 1.名称:低压出线柜 2.含进箱母线安装、钢板垫板、防震绝缘胶垫、标示牌、绝缘子、绝缘护套、配套控制电缆等全部附件安装 3.基础形式、材质、规格:10号槽钢底座制作、安装、除锈、刷油 4.满足图纸及规范所需工作内容 |  | 台 | 8
6 | 030403006001 | 低压封闭式插接母线槽（主材甲供） | 1.名称:低压密集型母线槽 2.规格:5000A(3L+N+PE) 3.含联络铜排、母线槽弯头、吊挂等全部连接配件 4.满足图纸及规范所需工作内容 |  | m | 8.46
7 | 030403006002 | 低压封闭式插接母线槽（主材甲供） | 1.名称:低压密集型母线 2.规格:4000A(3L+N+PE) IP65 3.含联络铜排、母线槽弯头、吊挂等全部连接配件 4.满足图纸及规范所需工作内容 |  | m | 13
8 | 030403007001 | 始端箱、分线箱（主材甲供） | 1.名称:母线槽始端箱 2.规格:5000A 3.满足图纸及规范所需工作内容 |  | 台 | 4
9 | 030403007002 | 始端箱、分线箱（主材甲供） | 1.名称:母线槽始端箱 2.规格:4000A 3.满足图纸及规范所需工作内容 |  | 台 | 2
10 | 030416007001 | 母线系统 | 1.名称:母线系统调试 2.电压(kV):1kV以下 3.满足图纸及技术规范书要求 |  | 段 | 3
本页小计
分部分项工程项目清单计价表
工程名称：C机楼-电源工程 |  |  |  | 标段：中国移动粤港澳（韶关）数据中心二期项目土建及室外工程设计施工总承包（EPC） |  |  | 第 3 页 共 3 页
11 | 030410002008 | 接地母线 | 1.名称:热镀锌扁钢 2.规格:-50x5 3.满足图纸及技术规范书要求 |  | m | 60
12 | 030410007005 | 等电位端子箱、测试板 | 1.名称:接地端子箱 2.满足图纸及技术规范书要求 |  | 台 | 1
13 | 030410008001 | 绝缘垫 | 1.名称:绝缘垫 2.规格:6mm 3.满足图纸及技术规范书要求 |  | m2 | 20
14 | 030416006002 | 输配电装置系统 | 1.名称:送配电装置系统调试 2.电压(kV):1kV以下 3.满足图纸及规范所需工作内容 |  | 系统 | 56
本页小计
合 计