## E.1.1 工程项目清单汇总表
工程项目清单汇总表
工程名称：C设备平台-土建配电及照明工程 |  | 标段：中国移动粤港澳（韶关）数据中心二期项目土建及室外工程设计施工总承包（EPC） | 第 1 页 共 1 页
序号 | 项 目 内 容 |  | 金 额 （元）
1 | 分部分项工程费
1.1 | 土建配电
1.2 | 防雷接地系统
1.3 | 应急照明系统
1.4 | 普通照明
1.5 | 抗震支架
2 | 措施项目费
2.1 | 其中：安全生产措施费
3 | 其他项目费
3.1 | 其中：暂列金额
3.2 | 其中：专业工程暂估价
3.3 | 其中：计日工
3.4 | 其中：总承包服务费
3.5 | 其中：工程优质费
3.6 | 其中：合同中约定的其他项目
4 | 增值税
5 | 合 计
注：1 专业工程暂估价为已含税价格，在计算增值税计算基础时不应包含专业工程暂估价金额； 2 本表宜用于按合同标的为工程量清单编制对象的工程汇总计算，以单项工程、单位工程等为工程量清单编制对象的工程可按本表汇总计算；

## E.2.1 分部分项工程项目清单计价表
分部分项工程项目清单计价表
工程名称：C设备平台-土建配电及照明工程 |  |  |  | 标段：中国移动粤港澳（韶关）数据中心二期项目土建及室外工程设计施工总承包（EPC） |  |  | 第 1 页 共 5 页
序号 | 项目编码 | 项目名称 | 项目特征描述 |  | 计量 单位 | 工程量 |  | 金额（元）
[8 empty] | 综合单价 | 合价
土建配电
配电箱
1 | 030402011189 | 成套配电箱 | 1.名称:一层配电间配电箱YAPZ 2.安装方式:箱体安装、接地 3.含配电箱安装所需的支架、底座等材料 |  | 台 | 1
2 | 030402011190 | 成套配电箱 | 1.名称:一层配电箱YAL1,2 2.安装方式:箱体安装、接地 3.含配电箱安装所需的支架、底座等材料 |  | 台 | 2
3 | 030402011191 | 成套配电箱 | 1.名称:一层配电间配电箱YALEZ1-1 2.安装方式:箱体安装、接地 3.含配电箱安装所需的支架、底座等材料 |  | 台 | 1
4 | 030402011192 | 成套配电箱 | 1.名称:一层配电间配电箱YALE1-1 2.安装方式:箱体安装、接地 3.含配电箱安装所需的支架、底座等材料 |  | 台 | 1
5 | 030402011193 | 成套配电箱 | 1.名称:配电箱YDBR1 2.安装方式:箱体安装、接地 3.含配电箱安装所需的支架、底座等材料 |  | 台 | 1
6 | 030402011194 | 成套配电箱 | 1.名称:配电箱YDBR2 2.安装方式:箱体安装、接地 3.含配电箱安装所需的支架、底座等材料 |  | 台 | 1
7 | 030416006005 | 输配电装置系统 | 1.名称:送配电装置系统调试 2.电压(kV):1kV以下 |  | 系统 | 7
电力电缆、电线
8 | 030409001073 | 电力电缆 | 1.名称:电力电缆 2.规格:BTTRZ-5x16 |  | m | 500
本页小计
分部分项工程项目清单计价表
工程名称：C设备平台-土建配电及照明工程 |  |  |  | 标段：中国移动粤港澳（韶关）数据中心二期项目土建及室外工程设计施工总承包（EPC） |  |  | 第 2 页 共 5 页
序号 | 项目编码 | 项目名称 | 项目特征描述 |  | 计量 单位 | 工程量 |  | 金额（元）
[8 empty] | 综合单价 | 合价
9 | 030409001074 | 电力电缆（主材甲供） | 1.名称:电力电缆（主材甲供） 2.规格:ZA-YJY22-4x150+1x70 |  | m | 500
10 | 030409001075 | 电力电缆（主材甲供） | 1.名称:电力电缆（主材甲供） 2.规格:WDZA-YJY-5x16 |  | m | 455
11 | 030409001076 | 电力电缆（主材甲供） | 1.名称:电力电缆（主材甲供） 2.规格:WDZAN-YJY-5x10 |  | m | 100
12 | 030409001077 | 电力电缆（主材甲供） | 1.名称:电力电缆（主材甲供） 2.规格:WDZAN-YJY-3x4 |  | m | 100
13 | 030409001078 | 电力电缆（主材甲供） | 1.名称:电力电缆（主材甲供） 2.规格:WDZA-YJY-3x4 |  | m | 500
14 | 030409003023 | 电力电缆头 | 1.名称:矿物绝缘电缆终端头 2.规格:多芯，截面35mm²以下 |  | 个 | 4
15 | 030409003024 | 电力电缆头 | 1.名称:接线端子 2.规格:截面185mm²以下 |  | 个 | 4
16 | 030409003025 | 电力电缆头 | 1.名称:接线端子 2.规格:截面16mm²以下 |  | 个 | 8
17 | 030412004041 | 配线 | 1.名称:配线 2.配线形式:管、槽综合考虑 3.规格:WDZB-BYJ-2.5 4.综合考虑接线端子 |  | m | 14055.6
18 | 030412004042 | 配线 | 1.名称:配线 2.配线形式:管、槽综合考虑 3.规格:WDZBN-BYJ-2.5 |  | m | 1580
19 | 030412004043 | 配线 | 1.名称:配线 2.配线形式:管、槽综合考虑 3.规格:WDZBN-RYSP-2X1.5 |  | m | 9015.6
本页小计
分部分项工程项目清单计价表
工程名称：C设备平台-土建配电及照明工程 |  |  |  | 标段：中国移动粤港澳（韶关）数据中心二期项目土建及室外工程设计施工总承包（EPC） |  |  | 第 3 页 共 5 页
序号 | 项目编码 | 项目名称 | 项目特征描述 |  | 计量 单位 | 工程量 |  | 金额（元）
[8 empty] | 综合单价 | 合价
20 | 030412004044 | 配线 | 1.名称:配线 2.配线形式:管、槽综合考虑 3.规格:WDZBN-BYJ-4 4.综合考虑接线端子 5.满足图纸及规范所需工作内容 |  | m | 18031.2
桥架、线槽、配管
21 | 030412002029 | 线槽 | 1.名称:热镀锌金属线槽 2.规格:200x100 3.线槽内设置电缆固定卡件或扎线带固定点，每间隔2米设置2个固定点 4.含封闭金属线槽主体、盖板、隔板、弯通、三通、四通及异形弯、连接片、连接螺栓、锁扣、跨接线等所有部件 |  | m | 100
22 | 031301005023 | 支/吊架 | 1.名称:桥架支吊架制作、安装 2.支架形式:综合考虑 3.除锈后刷两遍防锈漆、两遍调和漆 |  | kg | 120
23 | 030412001043 | 配管 | 1.名称:电气配管 2.规格:SC40 3.配置形式:明配/暗配综合考虑 |  | m | 50
24 | 030412001044 | 配管 | 1.名称:电气配管 2.规格:SC25 3.配置形式:明配/暗配综合考虑 |  | m | 705
25 | 030412001045 | 配管 | 1.名称:电气配管 2.规格:SC20 3.配置形式:明配/暗配综合考虑 |  | m | 655
26 | 030412001046 | 配管 | 1.名称:电气配管 2.规格:RC32 3.配置形式:明配/暗配综合考虑 |  | m | 235
27 | 030412001047 | 配管 | 1.名称:电气配管 2.规格:RC20 3.配置形式:明配/暗配综合考虑 |  | m | 720
防雷接地系统
本页小计
分部分项工程项目清单计价表
工程名称：C设备平台-土建配电及照明工程 |  |  |  | 标段：中国移动粤港澳（韶关）数据中心二期项目土建及室外工程设计施工总承包（EPC） |  |  | 第 4 页 共 5 页
序号 | 项目编码 | 项目名称 | 项目特征描述 |  | 计量 单位 | 工程量 |  | 金额（元）
[8 empty] | 综合单价 | 合价
28 | 030410003003 | 引下线 | 1.名称:引下线 2.利用本建筑外围四周结构柱内主钢筋 |  | m | 280
29 | 030410005003 | 接闪带 | 1.名称:接闪带 2.规格、材质:φ12mm热镀锌圆钢 |  | m | 410
30 | 030410002017 | 接地母线 | 1.名称:热镀锌扁钢 2.规格:-50x5 |  | m | 20
31 | 030410002018 | 接地母线 | 1.名称:不锈钢扁钢 2.规格:-50x5 |  | m | 20
32 | 030410002019 | 接地母线 | 1.名称:热镀锌扁钢 2.规格:-40x4 |  | m | 985
33 | 030410007011 | 等电位端子箱、测试板 | 1.名称:总等电位连接排 |  | 台 | 1
34 | 030410012003 | 防雷断接卡、箱 | 1.名称:接地测试端子 |  | 个 | 2
35 | 030416027003 | 接地装置 | 1.名称:接地装置调试 |  | 系统 | 1
应急照明系统
36 | 030413002025 | 装饰灯 | 1.名称:集中电源消防应急照明灯(室外、壁装、IP67) 2.规格:DC24V,1×3W,LED光源 3.安装方式:壁装 |  | 套 | 8
37 | 030413002026 | 装饰灯 | 1.名称:集中电源消防应急照明灯 2.规格:DC36V,1×6W,LED光源 3.安装方式:壁装 |  | 套 | 80
38 | 030413002027 | 装饰灯 | 1.名称:集中电源消防应急疏散指示标志灯 2.规格:DC36V,1×1W,LED光源 3.安装方式:壁装 |  | 套 | 68
39 | 030413002028 | 装饰灯 | 1.名称:集中电源消防应急疏散指示标志灯（双向） 2.规格:DC36V,1×1W,LED光源 3.安装方式:壁装 |  | 套 | 6
40 | 030413002029 | 装饰灯 | 1.名称:集中电源消防疏散出口指示灯 2.规格:DC36V,1×1W,LED光源 3.安装方式:壁装 |  | 套 | 5
本页小计
分部分项工程项目清单计价表
工程名称：C设备平台-土建配电及照明工程 |  |  |  | 标段：中国移动粤港澳（韶关）数据中心二期项目土建及室外工程设计施工总承包（EPC） |  |  | 第 5 页 共 5 页
序号 | 项目编码 | 项目名称 | 项目特征描述 |  | 计量 单位 | 工程量 |  | 金额（元）
[8 empty] | 综合单价 | 合价
41 | 030413003025 | 荧光灯 | 1.名称:单管应急LED灯 2.规格:~220V,1×20W,LED光源 3.安装方式:吸顶 |  | 套 | 1
42 | 030413002030 | 装饰灯 | 1.名称:集中电源消防应急安全出口灯 2.规格:DC36V,1×1W,LED光源 3.安装方式:壁装 |  | 套 | 3
普通照明
43 | 030413003026 | 荧光灯 | 1.名称:室外壁灯密闭防潮型(声光控) 2.规格:~220V,1x13W,LED光源 3.安装方式:壁装 |  | 套 | 7
44 | 030413003027 | 荧光灯 | 1.名称:壁装LED灯(密闭型) 2.规格:~220V,1×50W 3.安装方式:壁装 |  | 套 | 150
45 | 030413013011 | 照明开关、按钮 | 1.名称:单联双控翘板式暗开关 2.规格:~250V,10A 3.含底盒 |  | 套 | 10
抗震支架
46 | 031301004011 | 成品支架 | 1.名称:抗震支架 2.材质:由中标单位深化施工 3.规格:深化后规格综合考虑 4.满足图纸及规范所需工作内容 |  | 套 | 40
本页小计
合 计