## E.1.1 工程项目清单汇总表
工程项目清单汇总表
工程名称：C设备平台-消防电工程 |  | 标段：中国移动粤港澳（韶关）数据中心二期项目土建及室外工程设计施工总承包（EPC） | 第 1 页 共 1 页
序号 | 项 目 内 容 |  | 金 额 （元）
1 | 分部分项工程费
1.1 | 火灾自动报警系统
1.2 | 线槽、桥架
1.3 | 抗震支架
2 | 措施项目费
2.1 | 其中：安全生产措施费
3 | 其他项目费
3.1 | 其中：暂列金额
3.2 | 其中：专业工程暂估价
3.3 | 其中：计日工
3.4 | 其中：总承包服务费
3.5 | 其中：工程优质费
3.6 | 其中：合同中约定的其他项目
4 | 增值税
5 | 合 计
注：1 专业工程暂估价为已含税价格，在计算增值税计算基础时不应包含专业工程暂估价金额； 2 本表宜用于按合同标的为工程量清单编制对象的工程汇总计算，以单项工程、单位工程等为工程量清单编制对象的工程可按本表汇总计算；

## E.2.1 分部分项工程项目清单计价表
分部分项工程项目清单计价表
工程名称：C设备平台-消防电工程 |  |  |  | 标段：中国移动粤港澳（韶关）数据中心二期项目土建及室外工程设计施工总承包（EPC） |  |  | 第 1 页 共 2 页
序号 | 项目编码 | 项目名称 | 项目特征描述 |  | 计量 单位 | 工程量 |  | 金额（元）
[8 empty] | 综合单价 | 合价
火灾自动报警系统
1 | 030904004011 | 火灾声、光警报器 | 1.名称:火灾声、光警报器 2.含底盒 |  | 个 | 24
2 | 030904003009 | 带火警电话插孔的手动报警按钮 | 1.名称:带火警电话插孔的手动报警按钮 2.含底盒 |  | 个 | 24
3 | 030904006003 | 壁挂式安装扬声器 | 1.名称:壁挂式安装扬声器 2.含底盒 |  | 个 | 12
4 | 030412006013 | 接线盒 | 1.名称:接线盒 |  | 个 | 24
5 | 030412004045 | 配线 | 1.名称:配线 2.配线形式:管、槽综合考虑 3.规格:WDZBN-KYJYP-4x2.5mm² |  | m | 285
6 | 030412004046 | 配线 | 1.名称:配线 2.配线形式:管、槽综合考虑 3.规格:WDZBN-RYSP-2x1.5mm² |  | m | 1285
7 | 030412004047 | 配线 | 1.名称:配线 2.配线形式:管、槽综合考虑 3.规格:WDZBN-BYJ-4mm² |  | m | 142
8 | 030412004048 | 配线 | 1.名称:配线 2.配线形式:管、槽综合考虑 3.规格:WDZBN-BYJ-2.5mm² |  | m | 714
9 | 030412004049 | 配线 | 1.名称:配线 2.配线形式:管、槽综合考虑 3.规格:WDZBN-BYJ-1.5mm² |  | m | 142
10 | 030412001048 | 配管 | 1.名称:电气配管 2.规格:JDG32 3.配置形式:明配/暗配综合考虑 |  | m | 142
11 | 030412001049 | 配管 | 1.名称:电气配管 2.规格:JDG25 3.配置形式:明配/暗配综合考虑 |  | m | 714
本页小计
分部分项工程项目清单计价表
工程名称：C设备平台-消防电工程 |  |  |  | 标段：中国移动粤港澳（韶关）数据中心二期项目土建及室外工程设计施工总承包（EPC） |  |  | 第 2 页 共 2 页
序号 | 项目编码 | 项目名称 | 项目特征描述 |  | 计量 单位 | 工程量 |  | 金额（元）
[8 empty] | 综合单价 | 合价
12 | 030412001050 | 配管 | 1.名称:电气配管 2.规格:JDG20 3.配置形式:明配/暗配综合考虑 |  | m | 1714
13 | 030909003005 | 自动报警系统调试 | 1.名称:自动报警系统调试 |  | 系统 | 1
线槽、桥架
14 | 030412002030 | 线槽 | 1.名称:消防线槽 2.规格:200x100 3.线槽内设置电缆固定卡件或扎线带固定点，每间隔2米设置2个固定点 4.含封闭金属线槽主体、盖板、隔板、弯通、三通、四通及异形弯、连接片、连接螺栓、锁扣、跨接线等所有部件 |  | m | 552
15 | 031301005024 | 支/吊架 | 1.名称:桥架支吊架制作、安装 2.支架形式:综合考虑 3.除锈后刷两遍防锈漆、两遍调和漆 |  | kg | 667.3
抗震支架
16 | 031301004012 | 成品支架 | 1.名称:抗震支架 2.材质:由中标单位深化施工 3.规格:深化后规格综合考虑 4.满足图纸及规范所需工作内容 |  | 套 | 40
本页小计
合 计