## E.1.1 工程项目清单汇总表
工程项目清单汇总表
工程名称：D机楼-土建配电及照明工程 |  | 标段：中国移动粤港澳（韶关）数据中心二期项目土建及室外工程设计施工总承包（EPC） | 第 1 页 共 1 页
序号 | 项 目 内 容 |  | 金 额 （元）
1 | 分部分项工程费
1.1 | 土建配电
1.2 | 防雷接地系统
1.3 | 应急照明系统
1.4 | 普通照明
1.5 | LOGO
1.6 | 抗震支架
2 | 措施项目费
2.1 | 其中：安全生产措施费
3 | 其他项目费
3.1 | 其中：暂列金额
3.2 | 其中：专业工程暂估价
3.3 | 其中：计日工
3.4 | 其中：总承包服务费
3.5 | 其中：工程优质费
3.6 | 其中：合同中约定的其他项目
4 | 增值税
5 | 合 计
注：1 专业工程暂估价为已含税价格，在计算增值税计算基础时不应包含专业工程暂估价金额； 2 本表宜用于按合同标的为工程量清单编制对象的工程汇总计算，以单项工程、单位工程等为工程量清单编制对象的工程可按本表汇总计算；

## E.2.1 分部分项工程项目清单计价表
分部分项工程项目清单计价表
工程名称：D机楼-土建配电及照明工程 |  |  |  | 标段：中国移动粤港澳（韶关）数据中心二期项目土建及室外工程设计施工总承包（EPC） |  |  | 第 1 页 共 37 页
序号 | 项目编码 | 项目名称 | 项目特征描述 |  | 计量 单位 | 工程量 |  | 金额（元）
[8 empty] | 综合单价 | 合价
土建配电
配电箱
1 | 030402011095 | 成套配电箱 | 1.名称:电梯配电箱JCAPE-DT-1~2 2.安装方式:箱体安装、接地 3.含配电箱安装所需的支架、底座等材料 4.满足图纸及规范所需工作内容 |  | 台 | 2
2 | 030402011096 | 成套配电箱 | 1.名称:配电箱JCAPEw-Z1、JCAPEw-Z2 2.安装方式:箱体安装、接地 3.含配电箱安装所需的支架、底座等材料 4.满足图纸及规范所需工作内容 |  | 台 | 2
3 | 030402011097 | 成套配电箱 | 1.名称:配电箱JCAPEw-Z3、JCAPEw-Z4 2.安装方式:箱体安装、接地 3.含配电箱安装所需的支架、底座等材料 4.满足图纸及规范所需工作内容 |  | 台 | 2
4 | 030402011098 | 成套配电箱 | 1.名称:一层消防设备间配电箱JCAPE-XF 2.安装方式:箱体安装、接地 3.含配电箱安装所需的支架、底座等材料 4.满足图纸及规范所需工作内容 |  | 台 | 1
5 | 030402011099 | 成套配电箱 | 1.名称:屋顶层排烟风机配电箱JCAPEw-PY1~6 2.安装方式:箱体安装、接地 3.含配电箱安装所需的支架、底座等材料 4.满足图纸及规范所需工作内容 |  | 台 | 6
本页小计
分部分项工程项目清单计价表
工程名称：D机楼-土建配电及照明工程 |  |  |  | 标段：中国移动粤港澳（韶关）数据中心二期项目土建及室外工程设计施工总承包（EPC） |  |  | 第 2 页 共 37 页
序号 | 项目编码 | 项目名称 | 项目特征描述 |  | 计量 单位 | 工程量 |  | 金额（元）
[8 empty] | 综合单价 | 合价
6 | 030402011100 | 成套配电箱 | 1.名称:屋顶层排烟风机配电箱JCAPEw-PY7~10 2.安装方式:箱体安装、接地 3.含配电箱安装所需的支架、底座等材料 4.满足图纸及规范所需工作内容 |  | 台 | 4
7 | 030402011101 | 成套配电箱 | 1.名称:屋顶层补风机配电箱JCAPEw-BF1~3 2.安装方式:箱体安装、接地 3.含配电箱安装所需的支架、底座等材料 4.满足图纸及规范所需工作内容 |  | 台 | 3
8 | 030402011102 | 成套配电箱 | 1.名称:电梯配电箱JCAP-DT-1~2 2.安装方式:箱体安装、接地 3.含配电箱安装所需的支架、底座等材料 4.满足图纸及规范所需工作内容 |  | 台 | 2
9 | 030402011103 | 成套配电箱 | 1.名称:屋顶室外照明配电箱JCALSWwd-1 2.安装方式:箱体安装、接地 3.含配电箱安装所需的支架、底座等材料 4.满足图纸及规范所需工作内容 |  | 台 | 1
10 | 030402011104 | 成套配电箱 | 1.名称:路灯配电箱JCALSWJG 2.安装方式:箱体安装、接地 3.含配电箱安装所需的支架、底座等材料 4.满足图纸及规范所需工作内容 |  | 台 | 1
本页小计
分部分项工程项目清单计价表
工程名称：D机楼-土建配电及照明工程 |  |  |  | 标段：中国移动粤港澳（韶关）数据中心二期项目土建及室外工程设计施工总承包（EPC） |  |  | 第 3 页 共 37 页
序号 | 项目编码 | 项目名称 | 项目特征描述 |  | 计量 单位 | 工程量 |  | 金额（元）
[8 empty] | 综合单价 | 合价
11 | 030402011105 | 成套配电箱 | 1.名称:地下一层 (潜污泵)配电箱JCAPqB1 2.安装方式:箱体安装、接地 3.含配电箱安装所需的支架、底座等材料 4.满足图纸及规范所需工作内容 |  | 台 | 1
12 | 030402011106 | 成套配电箱 | 1.名称:1#配电间 (潜污泵)配电箱JCAPq 2.安装方式:箱体安装、接地 3.含配电箱安装所需的支架、底座等材料 4.满足图纸及规范所需工作内容 |  | 台 | 1
13 | 030402011107 | 成套配电箱 | 1.名称:配电箱J1ALB1-1 2.安装方式:箱体安装、接地 3.含配电箱安装所需的支架、底座等材料 4.满足图纸及规范所需工作内容 |  | 台 | 1
14 | 030402011108 | 成套配电箱 | 1.名称:配电箱J1ALEB1-1 2.安装方式:箱体安装、接地 3.含配电箱安装所需的支架、底座等材料 4.满足图纸及规范所需工作内容 |  | 台 | 1
15 | 030402011109 | 成套配电箱 | 1.名称:配电箱J1ALEB1-2 2.安装方式:箱体安装、接地 3.含配电箱安装所需的支架、底座等材料 4.满足图纸及规范所需工作内容 |  | 台 | 1
16 | 030402011110 | 成套配电箱 | 1.名称:水处理间配电箱JCACB1-1、JCACB1-3 2.安装方式:箱体安装、接地 3.含配电箱安装所需的支架、底座等材料 4.满足图纸及规范所需工作内容 |  | 台 | 2
本页小计
分部分项工程项目清单计价表
工程名称：D机楼-土建配电及照明工程 |  |  |  | 标段：中国移动粤港澳（韶关）数据中心二期项目土建及室外工程设计施工总承包（EPC） |  |  | 第 4 页 共 37 页
序号 | 项目编码 | 项目名称 | 项目特征描述 |  | 计量 单位 | 工程量 |  | 金额（元）
[8 empty] | 综合单价 | 合价
17 | 030402011111 | 成套配电箱 | 1.名称:水处理间配电箱JCACB1-2、JCACB1-4 2.安装方式:箱体安装、接地 3.含配电箱安装所需的支架、底座等材料 4.满足图纸及规范所需工作内容 |  | 台 | 2
18 | 030402011112 | 成套配电箱 | 1.名称:开闭站配电箱JCACB1-5、JCACB1-6 2.安装方式:箱体安装、接地 3.含配电箱安装所需的支架、底座等材料 4.满足图纸及规范所需工作内容 |  | 台 | 2
19 | 030402011113 | 成套配电箱 | 1.名称:配电箱JCACB1-7 2.安装方式:箱体安装、接地 3.含配电箱安装所需的支架、底座等材料 4.满足图纸及规范所需工作内容 |  | 台 | 1
20 | 030402011114 | 成套配电箱 | 1.名称:报警阀室配电箱JCAC1-1 2.安装方式:箱体安装、接地 3.含配电箱安装所需的支架、底座等材料 4.满足图纸及规范所需工作内容 |  | 台 | 1
21 | 030402011115 | 成套配电箱 | 1.名称:走道配电箱JCAC1-2、JCAC1-6 2.安装方式:箱体安装、接地 3.含配电箱安装所需的支架、底座等材料 4.满足图纸及规范所需工作内容 |  | 台 | 1
本页小计
分部分项工程项目清单计价表
工程名称：D机楼-土建配电及照明工程 |  |  |  | 标段：中国移动粤港澳（韶关）数据中心二期项目土建及室外工程设计施工总承包（EPC） |  |  | 第 5 页 共 37 页
序号 | 项目编码 | 项目名称 | 项目特征描述 |  | 计量 单位 | 工程量 |  | 金额（元）
[8 empty] | 综合单价 | 合价
22 | 030402011116 | 成套配电箱 | 1.名称:二次侧水处理间配电箱JCAC1-3、JCAC1-4 2.安装方式:箱体安装、接地 3.含配电箱安装所需的支架、底座等材料 4.满足图纸及规范所需工作内容 |  | 台 | 2
23 | 030402011117 | 成套配电箱 | 1.名称:走道配电箱JCAC1-5 2.安装方式:箱体安装、接地 3.含配电箱安装所需的支架、底座等材料 4.满足图纸及规范所需工作内容 |  | 台 | 1
24 | 030402011118 | 成套配电箱 | 1.名称:走道配电箱JCAC1-6 2.安装方式:箱体安装、接地 3.含配电箱安装所需的支架、底座等材料 4.满足图纸及规范所需工作内容 |  | 台 | 1
25 | 030402011119 | 成套配电箱 | 1.名称:备品备件间配电箱、JCAC2-1、JCAC3-1 2.安装方式:箱体安装、接地 3.含配电箱安装所需的支架、底座等材料 4.满足图纸及规范所需工作内容 |  | 台 | 2
26 | 030402011120 | 成套配电箱 | 1.名称:备品备件间配电箱JCAC4-1 2.安装方式:箱体安装、接地 3.含配电箱安装所需的支架、底座等材料 4.满足图纸及规范所需工作内容 |  | 台 | 1
本页小计
分部分项工程项目清单计价表
工程名称：D机楼-土建配电及照明工程 |  |  |  | 标段：中国移动粤港澳（韶关）数据中心二期项目土建及室外工程设计施工总承包（EPC） |  |  | 第 6 页 共 37 页
序号 | 项目编码 | 项目名称 | 项目特征描述 |  | 计量 单位 | 工程量 |  | 金额（元）
[8 empty] | 综合单价 | 合价
27 | 030402011121 | 成套配电箱 | 1.名称:走道配电箱JCAC2~4-2 2.安装方式:箱体安装、接地 3.含配电箱安装所需的支架、底座等材料 4.满足图纸及规范所需工作内容 |  | 台 | 3
28 | 030402011122 | 成套配电箱 | 1.名称:备品备件间配电箱JCAC2~4-3 2.安装方式:箱体安装、接地 3.含配电箱安装所需的支架、底座等材料 4.满足图纸及规范所需工作内容 |  | 台 | 3
29 | 030402011123 | 成套配电箱 | 1.名称:二次侧水处理间配电箱JCAC2~4-4 2.安装方式:箱体安装、接地 3.含配电箱安装所需的支架、底座等材料 4.满足图纸及规范所需工作内容 |  | 台 | 3
30 | 030402011124 | 成套配电箱 | 1.名称:仓库配电箱JCAC2-5、JCAC3-5、JCAC4-5 2.安装方式:箱体安装、接地 3.含配电箱安装所需的支架、底座等材料 4.满足图纸及规范所需工作内容 |  | 台 | 3
31 | 030402011125 | 成套配电箱 | 1.名称:走道配电箱JCAC2~4-6 2.安装方式:箱体安装、接地 3.含配电箱安装所需的支架、底座等材料 4.满足图纸及规范所需工作内容 |  | 台 | 3
本页小计
分部分项工程项目清单计价表
工程名称：D机楼-土建配电及照明工程 |  |  |  | 标段：中国移动粤港澳（韶关）数据中心二期项目土建及室外工程设计施工总承包（EPC） |  |  | 第 7 页 共 37 页
序号 | 项目编码 | 项目名称 | 项目特征描述 |  | 计量 单位 | 工程量 |  | 金额（元）
[8 empty] | 综合单价 | 合价
32 | 030402011126 | 成套配电箱 | 1.名称:配电间配电箱JCAP1-1 2.安装方式:箱体安装、接地 3.含配电箱安装所需的支架、底座等材料 4.满足图纸及规范所需工作内容 |  | 台 | 1
33 | 030402011127 | 成套配电箱 | 1.名称:配电间配电箱JCAP1-2 2.安装方式:箱体安装、接地 3.含配电箱安装所需的支架、底座等材料 4.满足图纸及规范所需工作内容 |  | 台 | 1
34 | 030402011128 | 成套配电箱 | 1.名称:配电间配电箱JCAP2-1 2.安装方式:箱体安装、接地 3.含配电箱安装所需的支架、底座等材料 4.满足图纸及规范所需工作内容 |  | 台 | 1
35 | 030402011129 | 成套配电箱 | 1.名称:配电间配电箱JCAP2-2 2.安装方式:箱体安装、接地 3.含配电箱安装所需的支架、底座等材料 4.满足图纸及规范所需工作内容 |  | 台 | 1
36 | 030402011130 | 成套配电箱 | 1.名称:配电间配电箱JCAP3-1 2.安装方式:箱体安装、接地 3.含配电箱安装所需的支架、底座等材料 4.满足图纸及规范所需工作内容 |  | 台 | 1
本页小计
分部分项工程项目清单计价表
工程名称：D机楼-土建配电及照明工程 |  |  |  | 标段：中国移动粤港澳（韶关）数据中心二期项目土建及室外工程设计施工总承包（EPC） |  |  | 第 8 页 共 37 页
序号 | 项目编码 | 项目名称 | 项目特征描述 |  | 计量 单位 | 工程量 |  | 金额（元）
[8 empty] | 综合单价 | 合价
37 | 030402011131 | 成套配电箱 | 1.名称:配电间配电箱JCAP3-2 2.安装方式:箱体安装、接地 3.含配电箱安装所需的支架、底座等材料 4.满足图纸及规范所需工作内容 |  | 台 | 1
38 | 030402011132 | 成套配电箱 | 1.名称:配电间配电箱JCAP4-1 2.安装方式:箱体安装、接地 3.含配电箱安装所需的支架、底座等材料 4.满足图纸及规范所需工作内容 |  | 台 | 1
39 | 030402011133 | 成套配电箱 | 1.名称:配电间配电箱JCAP4-2 2.安装方式:箱体安装、接地 3.含配电箱安装所需的支架、底座等材料 4.满足图纸及规范所需工作内容 |  | 台 | 1
40 | 030402011134 | 成套配电箱 | 1.名称:配电箱JCAPd-1 2.安装方式:箱体安装、接地 3.含配电箱安装所需的支架、底座等材料 4.满足图纸及规范所需工作内容 |  | 台 | 1
41 | 030402011135 | 成套配电箱 | 1.名称:配电箱JCAPd-2 2.安装方式:箱体安装、接地 3.含配电箱安装所需的支架、底座等材料 4.满足图纸及规范所需工作内容 |  | 台 | 1
本页小计
分部分项工程项目清单计价表
工程名称：D机楼-土建配电及照明工程 |  |  |  | 标段：中国移动粤港澳（韶关）数据中心二期项目土建及室外工程设计施工总承包（EPC） |  |  | 第 9 页 共 37 页
序号 | 项目编码 | 项目名称 | 项目特征描述 |  | 计量 单位 | 工程量 |  | 金额（元）
[8 empty] | 综合单价 | 合价
42 | 030402011136 | 成套配电箱 | 1.名称:水处理间配电箱JCAPB1-1 2.安装方式:箱体安装、接地 3.含配电箱安装所需的支架、底座等材料 4.满足图纸及规范所需工作内容 |  | 台 | 1
43 | 030402011137 | 成套配电箱 | 1.名称:配电间配电箱J1AP4-1 2.安装方式:箱体安装、接地 3.含配电箱安装所需的支架、底座等材料 4.满足图纸及规范所需工作内容 |  | 台 | 1
44 | 030402011138 | 成套配电箱 | 1.名称:配电间配电箱J1AP3-1 2.安装方式:箱体安装、接地 3.含配电箱安装所需的支架、底座等材料 4.满足图纸及规范所需工作内容 |  | 台 | 1
45 | 030402011139 | 成套配电箱 | 1.名称:配电间配电箱J1AP2-1 2.安装方式:箱体安装、接地 3.含配电箱安装所需的支架、底座等材料 4.满足图纸及规范所需工作内容 |  | 台 | 1
46 | 030402011140 | 成套配电箱 | 1.名称:配电间配电箱J1AP1-1 2.安装方式:箱体安装、接地 3.含配电箱安装所需的支架、底座等材料 4.满足图纸及规范所需工作内容 |  | 台 | 1
本页小计
分部分项工程项目清单计价表
工程名称：D机楼-土建配电及照明工程 |  |  |  | 标段：中国移动粤港澳（韶关）数据中心二期项目土建及室外工程设计施工总承包（EPC） |  |  | 第 10 页 共 37 页
序号 | 项目编码 | 项目名称 | 项目特征描述 |  | 计量 单位 | 工程量 |  | 金额（元）
[8 empty] | 综合单价 | 合价
47 | 030402011141 | T接箱 | 1.名称:T接箱 2.安装方式:箱体安装、接地 3.含配电箱安装所需的支架、底座等材料 4.满足图纸及规范所需工作内容 |  | 台 | 66
48 | 030402011142 | 成套配电箱 | 1.名称:三层配电间P311配电箱J1AL3-4 2.安装方式:箱体安装、接地 3.含配电箱安装所需的支架、底座等材料 4.满足图纸及规范所需工作内容 |  | 台 | 1
49 | 030402011143 | 成套配电箱 | 1.名称:四层配电间P411配电箱J1AL4-4 2.安装方式:箱体安装、接地 3.含配电箱安装所需的支架、底座等材料 4.满足图纸及规范所需工作内容 |  | 台 | 1
50 | 030402011144 | 成套配电箱 | 1.名称:三层配电间P309配电箱J1AL3-3 2.安装方式:箱体安装、接地 3.含配电箱安装所需的支架、底座等材料 4.满足图纸及规范所需工作内容 |  | 台 | 1
51 | 030402011145 | 成套配电箱 | 1.名称:四层配电间P409配电箱J1AL4-3 2.安装方式:箱体安装、接地 3.含配电箱安装所需的支架、底座等材料 4.满足图纸及规范所需工作内容 |  | 台 | 1
本页小计
分部分项工程项目清单计价表
工程名称：D机楼-土建配电及照明工程 |  |  |  | 标段：中国移动粤港澳（韶关）数据中心二期项目土建及室外工程设计施工总承包（EPC） |  |  | 第 11 页 共 37 页
序号 | 项目编码 | 项目名称 | 项目特征描述 |  | 计量 单位 | 工程量 |  | 金额（元）
[8 empty] | 综合单价 | 合价
52 | 030402011146 | 成套配电箱 | 1.名称:二层配电配线间P210配电箱J1AL2-4 2.安装方式:箱体安装、接地 3.含配电箱安装所需的支架、底座等材料 4.满足图纸及规范所需工作内容 |  | 台 | 1
53 | 030402011147 | 成套配电箱 | 1.名称:一层配电间P117配电箱J1AL1-4 2.安装方式:箱体安装、接地 3.含配电箱安装所需的支架、底座等材料 4.满足图纸及规范所需工作内容 |  | 台 | 1
54 | 030402011148 | 成套配电箱 | 1.名称:制冷站照明箱J1AL1-1-1 2.安装方式:箱体安装、接地 3.含配电箱安装所需的支架、底座等材料 4.满足图纸及规范所需工作内容 |  | 台 | 1
55 | 030402011149 | 成套配电箱 | 1.名称:机房照明箱J1AL1-1-2~3、J1AL1-2-2~3、J1AL2-1-2、J1AL2-2-2~3、J1AL3-1-2、J1AL3-2-2、J1AL4-1-2、J1AL4-2-2 2.安装方式:箱体安装、接地 3.含配电箱安装所需的支架、底座等材料 4.满足图纸及规范所需工作内容 |  | 台 | 11
56 | 030402011150 | 成套配电箱 | 1.名称:机房照明箱J1AL1-2-1、J1AL2-1-3、J1AL2-1-1、J1AL2-2-1 2.安装方式:箱体安装、接地 3.含配电箱安装所需的支架、底座等材料 4.满足图纸及规范所需工作内容 |  | 台 | 4
本页小计
分部分项工程项目清单计价表
工程名称：D机楼-土建配电及照明工程 |  |  |  | 标段：中国移动粤港澳（韶关）数据中心二期项目土建及室外工程设计施工总承包（EPC） |  |  | 第 12 页 共 37 页
序号 | 项目编码 | 项目名称 | 项目特征描述 |  | 计量 单位 | 工程量 |  | 金额（元）
[8 empty] | 综合单价 | 合价
57 | 030402011151 | 成套配电箱 | 1.名称:机房照明箱J1AL1-2-4、J1AL3-1-1、J1AL3-2-1、J1AL4-1-1、J1AL4-2-1 2.安装方式:箱体安装、接地 3.含配电箱安装所需的支架、底座等材料 4.满足图纸及规范所需工作内容 |  | 台 | 5
58 | 030402011152 | 成套配电箱 | 1.名称:二层配电间P208配电箱J1AL2-3 2.安装方式:箱体安装、接地 3.含配电箱安装所需的支架、底座等材料 4.满足图纸及规范所需工作内容 |  | 台 | 1
59 | 030402011153 | 成套配电箱 | 1.名称:一层配电间P115配电箱J1AL1-3 2.安装方式:箱体安装、接地 3.含配电箱安装所需的支架、底座等材料 4.满足图纸及规范所需工作内容 |  | 台 | 1
60 | 030402011154 | 成套配电箱 | 1.名称:冷站配套区CPF503配电箱J1ALwd-1 2.安装方式:箱体安装、接地 3.含配电箱安装所需的支架、底座等材料 4.满足图纸及规范所需工作内容 |  | 台 | 1
61 | 030402011155 | 成套配电箱 | 1.名称:二层配电间P208配电箱J1AL2-1 2.安装方式:箱体安装、接地 3.含配电箱安装所需的支架、底座等材料 4.满足图纸及规范所需工作内容 |  | 台 | 1
本页小计
分部分项工程项目清单计价表
工程名称：D机楼-土建配电及照明工程 |  |  |  | 标段：中国移动粤港澳（韶关）数据中心二期项目土建及室外工程设计施工总承包（EPC） |  |  | 第 13 页 共 37 页
序号 | 项目编码 | 项目名称 | 项目特征描述 |  | 计量 单位 | 工程量 |  | 金额（元）
[8 empty] | 综合单价 | 合价
62 | 030402011156 | 成套配电箱 | 1.名称:一层配电间P115配电箱J1AL1-1 2.安装方式:箱体安装、接地 3.含配电箱安装所需的支架、底座等材料 4.满足图纸及规范所需工作内容 |  | 台 | 1
63 | 030402011157 | 成套配电箱 | 1.名称:四层配电间P409配电箱J1AL4-1~2 2.安装方式:箱体安装、接地 3.含配电箱安装所需的支架、底座等材料 4.满足图纸及规范所需工作内容 |  | 台 | 2
64 | 030402011158 | 成套配电箱 | 1.名称:三层配电间P311配电箱J1AL3-1~2 2.安装方式:箱体安装、接地 3.含配电箱安装所需的支架、底座等材料 4.满足图纸及规范所需工作内容 |  | 台 | 2
65 | 030402011159 | 成套配电箱 | 1.名称:二层配电间P210配电箱J1AL2-2 2.安装方式:箱体安装、接地 3.含配电箱安装所需的支架、底座等材料 4.满足图纸及规范所需工作内容 |  | 台 | 1
66 | 030402011160 | 成套配电箱 | 1.名称:一层配电间P117配电箱J1AL1-2 2.安装方式:箱体安装、接地 3.含配电箱安装所需的支架、底座等材料 4.满足图纸及规范所需工作内容 |  | 台 | 1
本页小计
分部分项工程项目清单计价表
工程名称：D机楼-土建配电及照明工程 |  |  |  | 标段：中国移动粤港澳（韶关）数据中心二期项目土建及室外工程设计施工总承包（EPC） |  |  | 第 14 页 共 37 页
序号 | 项目编码 | 项目名称 | 项目特征描述 |  | 计量 单位 | 工程量 |  | 金额（元）
[8 empty] | 综合单价 | 合价
67 | 030402011161 | 成套配电箱 | 1.名称:二层配电间P210配电箱J1ALE2-2 2.安装方式:箱体安装、接地 3.含配电箱安装所需的支架、底座等材料 4.满足图纸及规范所需工作内容 |  | 台 | 1
68 | 030402011162 | 成套配电箱 | 1.名称:一层配电间P117配电箱J1ALE1-2 2.安装方式:箱体安装、接地 3.含配电箱安装所需的支架、底座等材料 4.满足图纸及规范所需工作内容 |  | 台 | 1
69 | 030402011163 | 成套配电箱 | 1.名称:一层电力区PAA102配电箱J1ALEz1 2.安装方式:箱体安装、接地 3.含配电箱安装所需的支架、底座等材料 4.满足图纸及规范所需工作内容 |  | 台 | 1
70 | 030402011164 | 成套配电箱 | 1.名称:冷战配套区CPF503配电箱J1ALEwd-1 2.安装方式:箱体安装、接地 3.含配电箱安装所需的支架、底座等材料 4.满足图纸及规范所需工作内容 |  | 台 | 1
71 | 030402011165 | 成套配电箱 | 1.名称:二层配电间P208配电箱J1ALE2-1 2.安装方式:箱体安装、接地 3.含配电箱安装所需的支架、底座等材料 4.满足图纸及规范所需工作内容 |  | 台 | 1
本页小计
分部分项工程项目清单计价表
工程名称：D机楼-土建配电及照明工程 |  |  |  | 标段：中国移动粤港澳（韶关）数据中心二期项目土建及室外工程设计施工总承包（EPC） |  |  | 第 15 页 共 37 页
序号 | 项目编码 | 项目名称 | 项目特征描述 |  | 计量 单位 | 工程量 |  | 金额（元）
[8 empty] | 综合单价 | 合价
72 | 030402011166 | 成套配电箱 | 1.名称:一层配电间P115配电箱J1ALE1-1 2.安装方式:箱体安装、接地 3.含配电箱安装所需的支架、底座等材料 4.满足图纸及规范所需工作内容 |  | 台 | 1
73 | 030402011167 | 成套配电箱 | 1.名称:三层配电间P309配电箱J1ALE3-1 2.安装方式:箱体安装、接地 3.含配电箱安装所需的支架、底座等材料 4.满足图纸及规范所需工作内容 |  | 台 | 1
74 | 030402011168 | 成套配电箱 | 1.名称:四层配电间P409配电箱J1ALE4-1 2.安装方式:箱体安装、接地 3.含配电箱安装所需的支架、底座等材料 4.满足图纸及规范所需工作内容 |  | 台 | 1
75 | 030402011169 | 成套配电箱 | 1.名称:三层配电间P311配电箱J1ALE3-2 2.安装方式:箱体安装、接地 3.含配电箱安装所需的支架、底座等材料 4.满足图纸及规范所需工作内容 |  | 台 | 1
76 | 030402011170 | 成套配电箱 | 1.名称:四层配电间P411配电箱J1ALE4-2 2.安装方式:箱体安装、接地 3.含配电箱安装所需的支架、底座等材料 4.满足图纸及规范所需工作内容 |  | 台 | 1
本页小计
分部分项工程项目清单计价表
工程名称：D机楼-土建配电及照明工程 |  |  |  | 标段：中国移动粤港澳（韶关）数据中心二期项目土建及室外工程设计施工总承包（EPC） |  |  | 第 16 页 共 37 页
序号 | 项目编码 | 项目名称 | 项目特征描述 |  | 计量 单位 | 工程量 |  | 金额（元）
[8 empty] | 综合单价 | 合价
77 | 030402011171 | 成套配电箱 | 1.名称:三层电力区PAA302配电箱J1ALEz2 2.安装方式:箱体安装、接地 3.含配电箱安装所需的支架、底座等材料 4.满足图纸及规范所需工作内容 |  | 台 | 1
78 | 030402011172 | 成套配电箱 | 1.名称:一层电力区PAA101消防应急灯具专用应急电源 2.额定功率:37kVA-380V 3.安装方式:箱体安装、接地 4.含配电箱安装所需的支架、底座等材料 5.满足图纸及规范所需工作内容 |  | 台 | 1
79 | 030402011173 | 成套配电箱 | 1.名称:三层电力区PAA101消防应急灯具专用应急电源 2.额定功率:45kVA-380V 3.安装方式:箱体安装、接地 4.含配电箱安装所需的支架、底座等材料 5.满足图纸及规范所需工作内容 |  | 台 | 1
80 | 030402011174 | 成套配电箱 | 1.名称:二层配电间P210配电箱J1ALE2-4 2.安装方式:箱体安装、接地 3.含配电箱安装所需的支架、底座等材料 4.满足图纸及规范所需工作内容 |  | 台 | 1
81 | 030402011175 | 成套配电箱 | 1.名称:一层配电间P117配电箱J1ALE1-4 2.安装方式:箱体安装、接地 3.含配电箱安装所需的支架、底座等材料 4.满足图纸及规范所需工作内容 |  | 台 | 1
本页小计
分部分项工程项目清单计价表
工程名称：D机楼-土建配电及照明工程 |  |  |  | 标段：中国移动粤港澳（韶关）数据中心二期项目土建及室外工程设计施工总承包（EPC） |  |  | 第 17 页 共 37 页
序号 | 项目编码 | 项目名称 | 项目特征描述 |  | 计量 单位 | 工程量 |  | 金额（元）
[8 empty] | 综合单价 | 合价
82 | 030402011176 | 成套配电箱 | 1.名称:冷战配套区CPF503配电箱J1ALEwd-2 2.安装方式:箱体安装、接地 3.含配电箱安装所需的支架、底座等材料 4.满足图纸及规范所需工作内容 |  | 台 | 1
83 | 030402011177 | 成套配电箱 | 1.名称:二层配电间P208配电箱J1ALE2-3 2.安装方式:箱体安装、接地 3.含配电箱安装所需的支架、底座等材料 4.满足图纸及规范所需工作内容 |  | 台 | 1
84 | 030402011178 | 成套配电箱 | 1.名称:一层配电间P115配电箱J1ALE1-3 2.安装方式:箱体安装、接地 3.含配电箱安装所需的支架、底座等材料 4.满足图纸及规范所需工作内容 |  | 台 | 1
85 | 030402011179 | 成套配电箱 | 1.名称:三层配电间P309配电箱J1ALE3-3 2.安装方式:箱体安装、接地 3.含配电箱安装所需的支架、底座等材料 4.满足图纸及规范所需工作内容 |  | 台 | 1
86 | 030402011180 | 成套配电箱 | 1.名称:四层配电间P409配电箱J1ALE4-3 2.安装方式:箱体安装、接地 3.含配电箱安装所需的支架、底座等材料 4.满足图纸及规范所需工作内容 |  | 台 | 1
本页小计
分部分项工程项目清单计价表
工程名称：D机楼-土建配电及照明工程 |  |  |  | 标段：中国移动粤港澳（韶关）数据中心二期项目土建及室外工程设计施工总承包（EPC） |  |  | 第 18 页 共 37 页
序号 | 项目编码 | 项目名称 | 项目特征描述 |  | 计量 单位 | 工程量 |  | 金额（元）
[8 empty] | 综合单价 | 合价
87 | 030402011181 | 成套配电箱 | 1.名称:三层配电间P311配电箱J1ALE3-4 2.安装方式:箱体安装、接地 3.含配电箱安装所需的支架、底座等材料 4.满足图纸及规范所需工作内容 |  | 台 | 1
88 | 030402011182 | 成套配电箱 | 1.名称:四层配电间P411配电箱J1ALE4-4 2.安装方式:箱体安装、接地 3.含配电箱安装所需的支架、底座等材料 4.满足图纸及规范所需工作内容 |  | 台 | 1
89 | 030402011183 | 成套配电箱 | 1.名称:高低配照明配电箱J1ALE1-1~2-1、J1ALE2-1~2-1、J1ALE3-1~2-1、J1ALE3-1~2-2、J1ALE4-1~2-1、J1ALE4-1~2-2 2.安装方式:箱体安装、接地 3.含配电箱安装所需的支架、底座等材料 4.满足图纸及规范所需工作内容 |  | 台 | 12
90 | 030402011184 | 成套配电箱 | 1.名称:屋顶室外照明配电箱J1ALSWwd-1 2.安装方式:箱体安装、接地 3.含配电箱安装所需的支架、底座等材料 4.满足图纸及规范所需工作内容 |  | 台 | 1
91 | 030402011185 | 成套配电箱 | 1.名称:路灯配电箱J1ALSWJG 2.安装方式:箱体安装、接地 3.含配电箱安装所需的支架、底座等材料 4.满足图纸及规范所需工作内容 |  | 台 | 1
本页小计
分部分项工程项目清单计价表
工程名称：D机楼-土建配电及照明工程 |  |  |  | 标段：中国移动粤港澳（韶关）数据中心二期项目土建及室外工程设计施工总承包（EPC） |  |  | 第 19 页 共 37 页
序号 | 项目编码 | 项目名称 | 项目特征描述 |  | 计量 单位 | 工程量 |  | 金额（元）
[8 empty] | 综合单价 | 合价
92 | 030402011186 | 成套配电箱 | 1.名称:集中控制型集中电源 2.含电池 3.安装方式:箱体安装、接地 4.灯具持续供电时间大于60分钟 5.含配电箱安装所需的支架、底座等材料 6.满足图纸及规范所需工作内容 |  | 台 | 10
93 | 030416006003 | 输配电装置系统 | 1.名称:送配电装置系统调试 2.电压(kV):1kV以下 |  | 系统 | 148
电力电缆、电线
94 | 030409001037 | 电力电缆 | 1.名称:电力电缆 2.规格:RTTZ-4x240+1x120 3.敷设方式:桥架/线管敷设 4.满足图纸及规范所需工作内容 |  | m | 200
95 | 030409001038 | 电力电缆 | 1.名称:电力电缆 2.规格:RTTZ-4x185+1x95 3.敷设方式:桥架/线管敷设 4.满足图纸及规范所需工作内容 |  | m | 200
96 | 030409001039 | 电力电缆 | 1.名称:电力电缆 2.规格:RTTZ-4x95+1x50 3.敷设方式:桥架/线管敷设 4.满足图纸及规范所需工作内容 |  | m | 400
97 | 030409001040 | 电力电缆 | 1.名称:电力电缆 2.规格:RTTZ-4x50+1x25 3.敷设方式:桥架/线管敷设 4.满足图纸及规范所需工作内容 |  | m | 500
本页小计
分部分项工程项目清单计价表
工程名称：D机楼-土建配电及照明工程 |  |  |  | 标段：中国移动粤港澳（韶关）数据中心二期项目土建及室外工程设计施工总承包（EPC） |  |  | 第 20 页 共 37 页
序号 | 项目编码 | 项目名称 | 项目特征描述 |  | 计量 单位 | 工程量 |  | 金额（元）
[8 empty] | 综合单价 | 合价
98 | 030409001041 | 电力电缆 | 1.名称:电力电缆 2.规格:RTTZ-4x35+1x16 3.敷设方式:桥架/线管敷设 4.满足图纸及规范所需工作内容 |  | m | 300
99 | 030409001042 | 电力电缆 | 1.名称:电力电缆 2.规格:RTTZ-4x25+1x16 3.敷设方式:桥架/线管敷设 4.满足图纸及规范所需工作内容 |  | m | 1300
100 | 030409001043 | 电力电缆 | 1.名称:电力电缆 2.规格:RTTZ-5x16 3.敷设方式:桥架/线管敷设 4.满足图纸及规范所需工作内容 |  | m | 1220
101 | 030409001044 | 电力电缆 | 1.名称:电力电缆 2.规格:RTTZ-5x10 3.敷设方式:桥架/线管敷设 4.满足图纸及规范所需工作内容 |  | m | 100
102 | 030409001045 | 电力电缆（主材甲供） | 1.名称:电力电缆（主材甲供） 2.规格:WDZAN-YJY-4x150+1x70 3.敷设方式:桥架/线管敷设 4.满足图纸及规范所需工作内容 |  | m | 200
103 | 030409001046 | 电力电缆（主材甲供） | 1.名称:电力电缆（主材甲供） 2.规格:WDZAN-YJY-4x95+1x50 3.敷设方式:桥架/线管敷设 4.满足图纸及规范所需工作内容 |  | m | 200
本页小计
分部分项工程项目清单计价表
工程名称：D机楼-土建配电及照明工程 |  |  |  | 标段：中国移动粤港澳（韶关）数据中心二期项目土建及室外工程设计施工总承包（EPC） |  |  | 第 21 页 共 37 页
序号 | 项目编码 | 项目名称 | 项目特征描述 |  | 计量 单位 | 工程量 |  | 金额（元）
[8 empty] | 综合单价 | 合价
104 | 030409001047 | 电力电缆（主材甲供） | 1.名称:电力电缆（主材甲供） 2.规格:WDZAN-YJY-4x70+1x35 3.敷设方式:桥架/线管敷设 4.满足图纸及规范所需工作内容 |  | m | 485
105 | 030409001048 | 电力电缆（主材甲供） | 1.名称:电力电缆（主材甲供） 2.规格:WDZAN-YJY-4x50+1x25 3.敷设方式:桥架/线管敷设 4.满足图纸及规范所需工作内容 |  | m | 2000
106 | 030409001049 | 电力电缆（主材甲供） | 1.名称:电力电缆（主材甲供） 2.规格:WDZAN-YJY-3x25+1x16 3.敷设方式:桥架/线管敷设 4.满足图纸及规范所需工作内容 |  | m | 120
107 | 030409001050 | 电力电缆（主材甲供） | 1.名称:电力电缆（主材甲供） 2.规格:WDZAN-YJY-4x25+1x16 3.敷设方式:桥架/线管敷设 4.满足图纸及规范所需工作内容 |  | m | 80
108 | 030409001051 | 电力电缆（主材甲供） | 1.名称:电力电缆（主材甲供） 2.规格:WDZAN-YJY-5x16 3.敷设方式:桥架/线管敷设 4.满足图纸及规范所需工作内容 |  | m | 985
本页小计
分部分项工程项目清单计价表
工程名称：D机楼-土建配电及照明工程 |  |  |  | 标段：中国移动粤港澳（韶关）数据中心二期项目土建及室外工程设计施工总承包（EPC） |  |  | 第 22 页 共 37 页
序号 | 项目编码 | 项目名称 | 项目特征描述 |  | 计量 单位 | 工程量 |  | 金额（元）
[8 empty] | 综合单价 | 合价
109 | 030409001052 | 电力电缆（主材甲供） | 1.名称:电力电缆（主材甲供） 2.规格:WDZAN-YJY-4x16 3.敷设方式:桥架/线管敷设 4.满足图纸及规范所需工作内容 |  | m | 50
110 | 030409001053 | 电力电缆（主材甲供） | 1.名称:电力电缆（主材甲供） 2.规格:WDZAN-YJY-5x10 3.敷设方式:桥架/线管敷设 4.满足图纸及规范所需工作内容 |  | m | 1314
111 | 030409001054 | 电力电缆（主材甲供） | 1.名称:电力电缆（主材甲供） 2.规格:WDZAN-YJY-5x6 3.综合考虑接线端子 4.敷设方式:桥架/线管敷设 5.满足图纸及规范所需工作内容 |  | m | 854.6
112 | 030409001055 | 电力电缆（主材甲供） | 1.名称:电力电缆（主材甲供） 2.规格:WDZAN-YJY-5x4 3.敷设方式:桥架/线管敷设 4.满足图纸及规范所需工作内容 |  | m | 160
113 | 030409001056 | 电力电缆（主材甲供） | 1.名称:电力电缆（主材甲供） 2.规格:WDZAN-YJY-4x6 3.综合考虑接线端子 4.敷设方式:桥架/线管敷设 5.满足图纸及规范所需工作内容 |  | m | 205.6
114 | 030409001057 | 电力电缆（主材甲供） | 1.名称:电力电缆（主材甲供） 2.规格:WDZAN-YJY-4x4 3.综合考虑接线端子 4.敷设方式:桥架/线管敷设 5.满足图纸及规范所需工作内容 |  | m | 170
本页小计
分部分项工程项目清单计价表
工程名称：D机楼-土建配电及照明工程 |  |  |  | 标段：中国移动粤港澳（韶关）数据中心二期项目土建及室外工程设计施工总承包（EPC） |  |  | 第 23 页 共 37 页
序号 | 项目编码 | 项目名称 | 项目特征描述 |  | 计量 单位 | 工程量 |  | 金额（元）
[8 empty] | 综合单价 | 合价
115 | 030409001058 | 电力电缆（主材甲供） | 1.名称:电力电缆（主材甲供） 2.规格:WDZAN-YJY-3x4 3.综合考虑接线端子 4.敷设方式:桥架/线管敷设 5.满足图纸及规范所需工作内容 |  | m | 6354.5
116 | 030409001059 | 电力电缆（主材甲供） | 1.名称:电力电缆（主材甲供） 2.规格:WDZA-YJY-4x185+1x95 3.敷设方式:桥架/线管敷设 4.满足图纸及规范所需工作内容 |  | m | 200
117 | 030409001060 | 电力电缆（主材甲供） | 1.名称:电力电缆（主材甲供） 2.规格:WDZA-YJY-4x150+1x70 3.敷设方式:桥架/线管敷设 4.满足图纸及规范所需工作内容 |  | m | 320
118 | 030409001061 | 电力电缆（主材甲供） | 1.名称:电力电缆（主材甲供） 2.规格:WDZA-YJY-4x95+1x50 3.敷设方式:桥架/线管敷设 4.满足图纸及规范所需工作内容 |  | m | 300
119 | 030409001062 | 电力电缆（主材甲供） | 1.名称:电力电缆（主材甲供） 2.规格:WDZA-YJY-4x50+1x25 3.敷设方式:桥架/线管敷设 4.满足图纸及规范所需工作内容 |  | m | 950
本页小计
分部分项工程项目清单计价表
工程名称：D机楼-土建配电及照明工程 |  |  |  | 标段：中国移动粤港澳（韶关）数据中心二期项目土建及室外工程设计施工总承包（EPC） |  |  | 第 24 页 共 37 页
序号 | 项目编码 | 项目名称 | 项目特征描述 |  | 计量 单位 | 工程量 |  | 金额（元）
[8 empty] | 综合单价 | 合价
120 | 030409001063 | 电力电缆（主材甲供） | 1.名称:电力电缆（主材甲供） 2.规格:WDZA-YJY-4x35+1x16 3.敷设方式:桥架/线管敷设 4.满足图纸及规范所需工作内容 |  | m | 55
121 | 030409001064 | 电力电缆（主材甲供） | 1.名称:电力电缆（主材甲供） 2.规格:WDZA-YJY-4x25+1x16 3.敷设方式:桥架/线管敷设 4.满足图纸及规范所需工作内容 |  | m | 50
122 | 030409001065 | 电力电缆（主材甲供） | 1.名称:电力电缆（主材甲供） 2.规格:WDZA-YJY-5x16 3.敷设方式:桥架/线管敷设 4.满足图纸及规范所需工作内容 |  | m | 560
123 | 030409001066 | 电力电缆（主材甲供） | 1.名称:电力电缆（主材甲供） 2.规格:WDZA-YJY-5x10 3.敷设方式:桥架/线管敷设 4.满足图纸及规范所需工作内容 |  | m | 2510
124 | 030409001067 | 电力电缆（主材甲供） | 1.名称:电力电缆（主材甲供） 2.规格:WDZA-YJY-5x6 3.敷设方式:桥架/线管敷设 4.满足图纸及规范所需工作内容 |  | m | 5300
125 | 030409001068 | 电力电缆（主材甲供） | 1.名称:电力电缆（主材甲供） 2.规格:WDZA-YJY-3x4 3.敷设方式:桥架/线管敷设 4.满足图纸及规范所需工作内容 |  | m | 200
本页小计
分部分项工程项目清单计价表
工程名称：D机楼-土建配电及照明工程 |  |  |  | 标段：中国移动粤港澳（韶关）数据中心二期项目土建及室外工程设计施工总承包（EPC） |  |  | 第 25 页 共 37 页
序号 | 项目编码 | 项目名称 | 项目特征描述 |  | 计量 单位 | 工程量 |  | 金额（元）
[8 empty] | 综合单价 | 合价
126 | 030409001069 | 电力电缆（厂家自带） | 1.名称:电力电缆 2.规格:防水电缆-6x2.5 3.敷设方式:桥架/线管敷设 4.满足图纸及规范所需工作内容 |  | m | 100
127 | 030409001070 | 电力电缆（厂家自带） | 1.名称:电力电缆 2.规格:防水电缆-4x10 3.敷设方式:桥架/线管敷设 4.满足图纸及规范所需工作内容 |  | m | 100
128 | 030409001071 | 电力电缆（厂家自带） | 1.名称:电力电缆 2.规格:防水电缆-4x4 3.敷设方式:桥架/线管敷设 4.满足图纸及规范所需工作内容 |  | m | 100
129 | 030409003012 | 电力电缆头 | 1.名称:矿物绝缘电缆终端头 2.规格:多芯，截面240mm²以下 |  | 个 | 4
130 | 030409003013 | 电力电缆头 | 1.名称:矿物绝缘电缆终端头 2.规格:多芯，截面185mm²以下 |  | 个 | 4
131 | 030409003014 | 电力电缆头 | 1.名称:矿物绝缘电缆终端头 2.规格:多芯，截面120mm²以下 |  | 个 | 8
132 | 030409003015 | 电力电缆头 | 1.名称:矿物绝缘电缆终端头 2.规格:多芯，截面70mm²以下 |  | 个 | 16
133 | 030409003016 | 电力电缆头 | 1.名称:矿物绝缘电缆终端头 2.规格:多芯，截面35mm²以下 |  | 个 | 56
134 | 030409003017 | 电力电缆头 | 1.名称:矿物绝缘电缆终端头 2.规格:多芯，截面10mm²以下 |  | 个 | 20
135 | 030409003018 | 电力电缆头 | 1.名称:接线端子 2.规格:截面185mm²以下 |  | 个 | 12
本页小计
分部分项工程项目清单计价表
工程名称：D机楼-土建配电及照明工程 |  |  |  | 标段：中国移动粤港澳（韶关）数据中心二期项目土建及室外工程设计施工总承包（EPC） |  |  | 第 26 页 共 37 页
序号 | 项目编码 | 项目名称 | 项目特征描述 |  | 计量 单位 | 工程量 |  | 金额（元）
[8 empty] | 综合单价 | 合价
136 | 030409003019 | 电力电缆头 | 1.名称:接线端子 2.规格:截面120mm²以下 |  | 个 | 16
137 | 030409003020 | 电力电缆头 | 1.名称:接线端子 2.规格:截面70mm²以下 |  | 个 | 66
138 | 030409003021 | 电力电缆头 | 1.名称:接线端子 2.规格:截面35mm²以下 |  | 个 | 100
139 | 030409003022 | 电力电缆头 | 1.名称:接线端子 2.规格:截面16mm²以下 |  | 个 | 30
140 | 030412004036 | 配线 | 1.名称:配线 2.配线形式:管、槽综合考虑 3.规格:WDZB-BYJ-4 4.综合考虑接线端子 5.满足图纸及规范所需工作内容 |  | m | 20000
141 | 030412004037 | 配线 | 1.名称:配线 2.配线形式:管、槽综合考虑 3.规格:WDZB-BYJ-2.5 4.综合考虑接线端子 5.满足图纸及规范所需工作内容 |  | m | 6000
142 | 030412004038 | 配线 | 1.名称:配线 2.配线形式:管、槽综合考虑 3.规格:WDZBN-BYJ-2.5 4.综合考虑接线端子 5.满足图纸及规范所需工作内容 |  | m | 300
143 | 030412004039 | 配线 | 1.名称:配线 2.配线形式:管、槽综合考虑 3.规格:WDZBN-BYJ-4 4.综合考虑接线端子 5.满足图纸及规范所需工作内容 |  | m | 36000
144 | 030412004040 | 配线 | 1.名称:配线 2.配线形式:管、槽综合考虑 3.规格:WDZBN-RYSP-2x1.5 4.综合考虑接线端子 5.满足图纸及规范所需工作内容 |  | m | 33000
本页小计
分部分项工程项目清单计价表
工程名称：D机楼-土建配电及照明工程 |  |  |  | 标段：中国移动粤港澳（韶关）数据中心二期项目土建及室外工程设计施工总承包（EPC） |  |  | 第 27 页 共 37 页
序号 | 项目编码 | 项目名称 | 项目特征描述 |  | 计量 单位 | 工程量 |  | 金额（元）
[8 empty] | 综合单价 | 合价
桥架、线槽、配管
145 | 030412002019 | 线槽 | 1.名称:热镀锌金属线槽 2.规格:400x200 3.线槽内设置电缆固定卡件或扎线带固定点，每间隔2米设置2个固定点 4.含封闭金属线槽主体、盖板、隔板、弯通、三通、四通及异形弯、连接片、连接螺栓、锁扣、跨接线等所有部件 |  | m | 2287.55
146 | 030412002020 | 线槽 | 1.名称:热镀锌金属线槽 2.规格:300x150 3.线槽内设置电缆固定卡件或扎线带固定点，每间隔2米设置2个固定点 4.含封闭金属线槽主体、盖板、隔板、弯通、三通、四通及异形弯、连接片、连接螺栓、锁扣、跨接线等所有部件 |  | m | 157
147 | 030412002021 | 线槽 | 1.名称:不锈钢线槽 2.规格:400x200 3.线槽内设置电缆固定卡件或扎线带固定点，每间隔2米设置2个固定点 4.含封闭金属线槽主体、盖板、隔板、弯通、三通、四通及异形弯、连接片、连接螺栓、锁扣、跨接线等所有部件 |  | m | 135.23
148 | 030412002022 | 线槽 | 1.名称:不锈钢线槽 2.规格:200x100 3.线槽内设置电缆固定卡件或扎线带固定点，每间隔2米设置2个固定点 4.含封闭金属线槽主体、盖板、隔板、弯通、三通、四通及异形弯、连接片、连接螺栓、锁扣、跨接线等所有部件 |  | m | 20.36
本页小计
分部分项工程项目清单计价表
工程名称：D机楼-土建配电及照明工程 |  |  |  | 标段：中国移动粤港澳（韶关）数据中心二期项目土建及室外工程设计施工总承包（EPC） |  |  | 第 28 页 共 37 页
序号 | 项目编码 | 项目名称 | 项目特征描述 |  | 计量 单位 | 工程量 |  | 金额（元）
[8 empty] | 综合单价 | 合价
149 | 030412002023 | 线槽 | 1.名称:消防不锈钢线槽 2.规格:200x100 3.线槽内设置电缆固定卡件或扎线带固定点，每间隔2米设置2个固定点 4.含封闭金属线槽主体、盖板、隔板、弯通、三通、四通及异形弯、连接片、连接螺栓、锁扣、跨接线等所有部件 |  | m | 194.55
150 | 030412002024 | 线槽 | 1.名称:消防不锈钢线槽 2.规格:300x100 3.线槽内设置电缆固定卡件或扎线带固定点，每间隔2米设置2个固定点 4.含封闭金属线槽主体、盖板、隔板、弯通、三通、四通及异形弯、连接片、连接螺栓、锁扣、跨接线等所有部件 |  | m | 145.2
151 | 030412002025 | 线槽 | 1.名称:消防不锈钢线槽 2.规格:400x200 3.线槽内设置电缆固定卡件或扎线带固定点，每间隔2米设置2个固定点 4.含封闭金属线槽主体、盖板、隔板、弯通、三通、四通及异形弯、连接片、连接螺栓、锁扣、跨接线等所有部件 |  | m | 109.02
152 | 030412002026 | 线槽 | 1.名称:消防热镀锌金属线槽 2.规格:300x150 3.线槽内设置电缆固定卡件或扎线带固定点，每间隔2米设置2个固定点 4.含封闭金属线槽主体、盖板、隔板、弯通、三通、四通及异形弯、连接片、连接螺栓、锁扣、跨接线等所有部件 |  | m | 2234.76
153 | 031301005021 | 支/吊架 | 1.名称:桥架支吊架制作、安装 2.支架形式:综合考虑 3.除锈后刷两遍防锈漆、两遍调和漆 |  | kg | 18045.2
本页小计
分部分项工程项目清单计价表
工程名称：D机楼-土建配电及照明工程 |  |  |  | 标段：中国移动粤港澳（韶关）数据中心二期项目土建及室外工程设计施工总承包（EPC） |  |  | 第 29 页 共 37 页
序号 | 项目编码 | 项目名称 | 项目特征描述 |  | 计量 单位 | 工程量 |  | 金额（元）
[8 empty] | 综合单价 | 合价
154 | 030412001033 | 配管 | 1.名称:电气配管 2.规格:SC65 3.配置形式:明配/暗配综合考虑 |  | m | 72
155 | 030412001034 | 配管 | 1.名称:电气配管 2.规格:SC32 3.配置形式:明配/暗配综合考虑 |  | m | 100
156 | 030412001035 | 配管 | 1.名称:电气配管 2.规格:RC65 3.配置形式:明配/暗配综合考虑 |  | m | 240
157 | 030412001036 | 配管 | 1.名称:电气配管 2.规格:RC50 3.配置形式:明配/暗配综合考虑 |  | m | 368
158 | 030412001037 | 配管 | 1.名称:电气配管 2.规格:RC40 3.配置形式:明配/暗配综合考虑 |  | m | 940
159 | 030412001038 | 配管 | 1.名称:电气配管 2.规格:RC32 3.配置形式:明配/暗配综合考虑 |  | m | 2000
160 | 030412001039 | 配管 | 1.名称:电气配管 2.规格:RC25 3.配置形式:明配/暗配综合考虑 |  | m | 2000
161 | 030412001040 | 配管 | 1.名称:电气配管 2.规格:RC20 3.配置形式:明配/暗配综合考虑 |  | m | 42000
162 | 030412001041 | 配管 | 1.名称:电气配管 2.规格:PC25 3.配置形式:明配/暗配综合考虑 |  | m | 1000
防雷接地系统
163 | 030410003002 | 引下线 | 1.名称:引下线 2.利用本建筑外围四周结构柱内主钢筋，至少4根φ≥16mm |  | m | 1077.24
164 | 030410004002 | 均压环 | 1.名称:均压环 2.利用圈梁内两根φ16以上主筋 |  | m | 1523.2
本页小计
分部分项工程项目清单计价表
工程名称：D机楼-土建配电及照明工程 |  |  |  | 标段：中国移动粤港澳（韶关）数据中心二期项目土建及室外工程设计施工总承包（EPC） |  |  | 第 30 页 共 37 页
序号 | 项目编码 | 项目名称 | 项目特征描述 |  | 计量 单位 | 工程量 |  | 金额（元）
[8 empty] | 综合单价 | 合价
165 | 030410005002 | 接闪带 | 1.名称:接闪带 2.规格、材质:φ12mm不锈钢圆钢 |  | m | 2581.92
166 | 030410002009 | 接地母线 | 1.名称:接地母线 2.规格:1x4mm2铜线 |  | m | 1
167 | 030410002010 | 接地母线 | 1.名称:接地母线 2.规格:1x16mm2铜线 |  | m | 1
168 | 030410002011 | 接地母线 | 1.名称:接地母线 2.规格:1x25mm2铜带 |  | m | 120.88
169 | 030410002012 | 接地母线 | 1.名称:接地铜母线 2.规格:TMY-80X8mm |  | m | 299.23
170 | 030410002013 | 接地母线 | 1.名称:热镀锌扁钢 2.规格:-50x5 |  | m | 1003.87
171 | 030410002014 | 接地母线 | 1.名称:不锈钢扁钢 2.规格:-50x5 |  | m | 2464.88
172 | 030410002015 | 接地母线 | 1.名称:热镀锌扁钢 2.规格:-40x4 |  | m | 599.51
173 | 030410007006 | 等电位端子箱、测试板 | 1.名称:总等电位连接排 |  | 台 | 1
174 | 030410007007 | 等电位端子箱、测试板 | 1.名称:辅助等电位端子排 |  | 台 | 7
175 | 030410007008 | 等电位端子箱、测试板 | 1.名称:等电位接地端子排 2.规格:-40x4热镀锌扁钢 |  | 台 | 4
176 | 030410012002 | 防雷断接卡、箱 | 1.名称:接地测试端子 |  | 个 | 4
177 | 030410001004 | 接地极 | 1.名称:接地极 2.材质:热镀锌扁钢 3.规格:50*5 |  | 根 | 52
178 | 030410001005 | 接地极 | 1.名称:接地极 2.材质:热镀锌扁钢 3.规格:40*4 |  | 根 | 25
179 | 030410001006 | 接地极 | 1.名称:桩承台（单） |  | 根 | 36
180 | 030410007009 | 等电位端子箱、测试板 | 1.名称:接地端子箱 |  | 台 | 2
181 | 030416027002 | 接地装置 | 1.名称:接地装置调试 |  | 系统 | 1
应急照明系统
182 | 030413002013 | 装饰灯 | 1.名称:集中电源消防应急照明灯 2.规格:DC36V,1×8W,900ml,LED光源 3.安装方式:壁装 |  | 套 | 1111
本页小计
分部分项工程项目清单计价表
工程名称：D机楼-土建配电及照明工程 |  |  |  | 标段：中国移动粤港澳（韶关）数据中心二期项目土建及室外工程设计施工总承包（EPC） |  |  | 第 31 页 共 37 页
序号 | 项目编码 | 项目名称 | 项目特征描述 |  | 计量 单位 | 工程量 |  | 金额（元）
[8 empty] | 综合单价 | 合价
183 | 030413002014 | 装饰灯 | 1.名称:集中电源消防应急照明灯(密闭型 IP67) 2.规格:DC36V,1×8W,900ml,LED光源 3.安装方式:壁装 |  | 套 | 71
184 | 030413002015 | 装饰灯 | 1.名称:集中电源消防应急照明灯(防爆型) 2.规格:DC36V,1×8W,900ml,LED光源 3.安装方式:壁装 |  | 套 | 174
185 | 030413002016 | 装饰灯 | 1.名称:集中电源消防应急疏散指示标志灯 2.规格:DC36V,1×1W,LED光源 3.安装方式:壁装 |  | 套 | 832
186 | 030413002017 | 装饰灯 | 1.名称:集中电源消防应急疏散指示标志灯 2.规格:DC36V,1×1W,LED光源 3.安装方式:吊装 |  | 套 | 40
187 | 030413002018 | 装饰灯 | 1.名称:集中电源消防应急疏散指示标志灯(密闭型 IP67) 2.规格:DC36V,1×1W,LED光源 3.安装方式:壁装 |  | 套 | 28
188 | 030413002019 | 装饰灯 | 1.名称:集中电源消防应急疏散指示标志灯(防爆型) 2.规格:DC36V,1×1W,LED光源 3.安装方式:壁装 |  | 套 | 121
189 | 030413002020 | 装饰灯 | 1.名称:集中电源消防应急安全出口灯 2.规格:DC36V,1×1W,LED光源 3.安装方式:壁装 |  | 套 | 14
190 | 030413002021 | 装饰灯 | 1.名称:集中电源消防应急疏散出口灯 2.规格:DC36V,1×1W,LED光源 3.安装方式:壁装 |  | 套 | 357
本页小计
分部分项工程项目清单计价表
工程名称：D机楼-土建配电及照明工程 |  |  |  | 标段：中国移动粤港澳（韶关）数据中心二期项目土建及室外工程设计施工总承包（EPC） |  |  | 第 32 页 共 37 页
序号 | 项目编码 | 项目名称 | 项目特征描述 |  | 计量 单位 | 工程量 |  | 金额（元）
[8 empty] | 综合单价 | 合价
191 | 030413002022 | 装饰灯 | 1.名称:集中电源消防应急疏散出口灯(密闭型 IP67) 2.规格:DC36V,1×1W,LED光源 3.安装方式:壁装 |  | 套 | 4
192 | 030413002023 | 装饰灯 | 1.名称:集中电源消防应急疏散出口灯(防爆型) 2.规格:DC36V,1×1W,LED光源 3.安装方式:壁装 |  | 套 | 76
193 | 030413002024 | 装饰灯 | 1.名称:集中电源消防应急楼层标志灯 2.规格:DC36V,1×1W,LED光源 3.安装方式:壁装 |  | 套 | 25
普通照明
194 | 030413003013 | 荧光灯 | 1.名称:LED投光灯(密闭型) 2.规格:~220V,1×150W,LED光源 3.安装方式:壁装 |  | 套 | 29
195 | 030413003014 | 荧光灯 | 1.名称:单管应急LED灯(防爆型) 2.规格:~220V,1×20W,LED光源 3.安装方式:吸顶 |  | 套 | 30
196 | 030413003015 | 荧光灯 | 1.名称:密闭型吸顶筒灯(密闭型 IP67) 2.规格:~220V,1×30W,LED光源 3.安装方式:吸顶 |  | 套 | 54
197 | 030413003016 | 荧光灯 | 1.名称:密闭防潮灯 2.规格:AC24V,1x22W,LED光源 3.安装方式:壁装 |  | 套 | 18
198 | 030413003017 | 荧光灯 | 1.名称:单管LED灯 2.规格:~220V,1×20W,LED光源 3.安装方式:吸顶 |  | 套 | 514
199 | 030413003018 | 荧光灯 | 1.名称:单管LED灯 2.规格:~220V,1×20W,LED光源 3.安装方式:壁装 |  | 套 | 44
本页小计
分部分项工程项目清单计价表
工程名称：D机楼-土建配电及照明工程 |  |  |  | 标段：中国移动粤港澳（韶关）数据中心二期项目土建及室外工程设计施工总承包（EPC） |  |  | 第 33 页 共 37 页
序号 | 项目编码 | 项目名称 | 项目特征描述 |  | 计量 单位 | 工程量 |  | 金额（元）
[8 empty] | 综合单价 | 合价
200 | 030413003019 | 荧光灯 | 1.名称:双管应急LED灯 2.规格:~220V,2×20W,LED光源 3.安装方式:吸顶 |  | 套 | 492
201 | 030413003020 | 荧光灯 | 1.名称:双管应急LED灯(密闭型) 2.规格:~220V,2×20W,LED光源 3.安装方式:吸顶 |  | 套 | 50
202 | 030413003021 | 荧光灯 | 1.名称:单管应急LED灯 2.规格:~220V,1×20W,LED光源 3.安装方式:吸顶 |  | 套 | 25
203 | 030413003022 | 荧光灯 | 1.名称:单管应急LED灯(密闭型) 2.规格:~220V,1×20W,LED光源 3.安装方式:吸顶 |  | 套 | 16
204 | 030413003023 | 荧光灯 | 1.名称:双管LED灯 2.规格:~220V,2×20W,LED光源 3.安装方式:吸顶 |  | 套 | 40
205 | 030413003024 | 荧光灯 | 1.名称:声光控自熄吸顶灯(LED) 2.规格:~220V,24W,LED光源 3.安装方式:吸顶 |  | 套 | 90
206 | 030413014005 | 插座 | 1.名称:密闭单相插座(两孔+三孔,安全型) 2.规格:~250V,10A 3.含底盒 |  | 套 | 502
207 | 030413014006 | 插座 | 1.名称:密闭单相插座(两孔+三孔,安全型)防爆型 2.规格:~250V,10A 3.含底盒 |  | 套 | 240
208 | 030413014007 | 插座 | 1.名称:地插 2.规格:~250V,10A 3.含底盒 |  | 套 | 3
209 | 030413014008 | 插座 | 1.名称:密闭单相插座(两孔+三孔,安全型)防水防溅型 2.规格:~250V,10A 3.含底盒 |  | 套 | 175
本页小计
分部分项工程项目清单计价表
工程名称：D机楼-土建配电及照明工程 |  |  |  | 标段：中国移动粤港澳（韶关）数据中心二期项目土建及室外工程设计施工总承包（EPC） |  |  | 第 34 页 共 37 页
序号 | 项目编码 | 项目名称 | 项目特征描述 |  | 计量 单位 | 工程量 |  | 金额（元）
[8 empty] | 综合单价 | 合价
210 | 030413013006 | 照明开关、按钮 | 1.名称:声控延迟开关 2.规格:~250V,10A 3.含底盒 |  | 套 | 4
211 | 030413013007 | 照明开关、按钮 | 1.名称:单联单控翘板式暗开关 2.规格:~250V,10A 3.含底盒 |  | 套 | 5
212 | 030413013008 | 照明开关、按钮 | 1.名称:单联双控翘板式暗开关 2.规格:~250V,10A 3.含底盒 |  | 套 | 33
213 | 030413013009 | 照明开关、按钮 | 1.名称:单联单控开关(防爆型) 2.规格:~250V,10A 3.含底盒 |  | 套 | 29
214 | 030413013010 | 照明开关、按钮 | 1.名称:双联单控开关(防爆型) 2.规格:~250V,10A 3.含底盒 |  | 套 | 8
LOGO
215 | 011507001003 | LOGO制作与安装 | 1.骨架的制作与安装，字背框架□38×2(SUS304#不锈钢方形空心型材) 2.白色亚克力面板厚5mm,面贴专色3M膜，发光字字盒底板304#不锈钢板板厚2.0mm 3.含其他辅助安装设施、 4.LED光源模组参数：20片一组（单片3灯，超亮防水型）20-50W/组。单片间距约3-5cm 5.含LOGO厂家深化图纸 6.未尽事项详见招标文件、图纸、技术规格书，并考虑所有必须的施工工艺 |  | m2 | 9.77
本页小计
分部分项工程项目清单计价表
工程名称：D机楼-土建配电及照明工程 |  |  |  | 标段：中国移动粤港澳（韶关）数据中心二期项目土建及室外工程设计施工总承包（EPC） |  |  | 第 35 页 共 37 页
序号 | 项目编码 | 项目名称 | 项目特征描述 |  | 计量 单位 | 工程量 |  | 金额（元）
[8 empty] | 综合单价 | 合价
216 | 011507001004 | 中英文发光字制作与安装 | 1.“China Mobile中国移动”骨架的制作与安装，字背框架□38×2(SUS304#不锈钢方形空心型材) 2.白色亚克力面板厚5mm,面贴中国联通专色3M膜，发光字字盒底板304#不锈钢板板厚2.0mm 3.LED光源模组参数：20片一组（单片3灯，超亮防水型）20-50W/组。单片间距约3-5cm 4.含其他辅助安装设施 5.未尽事项详见招标文件、图纸、技术规格书，并考虑所有必须的施工工艺 |  | m2 | 20.9
217 | 030402011187 | 成套配电箱 | 1.名称:乏光照明配电箱 2.安装方式:箱体安装、接地 3.综合考虑防火堵洞、本体及附件安装、端子板安装、焊（压）、刷（喷）油漆、接地、单体调试等相关费用 4.含配电箱安装所需的支架、底座等材料 |  | 台 | 1
218 | 030404006002 | 开关电源 | 1.名称:开关电源 2.规格:100W AC220V/DC24V IP54 3.满足图纸及规范所需工作内容 |  | 套 | 1
219 | 030402011188 | 电源保护箱 | 1.名称:电源保护箱 2.规格:可放置1台开关电源 3.综合考虑防火堵洞、本体及附件安装、端子板安装、焊（压）、刷（喷）油漆、接地、单体调试等相关费用 4.满足图纸及规范所需工作内容 |  | 台 | 1
220 | 030904007018 | 12路智能控制模块 | 1.名称:12路智能控制模块 2.满足图纸及规范所需工作内容 |  | 个 | 1
本页小计
分部分项工程项目清单计价表
工程名称：D机楼-土建配电及照明工程 |  |  |  | 标段：中国移动粤港澳（韶关）数据中心二期项目土建及室外工程设计施工总承包（EPC） |  |  | 第 36 页 共 37 页
序号 | 项目编码 | 项目名称 | 项目特征描述 |  | 计量 单位 | 工程量 |  | 金额（元）
[8 empty] | 综合单价 | 合价
221 | 030904007019 | 8路智能控制模块 | 1.名称:8路智能控制模块 2.满足图纸及规范所需工作内容 |  | 个 | 1
222 | 030904007020 | 4路智能控制模块 | 1.名称:4路智能控制模块 2.满足图纸及规范所需工作内容 |  | 个 | 1
223 | 030412006012 | 接线盒 | 1.名称:接线盒 2.安装形式:综合考虑 3.满足图纸及规范所需工作内容 |  | 个 | 10
224 | 030409001072 | 电力电缆（主材甲供） | 1.名称:电力电缆（主材甲供） 2.规格:WDZA-YJY-3x4 3.敷设方式:桥架/线管敷设 4.满足图纸及规范所需工作内容 |  | m | 300
225 | 030412001042 | 配管 | 1.名称:电气配管 2.规格:JDG25 3.配置形式:明配/暗配综合考虑 4.满足图纸及规范所需工作内容 |  | m | 300
226 | 030412002027 | 金属线槽 | 1.名称:金属线槽 2.材质:镀锌线槽 3.规格:200x100 4.综合考虑桥架盖板、隔板等配套附件以及防火堵洞、套管等配套施工 5.满足图纸及规范所需工作内容 |  | m | 50
227 | 030412002028 | 金属线槽 | 1.名称:金属线槽 2.材质:镀锌线槽 3.规格:100x100 4.综合考虑桥架盖板、隔板等配套附件以及防火堵洞、套管等配套施工 5.满足图纸及规范所需工作内容 |  | m | 50
228 | 080707009002 | 桥架支架制作、安装 | 1.名称:桥架支架制作、安装 2.规格:角钢、圆钢综合考虑 3.满足图纸及规范所需工作内容 |  | kg | 50
本页小计
分部分项工程项目清单计价表
工程名称：D机楼-土建配电及照明工程 |  |  |  | 标段：中国移动粤港澳（韶关）数据中心二期项目土建及室外工程设计施工总承包（EPC） |  |  | 第 37 页 共 37 页
序号 | 项目编码 | 项目名称 | 项目特征描述 |  | 计量 单位 | 工程量 |  | 金额（元）
[8 empty] | 综合单价 | 合价
抗震支架
229 | 031301004010 | 成品支架 | 1.名称:抗震支架 2.材质:由中标单位深化施工 3.规格:深化后规格综合考虑 4.满足图纸及规范所需工作内容 |  | 套 | 130
本页小计
合 计