## E.1.1 工程项目清单汇总表
工程项目清单汇总表
工程名称：D机楼-基坑支护 |  | 标段：中国移动粤港澳（韶关）数据中心二期项目土建及室外工程设计施工总承包（EPC） | 第 1 页 共 1 页
序号 | 项 目 内 容 |  | 金 额 （元）
1 | 分部分项工程费
1.1 | 地基处理与边坡支护工程
1.2 | 混凝土及钢筋混凝土工程
1.3 | 其他工程
2 | 措施项目费
2.1 | 其中：安全生产措施费
3 | 其他项目费
3.1 | 其中：暂列金额
3.2 | 其中：专业工程暂估价
3.3 | 其中：计日工
3.4 | 其中：总承包服务费
3.5 | 其中：工程优质费
3.6 | 其中：合同中约定的其他项目
4 | 增值税
5 | 合 计
注：1 专业工程暂估价为已含税价格，在计算增值税计算基础时不应包含专业工程暂估价金额； 2 本表宜用于按合同标的为工程量清单编制对象的工程汇总计算，以单项工程、单位工程等为工程量清单编制对象的工程可按本表汇总计算；

## E.2.1 分部分项工程项目清单计价表
分部分项工程项目清单计价表
工程名称：D机楼-基坑支护 |  |  |  | 标段：中国移动粤港澳（韶关）数据中心二期项目土建及室外工程设计施工总承包（EPC） |  |  | 第 1 页 共 1 页
序号 | 项目编码 | 项目名称 | 项目特征描述 |  | 计量 单位 | 工程量 |  | 金额（元）
[8 empty] | 综合单价 | 合价
地基处理与边坡支护工程
1 | 010202009002 | 喷射混凝土、水泥砂浆 | 1.厚度:初喷40mm,复喷40mm 2.材料种类:细石混凝土 3.混凝土（砂浆）类别、强度等级:C20 4.其他:未尽事项详见施工图纸、招标文件、国家相关规范 |  | m2 | 1842.42
2 | 010502030002 | 地坪 | 1.厚度:80厚 2.材料种类:细石混凝土 3.混凝土（砂浆）类别、强度等级:C20 4.其他:未尽事项详见施工图纸、招标文件、国家相关规范 |  | m2 | 886.6
混凝土及钢筋混凝土工程
3 | 010506001003 | 现浇混凝土插筋 | 1.名称:插筋 2.钢筋种类、规格:Ⅲ级螺纹钢筋φ25mm以内 3.类型:现浇构件其他钢筋 4.其他:未尽事宜参照图纸、招标文件及国家规范的相关要求完成此项目 |  | t | 15.517
4 | 010506020002 | 钢筋网片 | 1.钢筋网片:φ6.5@200x200mm钢筋网片 2.包括在工作项目内，规范及图纸规定等一切所需工作内容 |  | t | 4.788
5 | 010902005002 | 泄水孔排水管 | 1.材质、规格:φ50PVC塑料管 2.包括在工作项目内，规范及图纸规定等一切所需工作内容 3.其他:未尽事项详见施工图纸、招标文件、国家相关规范 |  | m | 162.04
6 | 010102007005 | 回填方 | 1.部位:泄水孔封堵 2.填方材料品种:中粗砂 |  | m3 | 3.24
其他工程
本页小计
合 计