## E.1.1 工程项目清单汇总表
工程项目清单汇总表
工程名称：D机楼-外装修 |  | 标段：中国移动粤港澳（韶关）数据中心二期项目土建及室外工程设计施工总承包（EPC） | 第 1 页 共 1 页
序号 | 项 目 内 容 |  | 金 额 （元）
1 | 分部分项工程费
1.1 | 外墙涂料
1.2 | 窗
2 | 措施项目费
2.1 | 其中：安全生产措施费
3 | 其他项目费
3.1 | 其中：暂列金额
3.2 | 其中：专业工程暂估价
3.3 | 其中：计日工
3.4 | 其中：总承包服务费
3.5 | 其中：工程优质费
3.6 | 其中：合同中约定的其他项目
4 | 增值税
5 | 合 计
注：1 专业工程暂估价为已含税价格，在计算增值税计算基础时不应包含专业工程暂估价金额； 2 本表宜用于按合同标的为工程量清单编制对象的工程汇总计算，以单项工程、单位工程等为工程量清单编制对象的工程可按本表汇总计算；

## E.2.1 分部分项工程项目清单计价表
分部分项工程项目清单计价表
工程名称：D机楼-外装修 |  |  |  | 标段：中国移动粤港澳（韶关）数据中心二期项目土建及室外工程设计施工总承包（EPC） |  |  | 第 1 页 共 5 页
序号 | 项目编码 | 项目名称 | 项目特征描述 |  | 计量 单位 | 工程量 |  | 金额（元）
[8 empty] | 综合单价 | 合价
外墙涂料
1 | 011201001006 | 墙、柱面一般抹灰 | 1.部位：外墙1 2.5厚聚合物抗裂砂浆,中间压入一层耐碱玻纤网格布 3.素水泥浆一道,内掺5%建筑胶 4.1.5厚JS聚合物水泥基防水涂料(II型) 5.5厚聚合物防水砂浆 6.工程部位：外立面、上人屋面女儿墙内侧、屋面功能房间外侧 7.未尽事项详见图纸、国家相关规范等，并综合考虑所有必须的施工工艺 |  | m2 | 18753.02
2 | 011001003002 | 保温隔热墙面 | 1.部位：外墙1 2.20厚玻化微珠保温砂浆 3.工程部位：外立面、上人屋面女儿墙内侧、屋面功能房间外侧 4.未尽事项详见图纸、国家相关规范等，并综合考虑所有必须的施工工艺 |  | m2 | 18753.02
3 | 010506023006 | 钢丝网 | 1.部位：外墙1 2.钢丝钢丝网片,压入保温砂浆中间，并与墙体固定 3.工程部位：外立面、上人屋面女儿墙内侧、屋面功能房间外侧 4.未尽事项详见图纸、国家相关规范等，并综合考虑所有必须的施工工艺 |  | m2 | 19330.67
4 | 011403001005 | 涂料真石漆外墙 | 1.部位：外墙1 2.柔性耐水腻子，外刷外墙真石漆涂料（一底二面） 3.综合考虑分格缝 4.未尽事项详见图纸、国家相关规范等，并综合考虑所有必须的施工工艺 |  | m2 | 18753.02
本页小计
分部分项工程项目清单计价表
工程名称：D机楼-外装修 |  |  |  | 标段：中国移动粤港澳（韶关）数据中心二期项目土建及室外工程设计施工总承包（EPC） |  |  | 第 2 页 共 5 页
序号 | 项目编码 | 项目名称 | 项目特征描述 |  | 计量 单位 | 工程量 |  | 金额（元）
[8 empty] | 综合单价 | 合价
5 | 010903002002 | 墙面涂膜防水（一级防水） | 1.部位：外墙2 2.5厚聚合物抗裂砂浆,中间压入一层耐碱玻纤网格布 3.刷素水泥浆一道(内掺水重5%的建筑胶) 4.清理基层 5.1.2厚聚合物水泥基防水涂料一道 5.10厚1:3聚合物水泥防水砂浆 7.5厚1:3水泥砂浆打底扫毛或划出纹道 8.工程部位：用于出屋面管道井、不上人屋面女儿墙内侧 9.未尽事项详见图纸、国家相关规范等，并综合考虑所有必须的施工工艺 |  | m2 | 577.65
6 | 011403001006 | 涂料外墙（一级防水） | 1.部位：外墙2 2.柔性耐水腻子，外刷外墙仿石涂料(一底两面) 3.工程部位：用于出屋面管道井、不上人屋面女儿墙内侧。 7.未尽事项详见图纸、国家相关规范等，并综合考虑所有必须的施工工艺 |  | m2 | 577.65
窗
本页小计
分部分项工程项目清单计价表
工程名称：D机楼-外装修 |  |  |  | 标段：中国移动粤港澳（韶关）数据中心二期项目土建及室外工程设计施工总承包（EPC） |  |  | 第 3 页 共 5 页
序号 | 项目编码 | 项目名称 | 项目特征描述 |  | 计量 单位 | 工程量 |  | 金额（元）
[8 empty] | 综合单价 | 合价
7 | 010807001006 | 铝合金固定窗 | 1.窗名称:铝合金固定窗 2.框、扇材质:断桥铝合金 3.玻璃品种、厚度:6(Low-e)+12A+6mm中空钢化玻璃 4.窗框选用隔热铝合金型材，铝合金型材壁厚不低于1.4mm 5.所选门窗的型材与玻璃的传热系数、遮阳系数、可见光透射比应满足建筑节能设计说明专篇的限值要求 6.考虑成品排水板及滴水线,颜色同窗框门窗深化单位一体化设计 7.未尽事项详见图纸、国家相关规范等，并综合考虑所有必须的施工工艺 |  | m2 | 224.16
8 | 010807001007 | 铝合金固定窗 | 1.窗名称:铝合金固定窗 2.框、扇材质:断桥铝合金 3.玻璃品种、厚度:6+12A+6mm中空钢化玻璃 4.窗框选用隔热铝合金型材，铝合金型材壁厚不低于1.4mm 5.所选门窗的型材与玻璃的传热系数、遮阳系数、可见光透射比应满足建筑节能设计说明专篇的限值要求 6.考虑成品排水板及滴水线,颜色同窗框门窗深化单位一体化设计 7.未尽事项详见图纸、国家相关规范等，并综合考虑所有必须的施工工艺 |  | m2 | 1
本页小计
分部分项工程项目清单计价表
工程名称：D机楼-外装修 |  |  |  | 标段：中国移动粤港澳（韶关）数据中心二期项目土建及室外工程设计施工总承包（EPC） |  |  | 第 4 页 共 5 页
序号 | 项目编码 | 项目名称 | 项目特征描述 |  | 计量 单位 | 工程量 |  | 金额（元）
[8 empty] | 综合单价 | 合价
9 | 010807001008 | 铝合金平开窗/上悬窗 | 1.窗名称:铝合金平开窗/上悬窗 2.框、扇材质:断桥铝合金 3.玻璃品种、厚度:6(Low-e)+12A+6mm中空钢化玻璃 4.窗框选用隔热铝合金型材，铝合金型材壁厚不低于1.4mm 5.所选门窗的型材与玻璃的传热系数、遮阳系数、可见光透射比应满足建筑节能设计说明专篇的限值要求 6.考虑成品排水板及滴水线,颜色同窗框门窗深化单位一体化设计 7.未尽事项详见图纸、国家相关规范等，并综合考虑所有必须的施工工艺 |  | m2 | 224.16
10 | 010807001009 | 铝合金平开窗/上悬窗 | 1.窗名称:铝合金平开窗/上悬窗 2.框、扇材质:断桥铝合金 3.玻璃品种、厚度:6+12A+6mm中空钢化玻璃 4.窗框选用隔热铝合金型材，铝合金型材壁厚不低于1.4mm 5.所选门窗的型材与玻璃的传热系数、遮阳系数、可见光透射比应满足建筑节能设计说明专篇的限值要求 6.考虑成品排水板及滴水线,颜色同窗框门窗深化单位一体化设计 7.未尽事项详见图纸、国家相关规范等，并综合考虑所有必须的施工工艺 |  | m2 | 1
本页小计
分部分项工程项目清单计价表
工程名称：D机楼-外装修 |  |  |  | 标段：中国移动粤港澳（韶关）数据中心二期项目土建及室外工程设计施工总承包（EPC） |  |  | 第 5 页 共 5 页
序号 | 项目编码 | 项目名称 | 项目特征描述 |  | 计量 单位 | 工程量 |  | 金额（元）
[8 empty] | 综合单价 | 合价
11 | 010807001010 | 防火窗 | 1.窗名称：FC1040/FC1032 2.框、扇材质:铝合金边框 3.玻璃品种、厚度:防火玻璃 4.未尽事项详见图纸、国家相关规范等，并综合考虑所有必须的施工工艺 |  | m2 | 19.2
本页小计
合 计