## E.1.1 工程项目清单汇总表
工程项目清单汇总表
工程名称：D机楼-给排水工程 |  | 标段：中国移动粤港澳（韶关）数据中心二期项目土建及室外工程设计施工总承包（EPC） | 第 1 页 共 1 页
序号 | 项 目 内 容 |  | 金 额 （元）
1 | 分部分项工程费
1.1 | 给水系统
1.2 | 重力排水系统
1.3 | 压力排水系统
1.4 | 雨水系统
1.5 | 空调补水系统
1.6 | 洁具
1.7 | 抗震支架
2 | 措施项目费
2.1 | 其中：安全生产措施费
3 | 其他项目费
3.1 | 其中：暂列金额
3.2 | 其中：专业工程暂估价
3.3 | 其中：计日工
3.4 | 其中：总承包服务费
3.5 | 其中：工程优质费
3.6 | 其中：合同中约定的其他项目
4 | 税前工程造价
5 | 增值税
6 | 合 计
注：1 专业工程暂估价为已含税价格，在计算增值税计算基础时不应包含专业工程暂估价金额； 2 本表宜用于按合同标的为工程量清单编制对象的工程汇总计算，以单项工程、单位工程等为工程量清单编制对象的工程可按本表汇总计算；

## E.2.1 分部分项工程项目清单计价表
分部分项工程项目清单计价表
工程名称：D机楼-给排水工程 |  |  |  | 标段：中国移动粤港澳（韶关）数据中心二期项目土建及室外工程设计施工总承包（EPC） |  |  | 第 1 页 共 12 页
序号 | 项目编码 | 项目名称 | 项目特征描述 |  | 计量 单位 | 工程量 |  | 金额（元）
[8 empty] | 综合单价 | 合价
给水系统
1 | 031001007006 | 复合管 | 1.材质:衬塑钢管 2.材质、规格:DN80 3.连接形式:法兰连接 4.含管道及管件安装 5.压力试验及冲洗设计要求:压力试验、水冲洗、消毒 6.刷银粉漆二道 7.满足图纸及技术规范书要求 |  | m | 54.5
2 | 031001007007 | 复合管 | 1.材质:衬塑钢管 2.材质、规格:DN65 3.连接形式:螺纹连接 4.含管道及管件安装 5.压力试验及冲洗设计要求:压力试验、水冲洗、消毒 6.刷银粉漆二道 7.满足图纸及技术规范书要求 |  | m | 14.4
3 | 031001007008 | 复合管 | 1.材质:衬塑钢管 2.材质、规格:DN50 3.连接形式:螺纹连接 4.含管道及管件安装 5.压力试验及冲洗设计要求:压力试验、水冲洗、消毒 6.刷银粉漆二道 7.满足图纸及技术规范书要求 |  | m | 1
4 | 031001008010 | 塑料管 | 1.材质:PPR塑料给水管 2.规格:DN15 3.连接形式:热熔连接 4.含管道及管件安装 5.压力试验及吹、洗设计要求:水压试验、水消毒、冲洗 6.安装部位:室内 7.介质:给水 8.满足图纸及规范所需工作内容 |  | m | 180
本页小计
分部分项工程项目清单计价表
工程名称：D机楼-给排水工程 |  |  |  | 标段：中国移动粤港澳（韶关）数据中心二期项目土建及室外工程设计施工总承包（EPC） |  |  | 第 2 页 共 12 页
序号 | 项目编码 | 项目名称 | 项目特征描述 |  | 计量 单位 | 工程量 |  | 金额（元）
[8 empty] | 综合单价 | 合价
5 | 031001008011 | 塑料管 | 1.材质:PPR塑料给水管 2.规格:DN20 3.连接形式:热熔连接 4.含管道及管件安装 5.压力试验及吹、洗设计要求:水压试验、水消毒、冲洗 6.安装部位:室内 7.介质:给水 8.满足图纸及规范所需工作内容 |  | m | 40
6 | 031001008012 | 塑料管 | 1.材质:PPR塑料给水管 2.规格:DN25 3.连接形式:热熔连接 4.含管道及管件安装 5.压力试验及吹、洗设计要求:水压试验、水消毒、冲洗 6.安装部位:室内 7.介质:给水 8.满足图纸及规范所需工作内容 |  | m | 40
7 | 031001008013 | 塑料管 | 1.材质:PPR塑料给水管 2.规格:DN32 3.连接形式:热熔连接 4.含管道及管件安装 5.压力试验及吹、洗设计要求:水压试验、水消毒、冲洗 6.安装部位:室内 7.介质:给水 8.满足图纸及规范所需工作内容 |  | m | 40
8 | 031001008014 | 塑料管 | 1.材质:PPR塑料给水管 2.规格:DN40 3.连接形式:热熔连接 4.含管道及管件安装 5.压力试验及吹、洗设计要求:水压试验、水消毒、冲洗 6.安装部位:室内 7.介质:给水 8.满足图纸及规范所需工作内容 |  | m | 40
本页小计
分部分项工程项目清单计价表
工程名称：D机楼-给排水工程 |  |  |  | 标段：中国移动粤港澳（韶关）数据中心二期项目土建及室外工程设计施工总承包（EPC） |  |  | 第 3 页 共 12 页
序号 | 项目编码 | 项目名称 | 项目特征描述 |  | 计量 单位 | 工程量 |  | 金额（元）
[8 empty] | 综合单价 | 合价
9 | 031001008015 | 塑料管 | 1.材质:PPR塑料给水管 2.规格:DN50 3.连接形式:热熔连接 4.含管道及管件安装 5.压力试验及吹、洗设计要求:水压试验、水消毒、冲洗 6.安装部位:室内 7.介质:给水 8.满足图纸及规范所需工作内容 |  | m | 91.75
10 | 031002001024 | 金属阀门 | 1.类型:自动排气阀 2.含截止阀 3.规格、压力等级:DN25 4.连接形式:螺纹连接 5.满足图纸及技术规范书要求 |  | 个 | 2
11 | 031301003020 | 套管 | 1.名称:刚性防水套管 2.穿介质管道:DN80 3.含防火封堵、填缝 4.满足图纸及技术规范书要求 |  | 个 | 1
12 | 031301003021 | 套管 | 1.名称:刚性防水套管 2.穿介质管道:DN50 3.含防火封堵、填缝 4.满足图纸及技术规范书要求 |  | 个 | 2
13 | 031301003022 | 套管 | 1.名称:一般钢套管 2.穿介质管道:DN80 3.含防火封堵、填缝 4.满足图纸及技术规范书要求 |  | 个 | 1
14 | 031301003023 | 套管 | 1.名称:一般钢套管 2.穿介质管道:DN65 3.含防火封堵、填缝 4.满足图纸及技术规范书要求 |  | 个 | 2
15 | 031002011005 | 水表 | 1.类型:水表组(带远传功能) 2.规格:DN50 3.连接形式:螺纹连接 4.附件配置:含1个闸阀，1个Y型过滤器,1个水表 5.满足图纸及技术规范书要求 |  | 组 | 1
本页小计
分部分项工程项目清单计价表
工程名称：D机楼-给排水工程 |  |  |  | 标段：中国移动粤港澳（韶关）数据中心二期项目土建及室外工程设计施工总承包（EPC） |  |  | 第 4 页 共 12 页
序号 | 项目编码 | 项目名称 | 项目特征描述 |  | 计量 单位 | 工程量 |  | 金额（元）
[8 empty] | 综合单价 | 合价
16 | 031002011006 | 水表 | 1.类型:远传水表组 2.规格:DN80 3.连接形式:法兰连接（含法兰） 4.附件配置:含水表、闸阀、止回阀 5.满足图纸及规范所需工作内容 |  | 组 | 1
17 | 031002011007 | 水表 | 1.类型:远传水表组 2.规格:DN150 3.连接形式:法兰连接（含法兰） 4.附件配置:含水表、闸阀*2、止回阀 5.满足图纸及规范所需工作内容 |  | 组 | 2
18 | 031301005012 | 支/吊架、基础型钢 | 1.名称:管道支吊架 2.规格:钢材综合考虑 3.除锈后刷防锈漆两遍，调和漆两遍 4.满足图纸及技术规范书要求 |  | kg | 64.23
19 | 031001007009 | 复合管 | 1.材质:钢塑复合管材 2.材质、规格:DN50 3.连接形式:螺纹连接 4.含管道及管件安装 5.压力试验及冲洗设计要求:压力试验、水冲洗、消毒 6.刷银粉漆二道 7.满足图纸及技术规范书要求 |  | m | 9.35
20 | 031001001006 | 铸铁管 | 1.材质:柔性铸铁排水管 2.规格:DN100 3.连接形式:卡箍连接 4.介质:污废水 |  | m | 4.12
21 | 031002001025 | 金属阀门 | 1.类型:电动阀 2.规格、压力等级:DN50 3.连接形式:螺纹连接 4.满足图纸及规范所需工作内容 |  | 个 | 1
本页小计
分部分项工程项目清单计价表
工程名称：D机楼-给排水工程 |  |  |  | 标段：中国移动粤港澳（韶关）数据中心二期项目土建及室外工程设计施工总承包（EPC） |  |  | 第 5 页 共 12 页
序号 | 项目编码 | 项目名称 | 项目特征描述 |  | 计量 单位 | 工程量 |  | 金额（元）
[8 empty] | 综合单价 | 合价
22 | 031002001026 | 金属阀门 | 1.类型:浮球阀 2.规格、压力等级:DN50 3.连接形式:螺纹连接 4.满足图纸及规范所需工作内容 |  | 个 | 1
23 | 031002011008 | 水表组 | 1.类型:水表组 2.规格:DN50 3.连接形式:螺纹连接 4.附件配置:含1个水表、1个Y型过滤器、2个截止阀 |  | 组 | 1
重力排水系统
24 | 031001001007 | 铸铁管 | 1.材质:柔性铸铁排水管 2.规格:DN150 3.连接形式:法兰连接 4.含管道及管件安装 5.外刷防锈漆二道再刷银粉漆二道 6.安装部位:埋地 7.介质:污废水 8.满足图纸及技术规范书要求 |  | m | 783.97
25 | 031001001008 | 铸铁管 | 1.材质:柔性铸铁排水管 2.规格:DN100 3.连接形式:法兰连接 4.含管道及管件安装 5.外刷防锈漆二道再刷银粉漆二道 6.安装部位:埋地 7.介质:污废水 8.满足图纸及技术规范书要求 |  | m | 403.82
26 | 031001001009 | 铸铁管 | 1.材质:柔性铸铁排水管 2.规格:DN150 3.连接形式:卡箍连接 4.含管道及管件安装 5.外刷防锈漆二道再刷银粉漆二道 6.介质:污废水 7.满足图纸及技术规范书要求 |  | m | 1679.5
本页小计
分部分项工程项目清单计价表
工程名称：D机楼-给排水工程 |  |  |  | 标段：中国移动粤港澳（韶关）数据中心二期项目土建及室外工程设计施工总承包（EPC） |  |  | 第 6 页 共 12 页
序号 | 项目编码 | 项目名称 | 项目特征描述 |  | 计量 单位 | 工程量 |  | 金额（元）
[8 empty] | 综合单价 | 合价
27 | 031001001010 | 铸铁管 | 1.材质:柔性铸铁排水管 2.规格:DN100 3.连接形式:卡箍连接 4.含管道及管件安装 5.外刷防锈漆二道再刷银粉漆二道 6.介质:污废水 7.满足图纸及技术规范书要求 |  | m | 1238.92
28 | 031301003024 | 套管 | 1.名称:一般钢套管 2.穿介质管道:DN100 3.含防火封堵、填缝 4.满足图纸及技术规范书要求 |  | 个 | 10
29 | 031301003025 | 套管 | 1.名称:刚性防水套管 2.穿介质管道:DN100 3.含防火封堵、填缝 4.满足图纸及技术规范书要求 |  | 个 | 15
30 | 031301003026 | 套管 | 1.名称:一般钢套管 2.穿介质管道:DN150 3.含防火封堵、填缝 4.满足图纸及技术规范书要求 |  | 个 | 78
31 | 031301003027 | 套管 | 1.名称:刚性防水套管 2.穿介质管道:DN150 3.含防火封堵、填缝 4.满足图纸及技术规范书要求 |  | 个 | 66
32 | 031001011003 | 阻火圈 | 1.名称:阻火圈 2.规格:DN100 3.满足图纸及技术规范书要求 |  | 个 | 25
33 | 031001011004 | 阻火圈 | 1.名称:阻火圈 2.规格:DN150 3.满足图纸及技术规范书要求 |  | 个 | 144
34 | 031301005013 | 支/吊架、基础型钢 | 1.名称:管道支吊架 2.规格:钢材综合考虑 3.除锈后刷防锈漆两遍，调和漆两遍 4.满足图纸及技术规范书要求 |  | kg | 1751.05
压力排水系统
本页小计
分部分项工程项目清单计价表
工程名称：D机楼-给排水工程 |  |  |  | 标段：中国移动粤港澳（韶关）数据中心二期项目土建及室外工程设计施工总承包（EPC） |  |  | 第 7 页 共 12 页
序号 | 项目编码 | 项目名称 | 项目特征描述 |  | 计量 单位 | 工程量 |  | 金额（元）
[8 empty] | 综合单价 | 合价
35 | 031001002005 | 镀锌钢管 | 1.材质:镀锌钢管 2.规格:DN150 3.连接形式:沟槽连接 4.含管道及管件安装 5.刷调和漆二道 6.介质:压力废水 7.满足图纸及技术规范书要求 |  | m | 6.58
36 | 031001002006 | 镀锌钢管 | 1.材质:镀锌钢管 2.规格:DN100 3.连接形式:沟槽连接 4.含管道及管件安装 5.刷调和漆二道 6.介质:压力废水 7.满足图纸及技术规范书要求 |  | m | 28.49
37 | 031001002007 | 镀锌钢管 | 1.材质:镀锌钢管 2.规格:DN65 3.连接形式:沟槽连接 4.含管道及管件安装 5.刷调和漆二道 6.介质:压力废水 7.满足图纸及技术规范书要求 |  | m | 14.7
38 | 030109001003 | 泵 | 1.名称:潜水排污泵 2.规格:Q=36m3/h,H=25m,N=4Kw 3.一用一备 4.自带液位控制、电控箱自动耦合装置，减震器等配件 5.满足图纸及技术规范书要求 |  | 台 | 6
39 | 030109001004 | 泵 | 1.名称:潜水排污泵 2.规格:Q=117.5m3/h,H=17m,N=15Kw 3.一用一备 4.自带液位控制、电控箱自动耦合装置，减震器等配件 5.满足图纸及技术规范书要求 |  | 台 | 3
本页小计
分部分项工程项目清单计价表
工程名称：D机楼-给排水工程 |  |  |  | 标段：中国移动粤港澳（韶关）数据中心二期项目土建及室外工程设计施工总承包（EPC） |  |  | 第 8 页 共 12 页
序号 | 项目编码 | 项目名称 | 项目特征描述 |  | 计量 单位 | 工程量 |  | 金额（元）
[8 empty] | 综合单价 | 合价
40 | 030601002002 | 压力仪表 | 1.名称:压力表 2.含表弯、取源部件、截止阀 3.满足图纸及规范所需工作内容 |  | 台 | 9
41 | 031002001027 | 金属阀门 | 1.类型:闸阀 2.规格、压力等级:DN100 3.连接形式:法兰连接（含法兰） 4.附件配置:含阀门开闭标识牌 5.满足图纸及规范所需工作内容 |  | 个 | 3
42 | 031002001028 | 金属阀门 | 1.类型:闸阀 2.规格、压力等级:DN65 3.连接形式:法兰连接（含法兰） 4.附件配置:含阀门开闭标识牌 5.满足图纸及规范所需工作内容 |  | 个 | 6
43 | 031002001029 | 金属阀门 | 1.类型:止回阀 2.规格、压力等级:DN100 3.连接形式:法兰连接（含法兰） 4.附件配置:含阀门开闭标识牌 5.满足图纸及规范所需工作内容 |  | 个 | 3
44 | 031002001030 | 金属阀门 | 1.类型:止回阀 2.规格、压力等级:DN65 3.连接形式:法兰连接（含法兰） 4.附件配置:含阀门开闭标识牌 5.满足图纸及规范所需工作内容 |  | 个 | 6
45 | 031002008003 | 软接头(软管) | 1.类型:可曲挠橡胶软接头 2.规格:DN65 3.连接形式:法兰连接（含法兰） 4.满足图纸及规范所需工作内容 |  | 根 | 6
本页小计
分部分项工程项目清单计价表
工程名称：D机楼-给排水工程 |  |  |  | 标段：中国移动粤港澳（韶关）数据中心二期项目土建及室外工程设计施工总承包（EPC） |  |  | 第 9 页 共 12 页
序号 | 项目编码 | 项目名称 | 项目特征描述 |  | 计量 单位 | 工程量 |  | 金额（元）
[8 empty] | 综合单价 | 合价
46 | 031002008004 | 软接头(软管) | 1.类型:可曲挠橡胶软接头 2.规格:DN100 3.连接形式:法兰连接（含法兰） 4.满足图纸及规范所需工作内容 |  | 根 | 3
雨水系统
47 | 031001008016 | 塑料管 | 1.材质:HDPE高密度聚乙烯管雨水管 2.规格:De200 3.连接形式:电热熔 4.含管件、管卡安装 5.安装部位:室内 6.满足图纸及规范所需工作内容 |  | m | 238.7
48 | 031001008017 | 塑料管 | 1.材质:HDPE高密度聚乙烯管雨水管 2.规格:De160 3.连接形式:电热熔 4.含管件、管卡安装 5.安装部位:室内 6.满足图纸及规范所需工作内容 |  | m | 89.85
49 | 031001008018 | 塑料管 | 1.材质:HDPE高密度聚乙烯管雨水管 2.规格:De110 3.连接形式:电热熔 4.含管件、管卡安装 5.安装部位:室内 6.满足图纸及规范所需工作内容 |  | m | 28.07
50 | 031003014008 | 给、排水附件 | 1.名称:虹吸式雨水斗 2.材质、规格:DN100 3.满足图纸及规范所需工作内容 |  | 个 | 22
51 | 031301003028 | 套管 | 1.名称:一般钢套管 2.穿介质管道:DN200 3.含防火封堵、填缝 4.满足图纸及技术规范书要求 |  | 个 | 12
52 | 031301003029 | 套管 | 1.名称:刚性防水套管 2.穿介质管道:DN200 3.含防火封堵、填缝 4.满足图纸及技术规范书要求 |  | 个 | 6
本页小计
分部分项工程项目清单计价表
工程名称：D机楼-给排水工程 |  |  |  | 标段：中国移动粤港澳（韶关）数据中心二期项目土建及室外工程设计施工总承包（EPC） |  |  | 第 10 页 共 12 页
序号 | 项目编码 | 项目名称 | 项目特征描述 |  | 计量 单位 | 工程量 |  | 金额（元）
[8 empty] | 综合单价 | 合价
53 | 031301005014 | 支/吊架、基础型钢 | 1.名称:管道支吊架 2.规格:钢材综合考虑 3.除锈后刷防锈漆两遍，调和漆两遍 4.满足图纸及技术规范书要求 |  | kg | 278.71
空调补水系统
54 | 031001007010 | 复合管 | 1.材质:衬塑钢管 2.材质、规格:DN150 3.连接形式:法兰连接 4.含管道及管件安装 5.含穿墙套管安装及封堵 6.压力试验及冲洗设计要求:压力试验、水冲洗 7.满足图纸及技术规范书要求 8.介质:用于RO水箱供水 |  | m | 24.85
55 | 031001002008 | 镀锌钢管 | 1.材质:镀锌钢管 2.规格:DN100 3.连接形式:沟槽连接 4.介质:压力废水 |  | m | 246.4
56 | 031002001031 | 金属阀门 | 1.类型:闸阀 2.规格、压力等级:DN100 3.连接形式:法兰连接（含法兰） 4.附件配置:含阀门开闭标识牌 5.满足图纸及规范所需工作内容 |  | 个 | 8
57 | 031002001032 | 金属阀门 | 1.类型:自动排气阀 2.含截止阀 3.规格、压力等级:DN25 4.连接形式:螺纹连接 5.满足图纸及技术规范书要求 |  | 个 | 8
58 | 031301003030 | 套管 | 1.名称:一般钢套管 2.穿介质管道:DN100 3.含防火封堵、填缝 4.满足图纸及技术规范书要求 |  | 个 | 24
59 | 031301003031 | 套管 | 1.名称:刚性防水套管 2.穿介质管道:DN100 3.含防火封堵、填缝 4.满足图纸及技术规范书要求 |  | 个 | 8
本页小计
分部分项工程项目清单计价表
工程名称：D机楼-给排水工程 |  |  |  | 标段：中国移动粤港澳（韶关）数据中心二期项目土建及室外工程设计施工总承包（EPC） |  |  | 第 11 页 共 12 页
序号 | 项目编码 | 项目名称 | 项目特征描述 |  | 计量 单位 | 工程量 |  | 金额（元）
[8 empty] | 综合单价 | 合价
60 | 031301003032 | 套管 | 1.名称:一般钢套管 2.穿介质管道:DN150 3.含防火封堵、填缝 4.满足图纸及技术规范书要求 |  | 个 | 6
61 | 031301003033 | 套管 | 1.名称:刚性防水套管 2.穿介质管道:DN150 3.含防火封堵、填缝 4.满足图纸及技术规范书要求 |  | 个 | 12
洁具
62 | 031003006002 | 大便器 | 1.类型:蹲式大便器 2.材质:陶瓷 3.含水箱、进水阀、金属软管、角型阀、存水弯等配套附件 4.满足图纸及规范所需工作内容 |  | 组 | 12
63 | 031003007002 | 小便器 | 1.类型:立式小便器（带感应冲洗阀） 2.材质:陶瓷 3.含连接管、排水栓、接头、存水弯等配套附件 4.满足图纸及规范所需工作内容 |  | 组 | 8
64 | 031003003002 | 洗脸盆 | 1.类型:台式洗脸盆（带感应式龙头） 2.材质:陶瓷 3.含角阀、金属软管、排水附件等配套附件 4.满足图纸及规范所需工作内容 |  | 组 | 8
65 | 031003008002 | 拖布池 | 1.类型:拖布池 2.材质:陶瓷 3.含水龙头、存水弯、排水接头等配套附件 4.满足图纸及规范所需工作内容 |  | 组 | 4
66 | 031003014009 | 给、排水附件 | 1.类型:地面扫除口 2.型号:DN50 3.满足图纸及规范所需工作内容 |  | 个 | 4
本页小计
分部分项工程项目清单计价表
工程名称：D机楼-给排水工程 |  |  |  | 标段：中国移动粤港澳（韶关）数据中心二期项目土建及室外工程设计施工总承包（EPC） |  |  | 第 12 页 共 12 页
序号 | 项目编码 | 项目名称 | 项目特征描述 |  | 计量 单位 | 工程量 |  | 金额（元）
[8 empty] | 综合单价 | 合价
67 | 031003014010 | 给、排水附件 | 1.类型:地面扫除口 2.型号:DN75 3.满足图纸及规范所需工作内容 |  | 个 | 4
68 | 031003014011 | 给、排水附件 | 1.类型:地面扫除口 2.型号:DN100 3.满足图纸及规范所需工作内容 |  | 个 | 4
69 | 031003014012 | 给、排水附件 | 1.类型:金属地漏 2.型号:DN50 3.满足图纸及规范所需工作内容 |  | 个 | 8
70 | 031003014013 | 给、排水附件 | 1.类型:金属地漏 2.型号:DN80 3.满足图纸及规范所需工作内容 |  | 个 | 1
71 | 031003014014 | 给、排水附件 | 1.类型:金属地漏 2.型号:DN100 3.满足图纸及规范所需工作内容 |  | 个 | 573
抗震支架
72 | 031301004006 | 成品支架 | 1.名称:抗震支架 2.材质:由中标单位深化施工 3.规格:深化后规格综合考虑 4.满足图纸及规范所需工作内容 |  | 套 | 130
本页小计
合 计