## E.1.1 工程项目清单汇总表
工程项目清单汇总表
工程名称：室外油沟及事故油池 |  | 标段：中国移动粤港澳（韶关）数据中心二期项目土建及室外工程设计施工总承包（EPC） | 第 1 页 共 1 页
序号 | 项 目 内 容 |  | 金 额 （元）
1 | 分部分项工程费
1.1 | 土石方
1.2 | 室外油管管沟
1.3 | 混凝土及钢筋混凝土工程
1.4 | 屋面防水工程
1.5 | 金属工程
1.6 | 楼地面工程
2 | 措施项目费
2.1 | 其中：安全生产措施费
3 | 其他项目费
3.1 | 其中：暂列金额
3.2 | 其中：专业工程暂估价
3.3 | 其中：计日工
3.4 | 其中：总承包服务费
3.5 | 其中：工程优质费
3.6 | 其中：合同中约定的其他项目
4 | 增值税
5 | 合 计
注：1 专业工程暂估价为已含税价格，在计算增值税计算基础时不应包含专业工程暂估价金额； 2 本表宜用于按合同标的为工程量清单编制对象的工程汇总计算，以单项工程、单位工程等为工程量清单编制对象的工程可按本表汇总计算；

## E.2.1 分部分项工程项目清单计价表
分部分项工程项目清单计价表
工程名称：室外油沟及事故油池 |  |  |  | 标段：中国移动粤港澳（韶关）数据中心二期项目土建及室外工程设计施工总承包（EPC） |  |  | 第 1 页 共 6 页
序号 | 项目编码 | 项目名称 | 项目特征描述 |  | 计量 单位 | 工程量 |  | 金额（元）
[8 empty] | 综合单价 | 合价
土石方
1 | 010102001007 | 挖基坑、基槽土方 | 1.施工部位:基槽基础土方 2.土壤类别:土方根据地勘资料综合考虑(包括碎石、淤泥、流砂、湿土等) 3.挖土平均深度:综合考虑 4.开挖方式:按施工组织设计或施工方案综合考虑 5.场内转堆及运输综合考虑 6.清单工程量为现场实际挖工程量，即包括了工作面和放坡系数等 |  | m3 | 999.17
2 | 010102006006 | 挖基坑、基槽石方 | 1.开挖方式:履带式单头液压岩石破碎机 2.施工部位:桩承台基础、基础梁等基础石方 3.土壤类别:土方根据地勘资料综合考虑 4.挖土平均深度:综合考虑 5.开挖方式:按施工组织设计或施工方案综合考虑 6.场内转堆及运输综合考虑 7.清单工程量为现场实际挖工程量，即包括了工作面和放坡系数等 |  | m3 | 290.17
3 | 010101003004 | 外购土 | 1.施工部位:外购土 2.土质和粒径要求:素土，满足回填要求 3.取土及运输距离:综合考虑土方来源及场内外运距 |  | m3 | 42.96
4 | 010102007022 | 回填方 | 1.槽、坑回填 2.回填材料：素土（原土） 3.土质和粒径要求：按设计要求综合考虑 4.密实度要求:满足设计、施工和验收规范的要求 5.夯填（碾压）要求：综合考虑 |  | m3 | 1042.13
本页小计
分部分项工程项目清单计价表
工程名称：室外油沟及事故油池 |  |  |  | 标段：中国移动粤港澳（韶关）数据中心二期项目土建及室外工程设计施工总承包（EPC） |  |  | 第 2 页 共 6 页
序号 | 项目编码 | 项目名称 | 项目特征描述 |  | 计量 单位 | 工程量 |  | 金额（元）
[8 empty] | 综合单价 | 合价
5 | 010103002013 | 余方弃置（石方） | 1.运距:自行考虑 2.综合考虑:装卸方式、垂直运输、场外运输、场外道路 3.综合考虑:排障、协调 4.综合考虑处置费、土石方消纳费等 5.其他 |  | m3 | 290.17
室外油管管沟
6 | 010102007023 | 油沟填砂 | 1.油管施工完成后中性细沙充实 |  | m3 | 154.21
7 | 010501001014 | 基础垫层 | 1.现浇混凝土基础垫层、基础梁 2.混凝土强度等级:C15商品混凝土 3.未尽事项详见招标文件、图纸、技术规格书，并考虑所有必须的施工工艺 |  | m3 | 58.99
8 | 010502027001 | 油沟 | 1.现浇混凝土油沟 2.混凝土强度等级:C30商品抗渗混凝土，抗渗等级P6 3.未尽事项详见招标文件、图纸、技术规格书，并考虑所有必须的施工工艺 |  | m3 | 141.02
9 | 010503016001 | 油沟盖板制作安装 | 1.混凝土活动盖板 2.混凝土强度等级:C30商品抗渗混凝土，抗渗等级P6 3.预制混凝土构件模板制安 地沟盖板 4.未尽事项详见招标文件、图纸、技术规格书，并考虑所有必须的施工工艺 |  | m3 | 81.11
10 | 010505001012 | 垫层模板 | 1.基础垫层模板 |  | m2 | 94.33
11 | 010505017005 | 电缆沟、地沟模板 | 1.电缆沟、水沟模板 |  | m2 | 813.83
12 | 010506001010 | 现浇构件钢筋 | 1.钢筋种类、规格:现浇构件带肋钢筋(Ⅲ级) φ25以内 2.适用所有混凝土构件 3.未尽事项详见招标文件、图纸、技术规格书，并考虑所有必须的施工工艺 |  | t | 46.326
本页小计
分部分项工程项目清单计价表
工程名称：室外油沟及事故油池 |  |  |  | 标段：中国移动粤港澳（韶关）数据中心二期项目土建及室外工程设计施工总承包（EPC） |  |  | 第 3 页 共 6 页
序号 | 项目编码 | 项目名称 | 项目特征描述 |  | 计量 单位 | 工程量 |  | 金额（元）
[8 empty] | 综合单价 | 合价
13 | 010506003011 | 现浇混凝土构件钢筋 | 1.钢筋种类、规格:现浇构件带肋钢筋E(Ⅲ级) φ10以内 2.适用所有混凝土构件 3.未尽事项详见招标文件、图纸、技术规格书，并考虑所有必须的施工工艺 |  | t | 3.077
14 | 010506001011 | 现浇构件钢筋 | 1.钢筋种类、规格:现浇构件带肋箍筋(Ⅲ级) φ10以内 2.适用所有混凝土构件 3.未尽事项详见招标文件、图纸、技术规格书，并考虑所有必须的施工工艺 |  | t | 7.17
15 | 010607010001 | 钢支架 | 1.名称:预埋角钢L80×80×6 2.支架形式:综合考虑 3.防锈及面漆满足图纸要求 |  | t | 1.296
16 | 011201001015 | 地沟内壁及底板内表面抹回 | 1.地沟内壁及底板内表面抹20厚1:2.5水泥砂浆 |  | m2 | 831.96
混凝土及钢筋混凝土工程
混凝土及钢筋工程
17 | 010501001015 | 基础垫层 | 1.现浇混凝土垫层 2.混凝土强度等级:C20商品混凝土 3.部位：集水井、底板垫层 4.混凝土泵送增加费 5.未尽事项详见招标文件、图纸、技术规格书，并考虑所有必须的施工工艺 |  | m3 | 10.3
18 | 010502003010 | 筏形基础 | 1.部位：集水井、隔油池底板 2.混凝土强度等级:C35 P6商品防水混凝土 3.混凝土泵送增加费 4.未尽事项详见招标文件、图纸、技术规格书，并考虑所有必须的施工工艺 |  | m3 | 29.24
本页小计
分部分项工程项目清单计价表
工程名称：室外油沟及事故油池 |  |  |  | 标段：中国移动粤港澳（韶关）数据中心二期项目土建及室外工程设计施工总承包（EPC） |  |  | 第 4 页 共 6 页
序号 | 项目编码 | 项目名称 | 项目特征描述 |  | 计量 单位 | 工程量 |  | 金额（元）
[8 empty] | 综合单价 | 合价
19 | 010502004008 | 设备基础 | 1.部位：通风管下基座 2.混凝土等级：C30 3.混凝土泵送增加费 4.未尽事项详见招标文件、图纸、技术规格书，并考虑所有必须的施工工艺 |  | m3 | 0.09
20 | 010502013013 | 隔油池顶板 | 1.部位：隔油池顶板 2.混凝土强度等级:C35 P8商品防水混凝土 3.混凝土泵送增加费 4.未尽事项详见招标文件、图纸、技术规格书，并考虑所有必须的施工工艺 |  | m3 | 18.56
21 | 010502009009 | 直行墙 | 1.现浇混凝土直形墙 2.混凝土强度等级：35 p8商品混凝土 3.混凝土泵送增加费 4.未尽事项详见招标文件、图纸、技术规格书，并考虑所有必须的施工工艺 |  | m3 | 48.26
22 | 070109007001 | 预制沟道(槽)盖板 | 1.预制油罐盖板制作安装 2.混凝土强度等级:P8 C30商品混凝土 3.具体详见图纸 4.未尽事项详见招标文件、图纸、技术规格书，并考虑所有必须的施工工艺 |  | m3 | 0.03
23 | 010506003012 | 现浇混凝土构件钢筋 | 1.钢筋种类、规格:现浇构件带肋钢筋E(Ⅲ级) φ10以内 2.适用所有混凝土构件 3.未尽事项详见招标文件、图纸、技术规格书，并考虑所有必须的施工工艺 |  | t | 0.034
24 | 010506004008 | 现浇混凝土构件钢筋 | 1.钢筋种类、规格:现浇构件带肋钢筋(Ⅲ级) φ10-25以内 2.适用所有混凝土构件 3.未尽事项详见招标文件、图纸、技术规格书，并考虑所有必须的施工工艺 |  | t | 34.186
本页小计
分部分项工程项目清单计价表
工程名称：室外油沟及事故油池 |  |  |  | 标段：中国移动粤港澳（韶关）数据中心二期项目土建及室外工程设计施工总承包（EPC） |  |  | 第 5 页 共 6 页
序号 | 项目编码 | 项目名称 | 项目特征描述 |  | 计量 单位 | 工程量 |  | 金额（元）
[8 empty] | 综合单价 | 合价
25 | 010506009006 | 现浇混凝土构件箍筋 | 1.钢筋种类、规格:现浇构件箍筋 带肋钢筋 φ10以内 2.适用所有混凝土构件 3.未尽事项详见招标文件、图纸、技术规格书，并考虑所有必须的施工工艺 |  | t | 0.022
26 | 010506009007 | 现浇混凝土构件箍筋 | 1.钢筋种类、规格:现浇构件箍筋 带肋钢筋 φ25以内 2.适用所有混凝土构件 3.未尽事项详见招标文件、图纸、技术规格书，并考虑所有必须的施工工艺 |  | t | 0.1
27 | 010506024028 | 机械连接 | 1.连接方式:套筒直螺纹钢筋接头φ18以内 2.未尽事项详见招标文件、图纸、技术规格书，并考虑所有必须的施工工艺 |  | 个 | 1012
28 | 010506025007 | 预埋铁件 | 1.钢材种类、规格：预埋钢材（热镀锌） 2.防锈处理：防锈漆 二遍 3.部位：检修口钢爬梯，其他零星预埋钢材等 4.未尽事项详见招标文件、图纸、技术规格书，并考虑所有必须的施工工艺 |  | t | 0.122
模板工程
29 | 010401001007 | 砖基础 | 1.工程部位：砖胎膜 2.砌块品种、规格、强度等级：200mm厚水泥砖 3.砂浆强度等级：M5 4.未尽事项详见招标文件、图纸、技术规格书，并考虑所有必须的施工工艺 |  | m3 | 4.44
30 | 010505001013 | 垫层模板 | 1.基础类型:垫层模板 2.未尽事项详见招标文件、图纸、技术规格书，并考虑所有必须的施工工艺 |  | m2 | 5.72
31 | 010505005009 | 墙面模板 | 1.直形墙模板墙厚(cm以内)40 2.支模高度：综合考虑 3.未尽事项详见招标文件、图纸、技术规格书，并考虑所有必须的施工工艺 |  | m2 | 311.92
本页小计
分部分项工程项目清单计价表
工程名称：室外油沟及事故油池 |  |  |  | 标段：中国移动粤港澳（韶关）数据中心二期项目土建及室外工程设计施工总承包（EPC） |  |  | 第 6 页 共 6 页
序号 | 项目编码 | 项目名称 | 项目特征描述 |  | 计量 单位 | 工程量 |  | 金额（元）
[8 empty] | 综合单价 | 合价
32 | 010505008006 | 板模板 | 1.隔油池顶板模板 2.支模高度：综合考虑 3.未尽事项详见招标文件、图纸、技术规格书，并考虑所有必须的施工工艺 |  | m2 | 57.58
屋面防水工程
33 | 010903003005 | 墙面砂浆防水 | 1.部位：油池壁内外侧 2.防水砂浆wwm20粉刷，砂浆性能等级应符合规范预拌砂浆GB/T25181(按最新规范执行) 3.未尽事项详见招标文件、图纸、技术规格书，并考虑所有必须的施工工艺 |  | m2 | 346.68
34 | 031001008040 | 塑料管 | 1.DN300PVC-U 出水管. 2.未尽事项详见招标文件、图纸、技术规格书，并考虑所有必须的施工工艺 |  | m | 8.1
35 | 031001001014 | 铸铁管 | 1.球墨铸铁进油管 2.未尽事项详见招标文件、图纸、技术规格书，并考虑所有必须的施工工艺 |  | m | 1.92
36 | 031001008041 | 通风管 | 1.通风管 2.未尽事项详见招标文件、图纸、技术规格书，并考虑所有必须的施工工艺 |  | m | 5.2
金属工程
37 | 040601032001 | 墙面变形缝 | 1.钢板止水带 2.未尽事项详见招标文件、图纸、技术规格书，并考虑所有必须的施工工艺 |  | m | 139.8
38 | 031301002001 | 开孔打洞 | 1.开孔大小DN300 2.废料外运：20km 2.未尽事项详见招标文件、图纸、技术规格书，并考虑所有必须的施工工艺 |  | 个 | 4
楼地面工程
39 | 011101001008 | 水泥砂浆楼地面 | 1.部位：油池顶部 2.20mm厚水泥砂浆楼地面 3.未尽事项详见招标文件、图纸、技术规格书，并考虑所有必须的施工工艺 |  | m2 | 56.34
本页小计
合 计