## E.1.1 工程项目清单汇总表
工程项目清单汇总表
工程名称：室外电气及智能化工程 |  | 标段：中国移动粤港澳（韶关）数据中心二期项目土建及室外工程设计施工总承包（EPC） | 第 1 页 共 1 页
序号 | 项 目 内 容 |  | 金 额 （元）
1 | 分部分项工程费
1.1 | 室外照明工程
1.2 | 防雷接地系统
1.3 | 室外视频监控系统
1.4 | 周界报警及入侵报警系统图
1.5 | 停车场管理系统
1.6 | 室外弱电管道
1.7 | 充电桩接线工程
1.8 | 挖沟槽土方
2 | 措施项目费
2.1 | 其中：安全生产措施费
3 | 其他项目费
3.1 | 其中：暂列金额
3.2 | 其中：专业工程暂估价
3.3 | 其中：计日工
3.4 | 其中：总承包服务费
3.5 | 其中：工程优质费
3.6 | 其中：合同中约定的其他项目
4 | 增值税
5 | 合 计
注：1 专业工程暂估价为已含税价格，在计算增值税计算基础时不应包含专业工程暂估价金额； 2 本表宜用于按合同标的为工程量清单编制对象的工程汇总计算，以单项工程、单位工程等为工程量清单编制对象的工程可按本表汇总计算；

## E.2.1 分部分项工程项目清单计价表
分部分项工程项目清单计价表
工程名称：室外电气及智能化工程 |  |  |  | 标段：中国移动粤港澳（韶关）数据中心二期项目土建及室外工程设计施工总承包（EPC） |  |  | 第 1 页 共 11 页
序号 | 项目编码 | 项目名称 | 项目特征描述 |  | 计量 单位 | 工程量 |  | 金额（元）
[8 empty] | 综合单价 | 合价
室外照明工程
1 | 030413010001 | 小区路灯 | 1.名称:庭院灯 2.规格:LED-50W 3.灯杆材质、规格:3.5m~4m 4.接线端子材质、规格:接地母线L40*4及接地极SC50/L=2500mm 5.含灯杆基础 6.满足施工及技术规范书要求 |  | 套 | 53
2 | 030409001113 | 电力电缆 | 1.名称:电力电缆 2.规格:WDZA-YJY-B1-0.6/1kV-3x4 3.满足施工及技术规范书要求 |  | m | 2860
3 | 030409001114 | 电力电缆 | 1.名称:电力电缆 2.规格:WDZA-YJY-B1-0.6/1kV-3x6 3.满足施工及技术规范书要求 |  | m | 1
4 | 030409001115 | 电力电缆 | 1.名称:电力电缆 2.规格:WDZA-YJY-B1-0.6/1kV-3x10 3.满足施工及技术规范书要求 |  | m | 1
5 | 030409001116 | 电力电缆 | 1.名称:电力电缆 2.规格:WDZA-YJY-B1-0.6/1kV-5x6 3.满足施工及技术规范书要求 |  | m | 1
6 | 030409001117 | 电力电缆 | 1.名称:电力电缆 2.规格:WDZA-YJY-B1-0.6/1kV-5x10 3.满足施工及技术规范书要求 |  | m | 1
本页小计
分部分项工程项目清单计价表
工程名称：室外电气及智能化工程 |  |  |  | 标段：中国移动粤港澳（韶关）数据中心二期项目土建及室外工程设计施工总承包（EPC） |  |  | 第 2 页 共 11 页
序号 | 项目编码 | 项目名称 | 项目特征描述 |  | 计量 单位 | 工程量 |  | 金额（元）
[8 empty] | 综合单价 | 合价
7 | 030412001103 | 配管 | 1.名称:电气配管 2.规格:SC25 3.配置形式:埋地 4.满足施工及技术规范书要求 |  | m | 2860
8 | 030412001104 | 配管 | 1.名称:电气配管 2.规格:SC32 3.配置形式:埋地 4.满足施工及技术规范书要求 |  | m | 1
9 | 010102001015 | 挖基坑土方 | 1.开挖方式:人机配合开挖土方 2.土类别:综合考虑 3.开挖深度:综合考虑 4.满足施工及技术规范书要求 |  | m3 | 1950
10 | 010102007035 | 回填方 | 1.素土（原土） 2.满足施工及技术规范书要求 |  | m3 | 1950
11 | 010102007036 | 回填方 | 1.材料品种:回填砂 2.满足施工及技术规范书要求 |  | m3 | 1
12 | 010501001024 | 基础垫层 | 1.基础形式:砂垫层 2.满足施工及技术规范书要求 |  | m3 | 1
防雷接地系统
13 | 030410002025 | 接地母线 | 1.名称:接地母线 2.材质:不锈钢扁钢 3.规格:50x5 4.未尽事项详见施工图纸、技术规格书、招标文件、国家相关规范 |  | m | 299
室外视频监控系统
14 | 030506010007 | 监控摄像设备 | 1.名称:室外全彩变焦筒型摄像机 2.规格:高清1080P(像素200W) 3.安装方式:立杆安装（含摄像机支架） 4.满足图纸及技术规范书要求 |  | 台 | 16
本页小计
分部分项工程项目清单计价表
工程名称：室外电气及智能化工程 |  |  |  | 标段：中国移动粤港澳（韶关）数据中心二期项目土建及室外工程设计施工总承包（EPC） |  |  | 第 3 页 共 11 页
序号 | 项目编码 | 项目名称 | 项目特征描述 |  | 计量 单位 | 工程量 |  | 金额（元）
[8 empty] | 综合单价 | 合价
15 | 030412006025 | 接线盒 | 1.名称:接线盒 2.安装形式:综合考虑 3.满足图纸及规范所需工作内容 |  | 个 | 16
16 | 030412006026 | 监控立杆 | 1.名称:监控立杆 2.规格:3.5米 3.满足图纸及规范所需工作内容 |  | 根 | 10
17 | 030412005004 | 接线箱 | 1.名称:弱电综合安防箱 2.设备安装、线缆联通、检验、测试 3.满足图纸及规范所需工作内容 |  | 个 | 10
18 | 030402004009 | 网络电源防雷器 | 1.名称:网络电源防雷器 2.设备安装、线缆联通、检验、测试 3.满足图纸及规范所需工作内容 |  | 组 | 10
19 | 030502003009 | 双绞线缆 | 1.名称:UTP-CAT6 2.敷设方式:管、槽综合考虑 3.满足图纸及技术规范书要求 |  | m | 4160
20 | 030412004122 | 配线 | 1.名称:摄像机电源线 2.配线形式:管、槽综合考虑 3.规格:RVV-2x1.0 4.满足图纸及技术规范书要求 |  | m | 1300
21 | 030412001105 | 配管 | 1.名称:电气配管 2.规格:JDG20 3.配置形式:埋地 4.满足图纸及规范所需工作内容 |  | m | 416
22 | 030412001106 | 配管 | 1.名称:电气配管 2.规格:JDG25 3.配置形式:埋地 4.满足图纸及规范所需工作内容 |  | m | 1
23 | 030506020005 | 安全防范分系统调试 | 1.调试类别:安全防范分系统调试 2.调试内容:摄像机 3.满足图纸及规范所需工作内容 |  | 系统 | 16
本页小计
分部分项工程项目清单计价表
工程名称：室外电气及智能化工程 |  |  |  | 标段：中国移动粤港澳（韶关）数据中心二期项目土建及室外工程设计施工总承包（EPC） |  |  | 第 4 页 共 11 页
序号 | 项目编码 | 项目名称 | 项目特征描述 |  | 计量 单位 | 工程量 |  | 金额（元）
[8 empty] | 综合单价 | 合价
周界报警及入侵报警系统图
24 | 030501019019 | 服务器 | 1.名称:管理电脑及系统软件 2.含配套显示屏、服务器、鼠标、键盘等 3.满足图纸及技术规范书要求 |  | 台 | 1
25 | 080503006001 | 打印机 | 1.名称:打印机 2.满足图纸及技术规范书要求 |  | 套 | 1
26 | 030904004020 | 火灾声、光警报器 | 1.名称:声光报警器 2.含底盒 3.满足图纸及技术规范书要求 |  | 个 | 1
27 | 030501001001 | 控制键盘 | 1.名称:入侵报警键盘 2.满足图纸及技术规范书要求 |  | 台 | 1
28 | 030501015008 | 交换机（主材甲供） | 1.名称:千兆交换机 2.含模块供货与安装 3.含本体安装、接地、调试等内容 4.满足图纸及技术规范书要求 |  | 台 | 1
29 | 030904007041 | 防区模块 | 1.名称:防区模块 2.满足图纸及技术规范书要求 |  | 个 | 6
30 | 030506007005 | 双脉冲主机 | 1.名称:双脉冲主机 2.满足图纸及技术规范书要求 |  | 台 | 6
31 | 030501012001 | 总线延长器 | 1.名称:总线延长器 2.含设备调试 3.满足图纸及技术规范书要求 |  | 台 | 1
32 | 030506001002 | 入侵探测器 | 1.名称:电子围栏 2.规格:包含中间杆、附件包、承力杆、终端杆、通用杆、合金线、高压绝缘导线等 3.满足图纸及技术规范书要求 |  | m | 710
33 | 030402004010 | 网络电源防雷器 | 1.名称:信号防雷器 2.满足图纸及规范所需工作内容 |  | 组 | 6
本页小计
分部分项工程项目清单计价表
工程名称：室外电气及智能化工程 |  |  |  | 标段：中国移动粤港澳（韶关）数据中心二期项目土建及室外工程设计施工总承包（EPC） |  |  | 第 5 页 共 11 页
序号 | 项目编码 | 项目名称 | 项目特征描述 |  | 计量 单位 | 工程量 |  | 金额（元）
[8 empty] | 综合单价 | 合价
34 | 030412004123 | 配线 | 1.名称:电气配线 2.配线形式:管、槽综合考虑 3.规格:RVV-3x2.5 4.满足图纸及技术规范书要求 |  | m | 800
35 | 030412004124 | 配线 | 1.名称:电气配线 2.配线形式:管、槽综合考虑 3.规格:RVVP-2x1.0 4.满足图纸及技术规范书要求 |  | m | 800
36 | 030412001107 | 配管 | 1.名称:电气配管 2.规格:PE25 3.配置形式:明配/暗配综合考虑 4.满足图纸及规范所需工作内容 |  | m | 1600
37 | 030502005007 | 光缆 | 1.名称:12芯光纤 2.配线形式:管、槽综合考虑 3.安装部位:室外 4.满足图纸及技术规范书要求 |  | m | 800
38 | 030502012002 | 光纤接续 | 1.接续方式:熔接法 2.规格:多模 3.满足图纸及技术规范书要求 |  | 芯 | 6
39 | 030502019002 | 光纤测试 | 1.测试类别:光纤测试 2.测试、记录、整理资料、完成测试报告等 3.满足图纸及规范所需工作内容 |  | 链路 | 6
40 | 030506020006 | 安全防范分系统调试 | 1.调试类别:周界报警及入侵报警系统 2.满足图纸及规范所需工作内容 |  | 系统 | 6
停车场管理系统
41 | 030501019020 | 服务器 | 1.名称:管理中心系统工作站及软件 2.规格:含配套显示屏、服务器、鼠标、键盘等 3.其他:满足图纸及技术规范书要求 |  | 台 | 1
本页小计
分部分项工程项目清单计价表
工程名称：室外电气及智能化工程 |  |  |  | 标段：中国移动粤港澳（韶关）数据中心二期项目土建及室外工程设计施工总承包（EPC） |  |  | 第 6 页 共 11 页
序号 | 项目编码 | 项目名称 | 项目特征描述 |  | 计量 单位 | 工程量 |  | 金额（元）
[8 empty] | 综合单价 | 合价
42 | 030501019021 | 服务器 | 1.名称:值班岗亭工作站及软件 2.规格:含配套显示屏、服务器、鼠标、键盘等 3.其他:满足图纸及技术规范书要求 |  | 台 | 1
43 | 030501019022 | 服务器 | 1.名称:停车场管理系统服务器 2.其他:满足图纸及技术规范书要求 |  | 台 | 1
44 | 080503006002 | 打印机 | 1.名称:打印机 2.满足图纸及技术规范书要求 |  | 套 | 1
45 | 030501015009 | 交换机（主材甲供） | 1.名称:千兆交换机 2.含模块供货与安装 3.含本体安装、接地、调试等内容 4.满足图纸及技术规范书要求 |  | 台 | 3
46 | 030506006005 | 出入口目标识别设备 | 1.名称:发卡器 2.满足图纸及技术规范书要求 |  | 台 | 1
47 | 030413013021 | 照明开关、按钮 | 1.名称:手动按钮 2.满足图纸及技术规范书要求 |  | 套 | 2
48 | 030502010005 | RS485通讯器 | 1.名称:RS485通讯器 2.满足图纸及技术规范书要求 |  | 个 | 1
49 | 030506019001 | 停车场管理设备 | 1.名称:临时卡记费器 2.满足图纸及技术规范书要求 |  | 台 | 1
50 | 030506019002 | 停车场管理设备 | 1.名称:出、入口控制机 2.规格:包含物料、配件的组装 3.其他:满足图纸及技术规范书要求 |  | 台 | 2
51 | 030506019003 | 停车场管理设备 | 1.名称:出入口道闸 2.规格:按设计要求，包含物料、配件的组装 3.满足图纸及技术规范书要求 |  | 台 | 2
本页小计
分部分项工程项目清单计价表
工程名称：室外电气及智能化工程 |  |  |  | 标段：中国移动粤港澳（韶关）数据中心二期项目土建及室外工程设计施工总承包（EPC） |  |  | 第 7 页 共 11 页
序号 | 项目编码 | 项目名称 | 项目特征描述 |  | 计量 单位 | 工程量 |  | 金额（元）
[8 empty] | 综合单价 | 合价
52 | 030506019004 | 停车场管理设备 | 1.名称:出入口摄像装置 2.含立柱、摄像机等配套装置 3.满足图纸及技术规范书要求 |  | 台 | 2
53 | 030506006006 | IC卡读卡器 | 1.名称:远距离读卡器 2.规格:包含物料、配件的组装 3.其他:满足图纸及技术规范书要求 |  | 台 | 2
54 | 030506019005 | 停车场管理设备 | 1.名称:地感线圈 2.规格:包含物料、配件的组装 3.其他:满足图纸及规范所需工作内容 |  | 台 | 4
55 | 030502003010 | 双绞线缆 | 1.名称:UTP-CAT6 2.敷设方式:管、槽综合考虑 3.满足图纸及技术规范书要求 |  | m | 500
56 | 030502005008 | 光缆 | 1.名称:4芯光纤 2.配线形式:管、槽综合考虑 3.安装部位:室外 4.满足图纸及技术规范书要求 |  | m | 500
57 | 030412004125 | 配线 | 1.名称:电气配线 2.配线形式:管、槽综合考虑 3.规格:RVVP-6x0.5 4.满足图纸及技术规范书要求 |  | m | 500
58 | 030412004126 | 配线 | 1.名称:电气配线 2.配线形式:管、槽综合考虑 3.规格:RVVP-2x0.75 4.满足图纸及技术规范书要求 |  | m | 500
59 | 030412004127 | 配线 | 1.名称:电气配线 2.配线形式:管、槽综合考虑 3.规格:RVV-3x1.0 4.满足图纸及技术规范书要求 |  | m | 500
本页小计
分部分项工程项目清单计价表
工程名称：室外电气及智能化工程 |  |  |  | 标段：中国移动粤港澳（韶关）数据中心二期项目土建及室外工程设计施工总承包（EPC） |  |  | 第 8 页 共 11 页
序号 | 项目编码 | 项目名称 | 项目特征描述 |  | 计量 单位 | 工程量 |  | 金额（元）
[8 empty] | 综合单价 | 合价
60 | 030412004128 | 配线 | 1.名称:电气配线 2.配线形式:管、槽综合考虑 3.规格:BVR-1.5 4.满足图纸及技术规范书要求 |  | m | 50
61 | 030412001108 | 配管 | 1.名称:电气配管 2.规格:JDG20 3.配置形式:埋地 4.满足图纸及规范所需工作内容 |  | m | 500
62 | 030412001109 | 配管 | 1.名称:电气配管 2.规格:JDG25 3.配置形式:埋地 4.满足图纸及规范所需工作内容 |  | m | 100
63 | 030506019006 | 停车场管理系统调试 | 1.名称:停车场管理系统调试 2.满足图纸及规范所需工作内容 |  | 系统 | 1
室外弱电管道
64 | 040205001001 | 人(手)孔井 | 1.名称:小号四通型人孔(砼) 2.其他:满足图纸及技术规范书要求 |  | 座 | 5
65 | 040205001002 | 人(手)孔井 | 1.名称:弱电手孔井 2.规格尺寸:550x550 3.其他:满足图纸及技术规范书要求 |  | 座 | 5
66 | 040205001003 | 人(手)孔井 | 1.名称:弱电手孔井 2.规格尺寸:900x1200 3.其他:满足图纸及技术规范书要求 |  | 座 | 20
67 | 030412001110 | 配管 | 1.名称:电气配管 2.规格:RC40 3.配置形式:埋地 4.满足图纸及规范所需工作内容 |  | m | 1000
68 | 030412001111 | 配管 | 1.名称:电气配管 2.规格:SC50 3.配置形式:埋地 4.满足图纸及规范所需工作内容 |  | m | 1000
本页小计
分部分项工程项目清单计价表
工程名称：室外电气及智能化工程 |  |  |  | 标段：中国移动粤港澳（韶关）数据中心二期项目土建及室外工程设计施工总承包（EPC） |  |  | 第 9 页 共 11 页
序号 | 项目编码 | 项目名称 | 项目特征描述 |  | 计量 单位 | 工程量 |  | 金额（元）
[8 empty] | 综合单价 | 合价
69 | 030412001112 | 配管 | 1.名称:电气配管 2.规格:SC100 3.配置形式:埋地 4.满足图纸及规范所需工作内容 |  | m | 1000
70 | 031301003068 | 刚性防水套管 | 1.名称:刚性防水套管 2.规格:DN100 3.满足图纸及规范所需工作内容 |  | 个 | 80
充电桩接线工程
71 | 030402011236 | 配电箱 | 1.名称:充电桩配电箱 2.规格:按设计要求 3.综合考虑防火堵洞、本体及附件安装、端子板安装、焊（压）、刷（喷）油漆、接地、单体调试等相关费用 4.满足施工及技术规范书要求 |  | 台 | 2
72 | 030409001118 | 电力电缆（主材甲供） | 1.名称:电力电缆 2.规格:WDZA-YJY-B1-0.6/1kV-4x35+1x16 3.满足施工及技术规范书要求 |  | m | 200
73 | 030409001119 | 电力电缆（主材甲供） | 1.名称:电力电缆 2.规格:WDZA-YJY-B1-0.6/1kV-4x50+1x25 3.满足施工及技术规范书要求 |  | m | 200
74 | 030409001120 | 电力电缆（主材甲供） | 1.名称:电力电缆 2.规格:WDZA-YJY-B1-0.6/1kV-4x70+1x35 3.满足施工及技术规范书要求 |  | m | 200
本页小计
分部分项工程项目清单计价表
工程名称：室外电气及智能化工程 |  |  |  | 标段：中国移动粤港澳（韶关）数据中心二期项目土建及室外工程设计施工总承包（EPC） |  |  | 第 10 页 共 11 页
序号 | 项目编码 | 项目名称 | 项目特征描述 |  | 计量 单位 | 工程量 |  | 金额（元）
[8 empty] | 综合单价 | 合价
75 | 030409001121 | 电力电缆（主材甲供） | 1.名称:电力电缆 2.规格:WDZA-YJY-B1-0.6/1kV-4x95+1x50 3.满足施工及技术规范书要求 |  | m | 200
76 | 030409003040 | 电力电缆头 | 1.名称:电力电缆头 2.规格:35mm2以下 3.满足施工及技术规范书要求 |  | 个 | 4
77 | 030409003041 | 电力电缆头 | 1.名称:电力电缆头 2.规格:70mm2以下 3.满足施工及技术规范书要求 |  | 个 | 8
78 | 030409003042 | 电力电缆头 | 1.名称:电力电缆头 2.规格:120mm2以下 3.满足施工及技术规范书要求 |  | 个 | 4
挖沟槽土方
79 | 010102001016 | 挖基坑土方 | 1.开挖方式:人机配合开挖土方 2.土类别:综合考虑 3.开挖深度:综合考虑 4.满足施工及技术规范书要求 |  | m3 | 1009.8
80 | 010102007037 | 回填方 | 1.素土（原土） 2.满足施工及技术规范书要求 |  | m3 | 605.88
81 | 010102007038 | 回填方 | 1.材料品种:回填砂 2.满足施工及技术规范书要求 |  | m3 | 403.92
82 | 010501001025 | 基础垫层 | 1.基础形式:砂垫层 2.满足施工及技术规范书要求 |  | m3 | 50
83 | 010501001026 | 基础垫层 | 1.基础形式:混凝土垫层 2.材料品种、强度要求、配比:C15 3.满足施工及技术规范书要求 |  | m3 | 84.15
本页小计
分部分项工程项目清单计价表
工程名称：室外电气及智能化工程 |  |  |  | 标段：中国移动粤港澳（韶关）数据中心二期项目土建及室外工程设计施工总承包（EPC） |  |  | 第 11 页 共 11 页
序号 | 项目编码 | 项目名称 | 项目特征描述 |  | 计量 单位 | 工程量 |  | 金额（元）
[8 empty] | 综合单价 | 合价
84 | 010103002022 | 余方弃置 | 1.运距:自行考虑 2.综合考虑:装卸方式、垂直运输、场外运输、场外道路 3.综合考虑:排障、协调 4.综合考虑处置费、土石方消纳费等 5.其他 |  | m3 | 403.92
本页小计
合 计