## E.1.1 工程项目清单汇总表
工程项目清单汇总表
工程名称：室外电源管道工程 |  | 标段：中国移动粤港澳（韶关）数据中心二期项目土建及室外工程设计施工总承包（EPC） | 第 1 页 共 1 页
序号 | 项 目 内 容 |  | 金 额 （元）
1 | 分部分项工程费
2 | 措施项目费
2.1 | 其中：安全生产措施费
3 | 其他项目费
3.1 | 其中：暂列金额
3.2 | 其中：专业工程暂估价
3.3 | 其中：计日工
3.4 | 其中：总承包服务费
3.5 | 其中：工程优质费
3.6 | 其中：合同中约定的其他项目
4 | 增值税
5 | 合 计
注：1 专业工程暂估价为已含税价格，在计算增值税计算基础时不应包含专业工程暂估价金额； 2 本表宜用于按合同标的为工程量清单编制对象的工程汇总计算，以单项工程、单位工程等为工程量清单编制对象的工程可按本表汇总计算；

## E.2.1 分部分项工程项目清单计价表
分部分项工程项目清单计价表
工程名称：室外电源管道工程 |  |  |  | 标段：中国移动粤港澳（韶关）数据中心二期项目土建及室外工程设计施工总承包（EPC） |  |  | 第 1 页 共 5 页
序号 | 项目编码 | 项目名称 | 项目特征描述 |  | 计量 单位 | 工程量 |  | 金额（元）
[8 empty] | 综合单价 | 合价
1 | 040205001004 | 人(手)孔井 | 1.名称:4层6列排管三通型电缆井 2.规格尺寸:详见大样图 3.混凝土垫层:C15 4.筑体:C25 5.抹灰:1:2水泥砂浆，15mm厚 6.含钢筋制安、预制砼盖板(行车)、预制压顶、电缆井钢爬梯、井盖板编号牌、SMC支架、电缆标志牌、集水口等内容 7.包含混凝土模板 8.满足图纸及技术规范书要求 |  | 座 | 2
2 | 040205001005 | 人(手)孔井 | 1.名称:4层6列排管转角井 2.规格尺寸:详见大样图 3.混凝土垫层:C15 4.筑体:C25 5.抹灰:1:2水泥砂浆，15mm厚 6.含钢筋制安、预制砼盖板(行车)、预制压顶、电缆井钢爬梯、井盖板编号牌、SMC支架、电缆标志牌、集水口等内容 7.包含混凝土模板 8.满足图纸及技术规范书要求 |  | 座 | 1
3 | 040205001006 | 人(手)孔井 | 1.名称:3层4列排管转角井 2.规格尺寸:详见大样图 3.混凝土垫层:C15 4.筑体:C25 5.抹灰:1:2水泥砂浆，15mm厚 6.含钢筋制安、预制砼盖板(行车)、预制压顶、电缆井钢爬梯、井盖板编号牌、SMC支架、电缆标志牌、集水口等内容 7.包含混凝土模板 8.满足图纸及技术规范书要求 |  | 座 | 4
本页小计
分部分项工程项目清单计价表
工程名称：室外电源管道工程 |  |  |  | 标段：中国移动粤港澳（韶关）数据中心二期项目土建及室外工程设计施工总承包（EPC） |  |  | 第 2 页 共 5 页
4 | 040205001007 | 人(手)孔井 | 1.名称:6层7列排管行车转角井 2.规格尺寸:详见大样图 3.混凝土垫层:C15 4.筑体:C25 5.抹灰:1:2水泥砂浆，15mm厚 6.含钢筋制安、预制砼盖板(行车)、预制压顶、电缆井钢爬梯、井盖板编号牌、SMC支架、电缆标志牌、集水口等内容 7.包含混凝土模板 8.满足图纸及技术规范书要求 |  | 座 | 6
5 | 040205001008 | 人(手)孔井 | 1.名称:6层3列排管行车转角井 2.规格尺寸:详见大样图 3.混凝土垫层:C15 4.筑体:C25 5.抹灰:1:2水泥砂浆，15mm厚 6.含钢筋制安、预制砼盖板(行车)、预制压顶、电缆井钢爬梯、井盖板编号牌、SMC支架、电缆标志牌、集水口等内容 7.包含混凝土模板 8.满足图纸及技术规范书要求 |  | 座 | 6
6 | 030409006001 | 电缆保护管 | 1.名称:4层6列排管 2.材质:BWFRP纤维编绕拉挤电力电缆保护管 3.规格:Ф200x9 4.敷设方式:混凝土包封敷设 5.含电缆保护管封堵 6.满足图纸及规范所需工作内容 |  | m | 169.44
7 | 030409006002 | 电缆保护管 | 1.名称:3层4列排管 2.材质:BWFRP纤维编绕拉挤电力电缆保护管 3.规格:Ф200x9 4.敷设方式:混凝土包封敷设 5.含电缆保护管封堵 6.满足图纸及规范所需工作内容 |  | m | 396.48
本页小计
分部分项工程项目清单计价表
工程名称：室外电源管道工程 |  |  |  | 标段：中国移动粤港澳（韶关）数据中心二期项目土建及室外工程设计施工总承包（EPC） |  |  | 第 3 页 共 5 页
8 | 030409006003 | 电缆保护管 | 1.名称:6排7列排管 2.材质:BWFRP纤维编绕拉挤电力电缆保护管 3.规格:Ф200x9 4.敷设方式:混凝土包封敷设 5.含电缆保护管封堵 6.满足图纸及规范所需工作内容 |  | m | 85.66
9 | 030409006004 | 电缆保护管 | 1.名称:6排3列排管 2.材质:BWFRP纤维编绕拉挤电力电缆保护管 3.规格:Ф200x9 4.敷设方式:混凝土包封敷设 5.含电缆保护管封堵 6.满足图纸及规范所需工作内容 |  | m | 85.66
10 | 030409006005 | 电缆保护管 | 1.名称:2排3列排管 2.规格:RC100 3.敷设方式:混凝土包封敷设 4.含电缆保护管封堵 5.满足图纸及规范所需工作内容 |  | m | 200
11 | 030409006006 | 电缆保护管 | 1.名称:1排3列排管 2.材质:BWFRP纤维编绕拉挤电力电缆保护管 3.规格:Ф200x9 4.敷设方式:混凝土包封敷设 5.含电缆保护管封堵 6.满足图纸及规范所需工作内容 |  | m | 150
12 | 040305001003 | 管枕 | 1.构件名称:管枕 2.满足图纸及规范所需工作内容 |  | 个 | 6954
13 | 040205003001 | 标志桩 | 1.名称:C25混凝土预制电缆标志桩 2.材质、规格尺寸:100mm×400mm(每间隔15米设置1处) 3.满足图纸及规范所需工作内容 |  | 根 | 17
14 | 040205003002 | 电缆标志牌 | 1.名称:电缆标志牌 2.材质、规格尺寸:菱形标志牌 3.满足图纸及规范所需工作内容 |  | 块 | 170
本页小计
分部分项工程项目清单计价表
工程名称：室外电源管道工程 |  |  |  | 标段：中国移动粤港澳（韶关）数据中心二期项目土建及室外工程设计施工总承包（EPC） |  |  | 第 4 页 共 5 页
15 | 040101002001 | 挖沟槽土方 | 1.名称:挖沟槽土方 2.土类别:综合考虑(包括湿土、淤泥、流沙等) 3.挖土深度:综合考虑 4.开挖方式:综合考虑 5.场内运输综合考虑 6.满足图纸及规范所需工作内容 |  | m3 | 1321.29
16 | 010101002007 | 挖单独石方 | 1.开挖方式:履带式单头液压岩石破碎机 2.岩石类别:根据地勘资料综合考虑 3.平均深度:综合考虑 4.开挖方式:按施工组织设计或施工方案综合考虑 5.场内转堆及运输综合考虑 6.清单工程量为现场实际挖工程量，即包括了工作面和放坡系数等 |  | m3 | 1321.29
17 | 010103002023 | 余方弃置（土方） | 1.运距:自行考虑 2.综合考虑:装卸方式、垂直运输、场外运输、场外道路 3.综合考虑:排障、协调 4.综合考虑处置费、土石方消纳费等 5.其他 |  | m3 | 1321.29
18 | 010103002024 | 余方弃置（石方） | 1.运距:自行考虑 2.综合考虑:装卸方式、垂直运输、场外运输、场外道路 3.综合考虑:排障、协调 4.综合考虑处置费、土石方消纳费等 5.其他 |  | m3 | 1321.29
19 | 040103001001 | 沟槽、基坑回填方 | 1.材料品种、规格:石粉 2.夯实机夯实 3.满足图纸及规范所需工作内容 |  | m3 | 1393.85
20 | 040103001002 | 沟槽、基坑回填方 | 1.材料品种、规格:原土回填 2.夯实机夯实 3.满足图纸及规范所需工作内容 |  | m3 | 1
本页小计
分部分项工程项目清单计价表
工程名称：室外电源管道工程 |  |  |  | 标段：中国移动粤港澳（韶关）数据中心二期项目土建及室外工程设计施工总承包（EPC） |  |  | 第 5 页 共 5 页
21 | 010503016002 | 其他构件 | 1.构件名称:混凝土包封 2.混凝土强度等级:C20商品混凝土 3.含混凝土泵送增加费 4.满足图纸及规范所需工作内容 |  | m3 | 50
22 | 040305001004 | 垫层 | 1.构件名称:混凝土垫层 2.材料品种、规格:C15商品混凝土 3.厚度:100mm 4.满足图纸及规范所需工作内容 |  | m3 | 112.31
本页小计
合 计