## E.1.1 工程项目清单汇总表
工程项目清单汇总表
工程名称：室外给排水管网工程 |  | 标段：中国移动粤港澳（韶关）数据中心二期项目土建及室外工程设计施工总承包（EPC） | 第 1 页 共 1 页
序号 | 项 目 内 容 |  | 金 额 （元）
1 | 分部分项工程费
1.1 | 给水系统
1.2 | 景观绿化给水系统
1.3 | 排水系统
1.4 | 雨水系统
1.5 | 消火栓系统
1.6 | 自动喷淋系统
1.7 | 挖沟槽土方
2 | 措施项目费
2.1 | 其中：安全生产措施费
3 | 其他项目费
3.1 | 其中：暂列金额
3.2 | 其中：专业工程暂估价
3.3 | 其中：计日工
3.4 | 其中：总承包服务费
3.5 | 其中：工程优质费
3.6 | 其中：合同中约定的其他项目
4 | 增值税
5 | 合 计
注：1 专业工程暂估价为已含税价格，在计算增值税计算基础时不应包含专业工程暂估价金额； 2 本表宜用于按合同标的为工程量清单编制对象的工程汇总计算，以单项工程、单位工程等为工程量清单编制对象的工程可按本表汇总计算；

## E.2.1 分部分项工程项目清单计价表
分部分项工程项目清单计价表
工程名称：室外给排水管网工程 |  |  |  | 标段：中国移动粤港澳（韶关）数据中心二期项目土建及室外工程设计施工总承包（EPC） |  |  | 第 1 页 共 10 页
序号 | 项目编码 | 项目名称 | 项目特征描述 |  | 计量 单位 | 工程量 |  | 金额（元）
[8 empty] | 综合单价 | 合价
给水系统
1 | 031001007015 | 复合管 | 1.材质:衬塑钢管 2.材质、规格:DN50 3.连接形式:螺纹连接 4.含管道及管件安装 5.压力试验及冲洗设计要求:压力试验、水消毒、水冲洗 6.安装部位:室外 7.满足图纸及技术规范书要求 |  | m | 209.72
2 | 031001007016 | 复合管 | 1.材质:衬塑钢管 2.材质、规格:DN65 3.连接形式:螺纹连接 4.含管道及管件安装 5.压力试验及冲洗设计要求:压力试验、水消毒、水冲洗 6.安装部位:室外 7.满足图纸及技术规范书要求 |  | m | 11.5
3 | 031001007017 | 复合管 | 1.材质:衬塑钢管 2.材质、规格:DN80 3.连接形式:法兰连接 4.含管道及管件安装 5.压力试验及冲洗设计要求:压力试验、水消毒、水冲洗 6.介质:室外 7.满足图纸及技术规范书要求 |  | m | 934.94
4 | 031001007018 | 复合管 | 1.材质:钢骨架塑料复合管 2.材质、规格:DN150 3.连接形式:电熔连接 4.压力试验及冲洗设计要求:压力试验、水消毒、水冲洗 5.安装部位:室外 6.满足图纸及技术规范书要求 |  | m | 1347.93
本页小计
分部分项工程项目清单计价表
工程名称：室外给排水管网工程 |  |  |  | 标段：中国移动粤港澳（韶关）数据中心二期项目土建及室外工程设计施工总承包（EPC） |  |  | 第 2 页 共 10 页
序号 | 项目编码 | 项目名称 | 项目特征描述 |  | 计量 单位 | 工程量 |  | 金额（元）
[8 empty] | 综合单价 | 合价
5 | 031001007019 | 复合管 | 1.材质:钢骨架塑料复合管 2.材质、规格:DN250 3.连接形式:电熔连接 4.压力试验及冲洗设计要求:压力试验、水消毒、水冲洗 5.安装部位:室外 6.满足图纸及技术规范书要求 |  | m | 18.71
6 | 031001007020 | 复合管 | 1.材质:钢骨架塑料复合管 2.材质、规格:DN300 3.连接形式:电熔连接 4.压力试验及冲洗设计要求:压力试验、水消毒、水冲洗 5.安装部位:室外 6.满足图纸及技术规范书要求 |  | m | 1198.6
7 | 040504001002 | 砌筑井 | 1.种类、规格:砖砌矩形水表井 2.适用管径:DN80 3.满足图纸及技术规范书要求 |  | 座 | 2
8 | 040504001003 | 砌筑井 | 1.种类、规格:砖砌矩形水表井 2.适用管径:DN300 3.满足图纸及技术规范书要求 |  | 座 | 2
9 | 040504001004 | 砌筑井 | 1.种类、规格:立式闸阀井 2.适用管径:DN300-500 3.满足图纸及技术规范书要求 |  | 座 | 21
10 | 040504001005 | 砌筑井 | 1.种类、规格:立式闸阀井 2.适用管径:DN300以下 3.满足图纸及技术规范书要求 |  | 座 | 30
11 | 031002011009 | 水表 | 1.类型:远传水表组 2.规格:DN300 3.连接形式:法兰连接（含法兰） 4.附件配置:含水表、闸阀、止回阀 5.满足图纸及规范所需工作内容 |  | 组 | 2
本页小计
分部分项工程项目清单计价表
工程名称：室外给排水管网工程 |  |  |  | 标段：中国移动粤港澳（韶关）数据中心二期项目土建及室外工程设计施工总承包（EPC） |  |  | 第 3 页 共 10 页
序号 | 项目编码 | 项目名称 | 项目特征描述 |  | 计量 单位 | 工程量 |  | 金额（元）
[8 empty] | 综合单价 | 合价
12 | 031002011010 | 水表 | 1.类型:远传水表组 2.规格:DN80 3.连接形式:法兰连接（含法兰） 4.附件配置:含水表、闸阀、止回阀 5.满足图纸及规范所需工作内容 |  | 组 | 2
13 | 031002001066 | 金属阀门 | 1.类型:铜芯截止阀 2.规格、压力等级:DN50 3.连接形式:螺纹连接 4.满足图纸及规范所需工作内容 |  | 个 | 12
14 | 031002001067 | 金属阀门 | 1.类型:闸阀 2.规格、压力等级:DN65 3.连接形式:法兰连接（含法兰） 4.满足图纸及规范所需工作内容 |  | 个 | 2
15 | 031002001068 | 金属阀门 | 1.类型:闸阀 2.规格、压力等级:DN150 3.连接形式:法兰连接（含法兰） 4.满足图纸及规范所需工作内容 |  | 个 | 12
16 | 031002001069 | 金属阀门 | 1.类型:闸阀 2.规格、压力等级:DN250 3.连接形式:法兰连接（含法兰） 4.满足图纸及规范所需工作内容 |  | 个 | 3
17 | 031002001070 | 金属阀门 | 1.类型:闸阀 2.规格、压力等级:DN300 3.连接形式:法兰连接（含法兰） 4.满足图纸及规范所需工作内容 |  | 个 | 21
景观绿化给水系统
本页小计
分部分项工程项目清单计价表
工程名称：室外给排水管网工程 |  |  |  | 标段：中国移动粤港澳（韶关）数据中心二期项目土建及室外工程设计施工总承包（EPC） |  |  | 第 4 页 共 10 页
序号 | 项目编码 | 项目名称 | 项目特征描述 |  | 计量 单位 | 工程量 |  | 金额（元）
[8 empty] | 综合单价 | 合价
18 | 031001007021 | 复合管 | 1.材质:衬塑钢管 2.材质、规格:DN40 3.连接形式:螺纹连接 4.含管道及管件安装 5.压力试验及冲洗设计要求:压力试验、水冲洗 6.安装部位:室外 7.满足图纸及技术规范书要求 |  | m | 150
19 | 031001007022 | 复合管 | 1.材质:衬塑钢管 2.材质、规格:DN32 3.连接形式:螺纹连接 4.含管道及管件安装 5.压力试验及冲洗设计要求:压力试验、水冲洗 6.安装部位:室外 7.满足图纸及技术规范书要求 |  | m | 150
20 | 031001007023 | 复合管 | 1.材质:衬塑钢管 2.材质、规格:DN25 3.连接形式:螺纹连接 4.含管道及管件安装 5.压力试验及冲洗设计要求:压力试验、水冲洗 6.安装部位:室外 7.满足图纸及技术规范书要求 |  | m | 150
21 | 031001007024 | 复合管 | 1.材质:衬塑钢管 2.材质、规格:DN20 3.连接形式:螺纹连接 4.含管道及管件安装 5.压力试验及冲洗设计要求:压力试验、水冲洗 6.安装部位:室外 7.满足图纸及技术规范书要求 |  | m | 150
22 | 031002001071 | 金属阀门 | 1.类型:快速取水阀 2.规格、压力等级:DN20 3.连接形式:螺纹连接 4.满足图纸及规范所需工作内容 |  | 个 | 81
23 | 050306005001 | 地埋式散射喷头 | 1.名称:地埋式散射喷头 2.设备规格、型号:散射距离综合考虑 |  | 套 | 150
本页小计
分部分项工程项目清单计价表
工程名称：室外给排水管网工程 |  |  |  | 标段：中国移动粤港澳（韶关）数据中心二期项目土建及室外工程设计施工总承包（EPC） |  |  | 第 5 页 共 10 页
序号 | 项目编码 | 项目名称 | 项目特征描述 |  | 计量 单位 | 工程量 |  | 金额（元）
[8 empty] | 综合单价 | 合价
24 | 050306001001 | 喷泉/雾森管道 | 1.名称:渗灌管 2.规格:de20内 |  | m | 900
排水系统
25 | 031001008042 | 塑料管 | 1.材质:聚乙烯双壁波纹管 2.规格:De300 3.连接形式:承插接口,橡胶圈密封 4.含管道及管件安装 5.安装部位:室外 6.满足图纸及规范所需工作内容 |  | m | 244.5
26 | 031001008043 | 塑料管 | 1.材质:聚乙烯双壁波纹管 2.规格:De400 3.连接形式:承插接口,橡胶圈密封 4.含管道及管件安装 5.安装部位:室外 6.满足图纸及规范所需工作内容 |  | m | 311.5
27 | 040504003001 | 检查井 | 1.材质及规格:圆形塑料污水检查井 2.井筒、井盖、井圈材质及规格:球墨铸铁井盖 3.满足图纸及规范所需工作内容 |  | 座 | 29
28 | 010502028001 | 化粪池、检查井 | 1.构件名称:钢筋混凝土化粪池 2.有效容积:6m³ 3.做法参考图集03S702 4.满足图纸及规范所需工作内容 |  | 座 | 1
29 | 010502028002 | 隔油池 | 1.构件名称:钢筋混凝土隔油池 2.有效容积:满足规范要求 3.做法参考图集03S702 4.满足图纸及规范所需工作内容 |  | 座 | 2
雨水系统
本页小计
分部分项工程项目清单计价表
工程名称：室外给排水管网工程 |  |  |  | 标段：中国移动粤港澳（韶关）数据中心二期项目土建及室外工程设计施工总承包（EPC） |  |  | 第 6 页 共 10 页
序号 | 项目编码 | 项目名称 | 项目特征描述 |  | 计量 单位 | 工程量 |  | 金额（元）
[8 empty] | 综合单价 | 合价
30 | 031001008044 | 塑料管 | 1.材质:聚乙烯双壁波纹管雨水管 2.规格:De200 3.连接形式:承插接口,橡胶圈密封 4.含管道及管件安装 5.安装部位:室外 6.满足图纸及规范所需工作内容 |  | m | 107.23
31 | 031001008045 | 塑料管 | 1.材质:聚乙烯双壁波纹管雨水管 2.规格:De300 3.连接形式:承插接口,橡胶圈密封 4.含管道及管件安装 5.安装部位:室外 6.满足图纸及规范所需工作内容 |  | m | 220.61
32 | 031001008046 | 塑料管 | 1.材质:聚乙烯双壁波纹管雨水管 2.规格:De400 3.连接形式:承插接口,橡胶圈密封 4.含管道及管件安装 5.安装部位:室外 6.满足图纸及规范所需工作内容 |  | m | 280.5
33 | 031001008047 | 塑料管 | 1.材质:聚乙烯双壁波纹管雨水管 2.规格:De500 3.连接形式:承插接口,橡胶圈密封 4.含管道及管件安装 5.安装部位:室外 6.满足图纸及规范所需工作内容 |  | m | 240.22
34 | 031001008048 | 塑料管 | 1.材质:聚乙烯双壁波纹管雨水管 2.规格:De600 3.连接形式:承插接口,橡胶圈密封 4.含管道及管件安装 5.安装部位:室外 6.满足图纸及规范所需工作内容 |  | m | 137.59
本页小计
分部分项工程项目清单计价表
工程名称：室外给排水管网工程 |  |  |  | 标段：中国移动粤港澳（韶关）数据中心二期项目土建及室外工程设计施工总承包（EPC） |  |  | 第 7 页 共 10 页
序号 | 项目编码 | 项目名称 | 项目特征描述 |  | 计量 单位 | 工程量 |  | 金额（元）
[8 empty] | 综合单价 | 合价
35 | 040504003002 | 检查井 | 1.材质及规格:圆形塑料雨水检查井 2.井筒、井盖、井圈材质及规格:球墨铸铁井盖 3.满足图纸及规范所需工作内容 |  | 座 | 64
36 | 040504010001 | 雨水口 | 1.雨水口规格:450x750 2.雨水箅子及圈口材质、型号、规格:铸铁 3.满足图纸及规范所需工作内容 |  | 座 | 46
消火栓系统
37 | 031001007025 | 复合管 | 1.材质:钢骨架塑料复合管 2.材质、规格:DN150 3.连接形式:电熔连接 4.压力试验及冲洗设计要求:压力试验、水冲洗 5.满足图纸及技术规范书要求 6.安装部位:室外 |  | m | 955.24
38 | 031001007026 | 复合管 | 1.材质:钢骨架塑料复合管 2.材质、规格:DN200 3.连接形式:电熔连接 4.压力试验及冲洗设计要求:压力试验、水冲洗 5.安装部位:室外 6.满足图纸及技术规范书要求 |  | m | 761
39 | 040504001006 | 砌筑井 | 1.种类、规格:立式闸阀井 2.适用管径:DN300以下 3.满足图纸及技术规范书要求 |  | 座 | 36
40 | 031002001072 | 金属阀门 | 1.类型:止回阀 2.规格、压力等级:DN150 3.连接形式:法兰连接（含法兰） 4.满足图纸及规范所需工作内容 |  | 个 | 3
41 | 031002001073 | 金属阀门 | 1.类型:闸阀 2.规格、压力等级:DN150 3.连接形式:法兰连接（含法兰） 4.满足图纸及规范所需工作内容 |  | 个 | 24
本页小计
分部分项工程项目清单计价表
工程名称：室外给排水管网工程 |  |  |  | 标段：中国移动粤港澳（韶关）数据中心二期项目土建及室外工程设计施工总承包（EPC） |  |  | 第 8 页 共 10 页
序号 | 项目编码 | 项目名称 | 项目特征描述 |  | 计量 单位 | 工程量 |  | 金额（元）
[8 empty] | 综合单价 | 合价
42 | 031002001074 | 金属阀门 | 1.类型:闸阀 2.规格、压力等级:DN200 3.连接形式:法兰连接（含法兰） 4.满足图纸及规范所需工作内容 |  | 个 | 15
43 | 030901012005 | 消防水泵接合器 | 1.名称:消火栓水泵接合器 2.型号、规格:地下式，DN150 3.附件材质、规格:含法兰 4.满足图纸及规范所需工作内容 |  | 套 | 2
44 | 030901011001 | 室外消火栓 | 1.名称:地下式消火栓 2.型号、规格:DN150 3.附件材质、规格:含法兰 4.满足图纸及规范所需工作内容 |  | 套 | 10
自动喷淋系统
45 | 031001007027 | 复合管 | 1.材质:钢骨架塑料复合管 2.材质、规格:DN150 3.连接形式:电熔连接 4.压力试验及冲洗设计要求:压力试验、水冲洗 5.满足图纸及技术规范书要求 6.安装部位:室外 |  | m | 1307.43
46 | 031002001075 | 金属阀门 | 1.类型:止回阀 2.规格、压力等级:DN150 3.连接形式:法兰连接（含法兰） 4.满足图纸及规范所需工作内容 |  | 个 | 3
47 | 031002001076 | 金属阀门 | 1.类型:闸阀 2.规格、压力等级:DN150 3.连接形式:法兰连接（含法兰） 4.满足图纸及规范所需工作内容 |  | 个 | 27
48 | 040504001007 | 砌筑井 | 1.种类、规格:立式闸阀井 2.适用管径:DN300以下 3.满足图纸及技术规范书要求 |  | 座 | 24
本页小计
分部分项工程项目清单计价表
工程名称：室外给排水管网工程 |  |  |  | 标段：中国移动粤港澳（韶关）数据中心二期项目土建及室外工程设计施工总承包（EPC） |  |  | 第 9 页 共 10 页
序号 | 项目编码 | 项目名称 | 项目特征描述 |  | 计量 单位 | 工程量 |  | 金额（元）
[8 empty] | 综合单价 | 合价
49 | 030901012006 | 水泵接合器 | 1.名称:消火栓水泵接合器 2.安装部位:室外地上 3.型号、规格:DN150 4.附件材质、规格:含法兰 |  | 套 | 2
挖沟槽土方
50 | 010102001014 | 挖基槽土方 | 1.施工部位:独室外沟槽 2.土壤类别:土方根据地勘资料综合考虑(包括碎石、淤泥、流砂、湿土等) 3.挖土平均深度:综合考虑 4.开挖方式:按施工组织设计或施工方案综合考虑 5.场内转堆及运输综合考虑 6.清单工程量为现场实际挖工程量，即包括了工作面和放坡系数等 |  | m3 | 7217
51 | 010102006008 | 挖基槽石方 | 1.开挖方式:履带式单头液压岩石破碎机 2.施工部位:室外沟槽 3.土壤类别:土方根据地勘资料综合考虑 4.挖土平均深度:综合考虑 5.开挖方式:按施工组织设计或施工方案综合考虑 6.场内转堆及运输综合考虑 7.清单工程量为现场实际挖工程量，即包括了工作面和放坡系数等 |  | m3 | 3093
52 | 010102007033 | 回填方 | 1.素土（原土） 2.满足施工及技术规范书要求 |  | m3 | 6039
53 | 010102007034 | 回填方 | 1.材料品种:回填砂 2.满足施工及技术规范书要求 |  | m3 | 4026
54 | 010501001022 | 基础垫层 | 1.基础形式:砂垫层 2.满足施工及技术规范书要求 |  | m3 | 653
55 | 010501001023 | 基础垫层 | 1.基础形式:混凝土垫层 2.材料品种、强度要求、配比:C20 3.满足施工及技术规范书要求 |  | m3 | 75
本页小计
分部分项工程项目清单计价表
工程名称：室外给排水管网工程 |  |  |  | 标段：中国移动粤港澳（韶关）数据中心二期项目土建及室外工程设计施工总承包（EPC） |  |  | 第 10 页 共 10 页
序号 | 项目编码 | 项目名称 | 项目特征描述 |  | 计量 单位 | 工程量 |  | 金额（元）
[8 empty] | 综合单价 | 合价
56 | 010103002020 | 余方弃置（石方） | 1.运距:自行考虑 2.综合考虑:装卸方式、垂直运输、场外运输、场外道路 3.综合考虑:排障、协调 4.综合考虑处置费、土石方消纳费等 5.其他 |  | m3 | 3093
57 | 010103002021 | 余方弃置（土方） | 1.运距:自行考虑 2.综合考虑:装卸方式、垂直运输、场外运输、场外道路 3.综合考虑:排障、协调 4.综合考虑处置费、土石方消纳费等 5.其他 |  | m3 | 1178
本页小计
合 计