## E.1.1 工程项目清单汇总表
工程项目清单汇总表
工程名称：室外道路及硬装铺贴 |  | 标段：中国移动粤港澳（韶关）数据中心二期项目土建及室外工程设计施工总承包（EPC） | 第 1 页 共 1 页
序号 | 项 目 内 容 |  | 金 额 （元）
1 | 分部分项工程费
1.1 | 道路工程
1.2 | 室外铺装
1.3 | 室外台阶
1.4 | 标识
1.5 | 拆除工程
2 | 措施项目费
2.1 | 其中：安全生产措施费
3 | 其他项目费
3.1 | 其中：暂列金额
3.2 | 其中：专业工程暂估价
3.3 | 其中：计日工
3.4 | 其中：总承包服务费
3.5 | 其中：工程优质费
3.6 | 其中：合同中约定的其他项目
4 | 增值税
5 | 合 计
注：1 专业工程暂估价为已含税价格，在计算增值税计算基础时不应包含专业工程暂估价金额； 2 本表宜用于按合同标的为工程量清单编制对象的工程汇总计算，以单项工程、单位工程等为工程量清单编制对象的工程可按本表汇总计算；

## E.2.1 分部分项工程项目清单计价表
分部分项工程项目清单计价表
工程名称：室外道路及硬装铺贴 |  |  |  | 标段：中国移动粤港澳（韶关）数据中心二期项目土建及室外工程设计施工总承包（EPC） |  |  | 第 1 页 共 7 页
序号 | 项目编码 | 项目名称 | 项目特征描述 |  | 计量 单位 | 工程量 |  | 金额（元）
[8 empty] | 综合单价 | 合价
道路工程
1 | 040202002001 | 水泥稳定土 | 1.水泥含量:C25钢筋砼稳定层 2.厚度:200mm 3.未尽事项详见招标文件、图纸、技术规格书，并考虑所有必须的施工工艺 |  | m2 | 7738.76
2 | 010506020005 | 现浇构件钢筋 | 1.部位:水泥稳定土层内掺钢丝网 2.钢筋种类、规格:Φ10以内 3.未尽事项详见招标文件、图纸、技术规格书，并考虑所有必须的施工工艺 |  | t | 30.559
3 | 040203006001 | 沥青混凝土路面（车行路面） | 1.面层:40mm厚细粒式沥青混凝土 2.未尽事项详见招标文件、图纸、技术规格书，并考虑所有必须的施工工艺 |  | m2 | 7738.76
4 | 040203006002 | 沥青混凝土路面（车行路面） | 1.面层:面层:80mm厚中粒式沥青混凝土 2.未尽事项详见招标文件、图纸、技术规格书，并考虑所有必须的施工工艺 |  | m2 | 7738.76
5 | 040203006003 | 沥青混凝土路面（车行路面） | 1.透层、封层:乳化沥青粘层油、6mm厚乳化沥青封层油 2.未尽事项详见招标文件、图纸、技术规格书，并考虑所有必须的施工工艺 |  | m2 | 7738.76
6 | 040203006004 | 基层（车行路面） | 1.垫层:200厚片石配石粉垫层碾实 2.路基压实密实≥93% 3.未尽事项详见招标文件、图纸、技术规格书，并考虑所有必须的施工工艺 |  | m2 | 7738.76
室外铺装
7 | 050201003001 | 烧面芝麻灰花岗岩园路 | 1.块料品种、规格:30mm厚芝麻灰花岗岩烧面 2.规格:30*300*600mm 3.结合层:30mm厚1:3干硬性水泥砂浆 4.未尽事项详见招标文件、图纸、技术规格书，并考虑所有必须的施工工艺 |  | m2 | 388.16
本页小计
分部分项工程项目清单计价表
工程名称：室外道路及硬装铺贴 |  |  |  | 标段：中国移动粤港澳（韶关）数据中心二期项目土建及室外工程设计施工总承包（EPC） |  |  | 第 2 页 共 7 页
序号 | 项目编码 | 项目名称 | 项目特征描述 |  | 计量 单位 | 工程量 |  | 金额（元）
[8 empty] | 综合单价 | 合价
8 | 050201004001 | 路凝土垫层 | 1.垫层:100mm厚C20混凝土垫层 2.未尽事项详见招标文件、图纸、技术规格书，并考虑所有必须的施工工艺 |  | m2 | 388.16
9 | 050201004002 | 路碎石垫层 | 1.垫层:150mm厚碎石垫层 2.素土夯实（压实度≥93%） 3.未尽事项详见招标文件、图纸、技术规格书，并考虑所有必须的施工工艺 |  | m2 | 388.16
10 | 050201003002 | 灰色透水混凝土园路 | 1.面层品种、规格:灰色60厚透水混凝土砖园路 2.30厚DSM15砂浆(1:3干硬性水泥砂浆) 3.未尽事项详见招标文件、图纸、技术规格书，并考虑所有必须的施工工艺 |  | m2 | 1869.62
11 | 050201004003 | 混凝土垫层 | 1.垫层:100mm厚C20混凝土垫层 2.素土夯实（压实度≥93%） 3.未尽事项详见招标文件、图纸、技术规格书，并考虑所有必须的施工工艺 |  | m2 | 1869.62
12 | 050201004004 | 混凝土碎石垫层 | 1.垫层:150mm厚碎石垫层 2.素土夯实（压实度≥93%） 3.未尽事项详见招标文件、图纸、技术规格书，并考虑所有必须的施工工艺 |  | m2 | 1869.62
13 | 050201009001 | 嵌草砖(格)铺装 | 1.嵌草砖(格)品种、规格、颜色:250*200*80mm厚井字型植草砖 2.回填:30mm厚黄土粗砂（砂：土=1:1） 3.未尽事项详见招标文件、图纸、技术规格书，并考虑所有必须的施工工艺 |  | m2 | 1200
14 | 050201004005 | 嵌草砖(格)铺装垫层 | 1.垫层:200mm厚C25混凝土垫层 2.未尽事项详见招标文件、图纸、技术规格书，并考虑所有必须的施工工艺 |  | m2 | 1200
本页小计
分部分项工程项目清单计价表
工程名称：室外道路及硬装铺贴 |  |  |  | 标段：中国移动粤港澳（韶关）数据中心二期项目土建及室外工程设计施工总承包（EPC） |  |  | 第 3 页 共 7 页
序号 | 项目编码 | 项目名称 | 项目特征描述 |  | 计量 单位 | 工程量 |  | 金额（元）
[8 empty] | 综合单价 | 合价
15 | 050201004006 | 嵌草砖(格)铺装垫层 | 1.疏水层:200mm厚级配碎石、上层铺设土工布一道 2.排水孔:内设直径100@1000mm排水孔 3.素土夯实 4.未尽事项详见招标文件、图纸、技术规格书，并考虑所有必须的施工工艺 |  | m2 | 1200
16 | 050201003003 | 仿芝麻黑PC砖波打线 | 1.路面厚度、宽度、材料种类:60*400*200mm芝麻黑PC砖波打线 2.结合层:25mm厚1:3干硬性水泥砂浆 3.未尽事项详见招标文件、图纸、技术规格书，并考虑所有必须的施工工艺 |  | m2 | 12.5
17 | 050201004007 | 仿芝麻黑PC砖波打线垫层 | 1.垫层:200mm厚C25混凝土垫层 2.未尽事项详见招标文件、图纸、技术规格书，并考虑所有必须的施工工艺 |  | m2 | 12.5
18 | 050201004008 | 仿芝麻黑PC砖波打线级配碎石 | 1.疏水层:200mm厚级配碎石、上层铺设土工布一道 2.未尽事项详见招标文件、图纸、技术规格书，并考虑所有必须的施工工艺 |  | m2 | 12.5
19 | 040204004001 | 烧面芝麻灰花岗岩路侧石 | 1.路牙材料种类、规格:150*600*300mm烧面芝麻灰花岗岩 2.砂浆强度等级:C25细石混凝土 3.未尽事项详见招标文件、图纸、技术规格书，并考虑所有必须的施工工艺 |  | m | 2002.41
20 | 040204004002 | 烧面芝麻灰花岗岩路平石 | 1.路牙材料种类、规格:150*600*300mm烧面芝麻灰花岗岩（平石） 2.砂浆强度等级:C25细石混凝土 3.未尽事项详见招标文件、图纸、技术规格书，并考虑所有必须的施工工艺 |  | m | 2002.41
21 | 040202004001 | 石灰、碎石、土 | 1.300厚3:7灰土垫层 2.素土夯实,压实系数≥93% |  | m2 | 1001.21
本页小计
分部分项工程项目清单计价表
工程名称：室外道路及硬装铺贴 |  |  |  | 标段：中国移动粤港澳（韶关）数据中心二期项目土建及室外工程设计施工总承包（EPC） |  |  | 第 4 页 共 7 页
序号 | 项目编码 | 项目名称 | 项目特征描述 |  | 计量 单位 | 工程量 |  | 金额（元）
[8 empty] | 综合单价 | 合价
室外台阶
22 | 010502032007 | 台阶 | 1.80厚C20混凝土，台阶面向外坡1% 2.300厚粒径10～40碎石灌DMM5砂浆（M5混合砂浆），宽出面层100 3.压实填土，压实系数≥93% 4.详参23J909-1-11-台14 5.未尽事项详见招标文件、图纸、技术规格书，并考虑所有必须的施工工艺 |  | m2 | 123
23 | 011107002004 | 石材台阶 | 1.30厚花岗岩面层，背面及四周边满涂防污剂，灌水泥浆擦缝，台口双层，加厚处粘贴与面层相同的石条 2.20厚DSM15砂浆（1：3干硬性水泥砂浆）结合层，表面撒素水泥（撒适量清水） 3.界面剂一道 |  | m2 | 246
标识
24 | 050307018001 | 垃圾箱 | 1.规格尺寸:详设计图纸 2.垃圾箱材质:不锈钢 3.其他:未尽事宜参照图纸、招标文件及国家规范的相关要求完成此项目 |  | 个 | 10
25 | 011108008001 | 成品车轮档 | 1.名称：车挡器 2.材质:橡胶 3.规格：500*160*100mm（每组两个） 4.未尽事项详见图纸、工程量清单计价说明、国家相关规范等，并综合考虑所有必须的施工工艺 |  | 个 | 132
26 | 011108005001 | 标线 | 1.热熔标线普通型，厚度常规； 2.标线宽度：常规 3.部位：中心线、斑马线、消防救援场地 4.未尽事项详见图纸、工程量清单计价说明、国家相关规范等，并综合考虑所有必须的施工工艺 |  | m2 | 785
本页小计
分部分项工程项目清单计价表
工程名称：室外道路及硬装铺贴 |  |  |  | 标段：中国移动粤港澳（韶关）数据中心二期项目土建及室外工程设计施工总承包（EPC） |  |  | 第 5 页 共 7 页
序号 | 项目编码 | 项目名称 | 项目特征描述 |  | 计量 单位 | 工程量 |  | 金额（元）
[8 empty] | 综合单价 | 合价
27 | 040205009001 | 标记 | 1.文字、字符、图形标记 热熔型漆 2.未尽事项详见图纸、工程量清单计价说明、国家相关规范等，并综合考虑所有必须的施工 |  | m2 | 395
28 | 011508001018 | 金属字 | 油罐基础标牌 1.材质：2.5mm 铝板烤漆户外油墨丝印 2.尺寸：1200×600m×2.5mm（单面） 3.具体做法详见方案 辅材，运费，措施费等综合考虑 |  | 个 | 2
29 | 011507001007 | 平面招牌 | 园区平面图550x2000x100mm*4个 1.面层材质：2.5mm 铝板折盒烤漆户外油墨丝印 2.基层：镀锌钢管龙骨架 表面做氧化处理 3.具体做法详见方案，招牌基础施工综合考虑 辅材，运费，措施费等综合考虑 |  | m2 | 4.4
30 | 011507001008 | 立式标牌及指示牌 | 立式标牌1200×800×80mm（单面）*7个 1.面层材质：2.5mm 铝板折盒烤漆户外油墨丝印 2.基层：镀锌钢管龙骨架立柱 表面做氧化处理 3.具体做法详见方案，招牌基础施工综合考虑 辅材，运费，措施费等综合考虑 |  | m2 | 26.88
31 | 011508001019 | 金属字 | 户外楼栋号牌 1.材质：2.5mm 铝板折盒烤漆户外油墨丝印 2.尺寸：600*400*20mm 3.具体做法详见方案 辅材，运费，措施费等综合考虑 |  | 个 | 10
32 | 011108009001 | 减速带 | 1.橡胶减速带 |  | m | 48
拆除工程
本页小计
分部分项工程项目清单计价表
工程名称：室外道路及硬装铺贴 |  |  |  | 标段：中国移动粤港澳（韶关）数据中心二期项目土建及室外工程设计施工总承包（EPC） |  |  | 第 6 页 共 7 页
序号 | 项目编码 | 项目名称 | 项目特征描述 |  | 计量 单位 | 工程量 |  | 金额（元）
[8 empty] | 综合单价 | 合价
33 | 041001005001 | 拆除路侧石 | 1.拆除建筑周围路侧石（含结合层） 2.工作内容:拆除、清理、废渣堆放 3.拆除废料外运 ，运距综合考虑 4.未尽事项详见招标文件、图纸、技术规格书，并考虑所有必须的施工工艺 |  | m | 306.2
34 | 041001005002 | 拆除路平石 | 1.拆除建筑周围路平石（含结合层） 2.工作内容:拆除、清理、废渣堆放 3.拆除废料外运 ，运距综合考虑 4.未尽事项详见招标文件、图纸、技术规格书，并考虑所有必须的施工工艺 |  | m | 215.98
35 | 041001001002 | 拆除600*300*50厚PC砖 | 1.拆除面层600*300*50厚PC砖 2.机械拆除各类底层30厚 3.工作内容:拆除、清理、废渣堆放 4.拆除废料外运 ，运距综合考虑 5.其他:费用包括但不限于总承包管理、配合服务费,以及按图纸、技术要求及相关图集和规范要求完成本项目的其他一切相关工作 |  | m2 | 117.31
36 | 041001001003 | 拆除路面 | 1.小型机械拆除沥青柏油类路面层12cm 2.工作内容:拆除、清理、废渣堆放 3.拆除废料外运 ，运距综合考虑 4.其他:费用包括但不限于总承包管理、配合服务费,以及按图纸、技术要求及相关图集和规范要求完成本项目的其他一切相关工作 |  | m2 | 1569.39
本页小计
分部分项工程项目清单计价表
工程名称：室外道路及硬装铺贴 |  |  |  | 标段：中国移动粤港澳（韶关）数据中心二期项目土建及室外工程设计施工总承包（EPC） |  |  | 第 7 页 共 7 页
序号 | 项目编码 | 项目名称 | 项目特征描述 |  | 计量 单位 | 工程量 |  | 金额（元）
[8 empty] | 综合单价 | 合价
37 | 041001001004 | 拆除路面 | 1.拆除250厚C30钢筋混凝土路面 2.工作内容:拆除、清理、废渣堆放 3.拆除废料外运 ，运距综合考虑 4.其他:费用包括但不限于总承包管理、配合服务费,以及按图纸、技术要求及相关图集和规范要求完成本项目的其他一切相关工作 |  | m2 | 1569.39
本页小计
合 计