## E.1.1 工程项目清单汇总表
工程项目清单汇总表
工程名称：开关站-电气工程 |  | 标段：中国移动粤港澳（韶关）数据中心二期项目土建及室外工程设计施工总承包（EPC） | 第 1 页 共 1 页
序号 | 项 目 内 容 |  | 金 额 （元）
1 | 分部分项工程费
1.1 | 动力及照明工程
1.2 | 防雷接地系统
1.3 | 火灾自动报警系统
2 | 措施项目费
2.1 | 其中：安全生产措施费
3 | 其他项目费
3.1 | 其中：暂列金额
3.2 | 其中：专业工程暂估价
3.3 | 其中：计日工
3.4 | 其中：总承包服务费
3.5 | 其中：工程优质费
3.6 | 其中：合同中约定的其他项目
4 | 增值税
5 | 合 计
注：1 专业工程暂估价为已含税价格，在计算增值税计算基础时不应包含专业工程暂估价金额； 2 本表宜用于按合同标的为工程量清单编制对象的工程汇总计算，以单项工程、单位工程等为工程量清单编制对象的工程可按本表汇总计算；

## E.2.1 分部分项工程项目清单计价表
分部分项工程项目清单计价表
工程名称：开关站-电气工程 |  |  |  | 标段：中国移动粤港澳（韶关）数据中心二期项目土建及室外工程设计施工总承包（EPC） |  |  | 第 1 页 共 7 页
序号 | 项目编码 | 项目名称 | 项目特征描述 |  | 计量 单位 | 工程量 |  | 金额（元）
[8 empty] | 综合单价 | 合价
动力及照明工程
1 | 030402011235 | 成套配电箱 | 1.名称:开关站照明配电箱 2.安装方式:按设计要求 3.综合考虑防火堵洞、本体及附件安装、端子板安装、焊（压）、刷（喷）油漆、接地、单体调试等相关费用 4.满足图纸及规范所需工作内容 |  | 台 | 1
2 | 030413003037 | 荧光灯 | 1.名称:双管LED灯 2.规格:220V,2×18W 3.满足图纸及规范所需工作内容 |  | 套 | 12
3 | 030413001014 | 普通灯具 | 1.名称:吸顶灯 2.满足图纸及规范所需工作内容 |  | 套 | 2
4 | 030413001015 | 装饰灯 | 1.名称:集中电源消防应急照明灯 2.规格:DC36V,1×6W 3.安装形式:综合考虑 4.满足图纸及规范所需工作内容 |  | 套 | 6
5 | 030413014012 | 单相二三孔插座 | 1.名称:安全型五孔插座 2.规格:10A 3.安装方式:暗装 4.满足图纸及规范所需工作内容 |  | 套 | 6
6 | 030413014013 | 单相二三孔插座 | 1.名称:空调插座 2.规格:16A 3.安装方式:暗装 4.满足图纸及规范所需工作内容 |  | 套 | 2
7 | 030413013020 | 照明开关、按钮 | 1.名称:双联单控翘板式开关 2.规格:AC250V 10A 3.安装方式:暗装 4.满足图纸及规范所需工作内容 |  | 套 | 2
8 | 030412006023 | 接线盒 | 1.名称:接线盒 2.安装形式:综合考虑 3.满足图纸及规范所需工作内容 |  | 个 | 20
本页小计
分部分项工程项目清单计价表
工程名称：开关站-电气工程 |  |  |  | 标段：中国移动粤港澳（韶关）数据中心二期项目土建及室外工程设计施工总承包（EPC） |  |  | 第 2 页 共 7 页
序号 | 项目编码 | 项目名称 | 项目特征描述 |  | 计量 单位 | 工程量 |  | 金额（元）
[8 empty] | 综合单价 | 合价
9 | 030412006024 | 接线盒 | 1.名称:接线盒（开关、插座） 2.安装形式:综合考虑 3.满足图纸及规范所需工作内容 |  | 个 | 10
10 | 030409001111 | 电力电缆（主材甲供） | 1.名称:电力电缆 2.规格:WDZA-YJY-5x16 3.满足图纸及规范所需工作内容 |  | m | 50
11 | 030409003039 | 电力电缆头 | 1.名称:接线端子 2.规格:截面16mm²以下 3.满足图纸及规范所需工作内容 |  | 个 | 20
12 | 030412004114 | 配线 | 1.名称:电气配线 2.规格:WDZB-BYJ-2.5 3.满足图纸及规范所需工作内容 |  | m | 253.77
13 | 030412004115 | 配线 | 1.名称:电气配线 2.规格:WDZB-BYJ-4 3.满足图纸及规范所需工作内容 |  | m | 164.34
14 | 030412004116 | 配线 | 1.名称:电气配线 2.规格:WDZBN-BYJ-4.0 3.满足图纸及规范所需工作内容 |  | m | 194.7
15 | 030412001098 | 配管 | 1.名称:电气配管 2.规格:JDG20 3.配置形式:明配/暗配综合考虑 4.满足图纸及规范所需工作内容 |  | m | 76.9
16 | 030412001099 | 配管 | 1.名称:电气配管 2.规格:JDG25 3.配置形式:明配/暗配综合考虑 4.满足图纸及规范所需工作内容 |  | m | 108.8
17 | 030412001100 | 配管 | 1.名称:电气配管 2.规格:SC40 3.配置形式:埋地 4.满足图纸及规范所需工作内容 |  | m | 200
防雷接地系统
本页小计
分部分项工程项目清单计价表
工程名称：开关站-电气工程 |  |  |  | 标段：中国移动粤港澳（韶关）数据中心二期项目土建及室外工程设计施工总承包（EPC） |  |  | 第 3 页 共 7 页
序号 | 项目编码 | 项目名称 | 项目特征描述 |  | 计量 单位 | 工程量 |  | 金额（元）
[8 empty] | 综合单价 | 合价
18 | 030410005007 | 接闪带 | 1.名称:天面明装接闪带 2.材质:热镀锌圆钢 3.规格:φ12 4.安装形式:明敷 5.满足图纸及规范所需工作内容 |  | m | 111
19 | 030410005008 | 接闪带 | 1.名称:避雷网 2.材质:热镀锌扁钢 3.规格:-40x4 4.安装形式:明敷 5.满足图纸及规范所需工作内容 |  | m | 10
20 | 030410003006 | 防雷引下线 | 1.名称:防雷引下线 2.安装形式:利用建筑物主筋引下 3.满足图纸及规范所需工作内容 |  | m | 60
21 | 030410004005 | 基础接地网 | 1.名称:基础接地网 2.安装形式:利用基础梁内主筋 3.满足图纸及规范所需工作内容 |  | m | 111
22 | 030410007018 | 等电位端子箱、测试板 | 1.名称:总等电位联结端子板(MEB) 2.规格:按设计要求 3.未尽事项详见施工图纸、技术规格书、招标文件、国家相关规范 |  | 台 | 1
23 | 030410007019 | 等电位端子箱、测试板 | 1.名称:局部等电位联结端子箱 2.规格:按设计要求 3.未尽事项详见施工图纸、技术规格书、招标文件、国家相关规范 |  | 台 | 1
24 | 030410002024 | 接地母线 | 1.名称:接地母线 2.材质:热镀锌扁钢 3.规格:40x4 4.未尽事项详见施工图纸、技术规格书、招标文件、国家相关规范 |  | m | 64
25 | 030410007020 | 等电位端子箱、测试板 | 1.名称:接地装置调试 2.未尽事项详见施工图纸、技术规格书、招标文件、国家相关规范 |  | 台 | 1
本页小计
分部分项工程项目清单计价表
工程名称：开关站-电气工程 |  |  |  | 标段：中国移动粤港澳（韶关）数据中心二期项目土建及室外工程设计施工总承包（EPC） |  |  | 第 4 页 共 7 页
序号 | 项目编码 | 项目名称 | 项目特征描述 |  | 计量 单位 | 工程量 |  | 金额（元）
[8 empty] | 综合单价 | 合价
火灾自动报警系统
26 | 030412005003 | 接线箱 | 1.名称:接线端子箱 2.安装形式:挂墙明装 3.满足图纸及技术规范书要求 |  | 个 | 1
27 | 030904008010 | 消防模块箱（主材甲供） | 1.名称:模块箱（主材甲供） 2.安装方式:挂墙明装 3.满足图纸及技术规范书要求 |  | 台 | 1
28 | 030904007037 | 消防模块（主材甲供） | 1.名称:短路隔离器（主材甲供） 2.满足图纸及技术规范书要求 |  | 个 | 1
29 | 030904007038 | 模块 | 1.名称:广播模块 2.满足图纸及技术规范书要求 |  | 个 | 1
30 | 030904007039 | 消防模块（主材甲供） | 1.名称:输入输出模块（主材甲供） 2.满足图纸及技术规范书要求 |  | 个 | 1
31 | 030904006006 | 消防广播(扬声器)（主材甲供） | 1.名称:消防广播扬声器（主材甲供） 2.安装方式:综合考虑 3.满足图纸及技术规范书要求 |  | 个 | 2
32 | 030904001020 | 点型探测器（主材甲供） | 1.名称:光电感烟探测器（主材甲供） 2.含探测器底盒 3.满足图纸及技术规范书要求 |  | 个 | 5
33 | 030904001021 | 点型探测器（主材甲供） | 1.名称:感温探测器 2.含探测器底盒 3.满足图纸及技术规范书要求 |  | 个 | 5
34 | 030904005007 | 消防报警电话插孔(电话)（主材甲供） | 1.名称:消防专用电话（主材甲供） 2.安装方式:壁装 3.满足图纸及技术规范书要求 |  | 个 | 2
本页小计
分部分项工程项目清单计价表
工程名称：开关站-电气工程 |  |  |  | 标段：中国移动粤港澳（韶关）数据中心二期项目土建及室外工程设计施工总承包（EPC） |  |  | 第 5 页 共 7 页
序号 | 项目编码 | 项目名称 | 项目特征描述 |  | 计量 单位 | 工程量 |  | 金额（元）
[8 empty] | 综合单价 | 合价
35 | 030904004017 | 声光报警器（主材甲供） | 1.名称:火灾声光警报器（主材甲供） 2.安装方式:壁装 3.含接线盒 4.满足图纸及技术规范书要求 |  | 个 | 2
36 | 030904005008 | 按钮 | 1.名称:带电话插孔的手动报警按钮 2.安装方式:壁装 3.含接线盒 4.满足图纸及技术规范书要求 |  | 个 | 2
37 | 030904009026 | 区域报警控制器（主材甲供） | 1.名称:气体灭火控制器（主材甲供） 2.安装方式:壁挂 3.满足图纸及技术规范书要求 |  | 台 | 1
38 | 030904003017 | 按钮（主材甲供） | 1.名称:紧急启停按钮(手自动/转换开关)（主材甲供） 2.含接线盒 3.满足图纸及规范所需工作内容 |  | 个 | 2
39 | 030904004018 | 自带声警报的喷洒指示灯（主材甲供） | 1.名称:自带声警报的喷洒指示灯 2.含接线盒 3.满足图纸及技术规范书要求 |  | 个 | 2
40 | 030904004019 | 声光报警器（主材甲供） | 1.名称:火灾声光警报器 2.安装方式:壁装 3.含接线盒 4.满足图纸及技术规范书要求 |  | 个 | 2
41 | 030904005009 | 按钮（主材甲供） | 1.名称:手动火灾报警按钮 2.安装方式:壁装 3.含接线盒 4.满足图纸及技术规范书要求 |  | 个 | 2
42 | 030904007040 | 气体灭火终端模块（主材甲供） | 1.名称:气体灭火终端模块 2.满足图纸及技术规范书要求 |  | 个 | 1
本页小计
分部分项工程项目清单计价表
工程名称：开关站-电气工程 |  |  |  | 标段：中国移动粤港澳（韶关）数据中心二期项目土建及室外工程设计施工总承包（EPC） |  |  | 第 6 页 共 7 页
序号 | 项目编码 | 项目名称 | 项目特征描述 |  | 计量 单位 | 工程量 |  | 金额（元）
[8 empty] | 综合单价 | 合价
43 | 030412004117 | 配线 | 1.名称:配线 2.配线形式:管、槽综合考虑 3.规格:WDZBN-RYSP-2x1.5 4.满足图纸及技术规范书要求 |  | m | 350
44 | 030412004118 | 配线 | 1.名称:配线 2.配线形式:管、槽综合考虑 3.规格:WDZBN-RYSP-2x2.5 4.满足图纸及技术规范书要求 |  | m | 400
45 | 030412004119 | 配线 | 1.名称:配线 2.配线形式:管、槽综合考虑 3.规格:WDZBN-BYJ-1.5 4.综合考虑接线端子 5.满足图纸及技术规范书要求 |  | m | 100
46 | 030412004120 | 配线 | 1.名称:配线 2.配线形式:管、槽综合考虑 3.规格:WDZBN-BYJ-2.5 4.综合考虑接线端子 5.满足图纸及技术规范书要求 |  | m | 80
47 | 030412004121 | 配线 | 1.名称:配线 2.配线形式:管、槽综合考虑 3.规格:WDZBN-BYJ-4 4.综合考虑接线端子 5.满足图纸及技术规范书要求 |  | m | 400
48 | 030412001101 | 配管 | 1.名称:电气配管 2.规格:JDG20 3.配置形式:明配/暗配综合考虑 4.满足图纸及规范所需工作内容 |  | m | 100
本页小计
分部分项工程项目清单计价表
工程名称：开关站-电气工程 |  |  |  | 标段：中国移动粤港澳（韶关）数据中心二期项目土建及室外工程设计施工总承包（EPC） |  |  | 第 7 页 共 7 页
序号 | 项目编码 | 项目名称 | 项目特征描述 |  | 计量 单位 | 工程量 |  | 金额（元）
[8 empty] | 综合单价 | 合价
49 | 030412001102 | 配管 | 1.名称:电气配管 2.规格:JDG25 3.配置形式:明配/暗配综合考虑 4.满足图纸及规范所需工作内容 |  | m | 100
50 | 031301001008 | 凿(压、切割)槽 | 1.名称:凿槽、刨沟及修复 2.满足图纸及规范所需工作内容 |  | m | 100
本页小计
合 计