## E.1.1 工程项目清单汇总表
工程项目清单汇总表
工程名称：开关站-通风空调工程 |  | 标段：中国移动粤港澳（韶关）数据中心二期项目土建及室外工程设计施工总承包（EPC） | 第 1 页 共 1 页
序号 | 项 目 内 容 |  | 金 额 （元）
1 | 分部分项工程费
2 | 措施项目费
2.1 | 其中：安全生产措施费
3 | 其他项目费
3.1 | 其中：暂列金额
3.2 | 其中：专业工程暂估价
3.3 | 其中：计日工
3.4 | 其中：总承包服务费
3.5 | 其中：工程优质费
3.6 | 其中：合同中约定的其他项目
4 | 税前工程造价
5 | 增值税
6 | 合 计
注：1 专业工程暂估价为已含税价格，在计算增值税计算基础时不应包含专业工程暂估价金额； 2 本表宜用于按合同标的为工程量清单编制对象的工程汇总计算，以单项工程、单位工程等为工程量清单编制对象的工程可按本表汇总计算；

## E.2.1 分部分项工程项目清单计价表
分部分项工程项目清单计价表
工程名称：开关站-通风空调工程 |  |  |  | 标段：中国移动粤港澳（韶关）数据中心二期项目土建及室外工程设计施工总承包（EPC） |  |  | 第 1 页 共 2 页
序号 | 项目编码 | 项目名称 | 项目特征描述 |  | 计量 单位 | 工程量 |  | 金额（元）
[8 empty] | 综合单价 | 合价
1 | 030108001041 | 风机 | 1.名称:轴流风机 2.规格:风量：4600m³/h，功率：1.1kW 3.安装方式:吊顶安装 4.减振底座形式、数量:含弹簧减振器或橡胶减振垫安装 5.单机试运转要求:含电机检查接线及单机试运转 6.设备支吊架/底座制作、安装、除锈、刷油 7.满足图纸及规范所需工作内容 |  | 台 | 1
2 | 030701003019 | 柜式基站舒适型空调（设备甲供） | 1.名称:柜式基站舒适型空调 2.规格:5HP,制冷量12.8KW,室内机(风机+压缩机)总功率3.55KW,室外机功率0.24KW，380V,SEER≥4.0,带监控RS485接口(含数据采集模块),室内机自带空调底座 3.含减震装置、设备支架安装、除锈刷油 4.含配套标示牌 5.含场内搬运、壁装、单机试运转等 6.满足图纸及规范所需工作内容 |  | 套 | 2
3 | 030702001064 | 碳钢通风管道 | 1.名称:通风管道 2.材质:镀锌钢板 3.形状:矩形 4.规格:450＜长边长(mm) ≤1000 5.板材厚度:0.75mm 6.管件、法兰等附件及支架设计要求:管件、法兰、零件等附件安装 7.含支吊架制作、安装、除锈后刷防锈漆两遍，调和漆两遍 8.综合考虑风管支架加固措施 9.满足图纸及规范所需工作内容 |  | m2 | 23.5
本页小计
分部分项工程项目清单计价表
工程名称：开关站-通风空调工程 |  |  |  | 标段：中国移动粤港澳（韶关）数据中心二期项目土建及室外工程设计施工总承包（EPC） |  |  | 第 2 页 共 2 页
4 | 030703019010 | 柔性接口 | 1.名称:风管软接 2.满足图纸及规范所需工作内容 |  | m2 | 0.63
5 | 030703001106 | 碳钢阀门 | 1.名称:电动风阀 2.规格:1000x500 3.含风阀接线 4.满足图纸及规范所需工作内容 |  | 个 | 1
6 | 030703007067 | 碳钢风口、散流器、百叶窗 | 1.名称:防雨百叶风口 2.规格:1000x500 3.满足图纸及规范所需工作内容 |  | 个 | 1
7 | 030703007068 | 碳钢风口、散流器、百叶窗 | 1.名称:远控多叶排风口 2.规格:630x(800+250) 3.满足图纸及规范所需工作内容 |  | 个 | 1
8 | 030703007069 | 碳钢风口、散流器、百叶窗 | 1.名称:远控多叶排风口 2.规格:500x(800+250) 3.满足图纸及规范所需工作内容 |  | 个 | 1
9 | 030702001065 | 碳钢通风管道 | 1.名称:风管套管 2.材质:镀锌钢板 3.板材厚度:2.0mm 4.含套管制作、安装、刷油、采用不燃柔性材料封堵 5.满足图纸及规范所需工作内容 |  | m2 | 0.68
10 | 030702001066 | 风管漏光试验 | 1.名称:风管漏光试验 2.满足图纸及规范所需工作内容 |  | m2 | 23.5
11 | 030702001067 | 风管漏风试验 | 1.名称:风管漏风试验 2.满足图纸及规范所需工作内容 |  | m2 | 23.5
12 | 031301005040 | 支/吊架 | 1.名称:静压箱、消声器、风阀支架 2.支架形式:综合考虑 3.支架制作安装，除锈后刷红丹防锈漆两遍，调和漆两遍 4.满足图纸及规范所需工作内容 |  | kg | 5
本页小计
合 计