## E.1.1 工程项目清单汇总表
工程项目清单汇总表
工程名称：维护支撑楼-动力照明及防雷接地工程 |  | 标段：中国移动粤港澳（韶关）数据中心二期项目土建及室外工程设计施工总承包（EPC） | 第 1 页 共 1 页
序号 | 项 目 内 容 |  | 金 额 （元）
1 | 分部分项工程费
1.1 | 低压配电柜
1.2 | 配电箱
1.3 | 灯具、开关、插座
1.4 | 母线槽、电力电缆、电线
1.5 | 电气配管
1.6 | 线槽、桥架
1.7 | 智能照明系统
1.8 | 防雷接地系统
1.9 | 抗震支架
1.10 | LOGO
2 | 措施项目费
2.1 | 其中：安全生产措施费
3 | 其他项目费
3.1 | 其中：暂列金额
3.2 | 其中：专业工程暂估价
3.3 | 其中：计日工
3.4 | 其中：总承包服务费
3.5 | 其中：工程优质费
3.6 | 其中：合同中约定的其他项目
4 | 增值税
5 | 合 计
注：1 专业工程暂估价为已含税价格，在计算增值税计算基础时不应包含专业工程暂估价金额； 2 本表宜用于按合同标的为工程量清单编制对象的工程汇总计算，以单项工程、单位工程等为工程量清单编制对象的工程可按本表汇总计算；

## E.2.1 分部分项工程项目清单计价表
分部分项工程项目清单计价表
工程名称：维护支撑楼-动力照明及防雷接地工程 |  |  |  | 标段：中国移动粤港澳（韶关）数据中心二期项目土建及室外工程设计施工总承包（EPC） |  |  | 第 1 页 共 31 页
序号 | 项目编码 | 项目名称 | 项目特征描述 |  | 计量 单位 | 工程量 |  | 金额（元）
[8 empty] | 综合单价 | 合价
低压配电柜
1 | 030402010011 | 低压开关柜（设备甲供） | 1.名称:低压进线柜 2.含进箱母线安装、钢板垫板、防震绝缘胶垫、标示牌、绝缘子、绝缘护套、配套控制电缆等全部附件安装 3.基础形式、材质、规格:10号槽钢底座制作、安装、除锈、刷油 4.满足图纸及规范所需工作内容 |  | 台 | 2
2 | 030402010012 | 低压开关柜（设备甲供） | 1.名称:低压补偿柜 2.开关柜编号:1P12 3.规格:200KVAR/200A 4.含进箱母线安装、钢板垫板、防震绝缘胶垫、标示牌、绝缘子、绝缘护套、配套控制电缆等全部附件安装 5.基础形式、材质、规格:10号槽钢底座制作、安装、除锈、刷油 6.满足图纸及规范所需工作内容 |  | 台 | 1
3 | 030402010013 | 低压开关柜（设备甲供） | 1.名称:低压补偿柜 2.开关柜编号:1P22 3.规格:50KVAR/50A 4.含进箱母线安装、钢板垫板、防震绝缘胶垫、标示牌、绝缘子、绝缘护套、配套控制电缆等全部附件安装 5.基础形式、材质、规格:10号槽钢底座制作、安装、除锈、刷油 6.满足图纸及规范所需工作内容 |  | 台 | 1
本页小计
分部分项工程项目清单计价表
工程名称：维护支撑楼-动力照明及防雷接地工程 |  |  |  | 标段：中国移动粤港澳（韶关）数据中心二期项目土建及室外工程设计施工总承包（EPC） |  |  | 第 2 页 共 31 页
序号 | 项目编码 | 项目名称 | 项目特征描述 |  | 计量 单位 | 工程量 |  | 金额（元）
[8 empty] | 综合单价 | 合价
4 | 030402010014 | 低压开关柜（设备甲供） | 1.名称:低压联络柜 2.开关柜编号:1P13、1P23 3.含进箱母线安装、钢板垫板、防震绝缘胶垫、标示牌、绝缘子、绝缘护套、配套控制电缆等全部附件安装 4.基础形式、材质、规格:10号槽钢底座制作、安装、除锈、刷油 5.满足图纸及规范所需工作内容 |  | 台 | 2
5 | 030402010015 | 低压开关柜（设备甲供） | 1.名称:低压馈电柜 2.开关柜编号:1P14 3.含进箱母线安装、钢板垫板、防震绝缘胶垫、标示牌、绝缘子、绝缘护套、配套控制电缆等全部附件安装 4.基础形式、材质、规格:10号槽钢底座制作、安装、除锈、刷油 5.满足图纸及规范所需工作内容 |  | 台 | 8
6 | 030406002001 | EPS、UPS电源 | 1.名称:UPS主机 2.容量(kV·A):100 3.含进箱母线安装、钢板垫板、防震绝缘胶垫、标示牌、绝缘子、绝缘护套、配套控制电缆等全部附件安装 4.基础形式、材质、规格:10号槽钢底座制作、安装、除锈、刷油 5.满足图纸及规范所需工作内容 |  | 套 | 1
本页小计
分部分项工程项目清单计价表
工程名称：维护支撑楼-动力照明及防雷接地工程 |  |  |  | 标段：中国移动粤港澳（韶关）数据中心二期项目土建及室外工程设计施工总承包（EPC） |  |  | 第 3 页 共 31 页
序号 | 项目编码 | 项目名称 | 项目特征描述 |  | 计量 单位 | 工程量 |  | 金额（元）
[8 empty] | 综合单价 | 合价
7 | 030402010016 | 低压开关柜 | 1.名称:电池开关及走线柜 2.含进箱母线安装、钢板垫板、防震绝缘胶垫、标示牌、绝缘子、绝缘护套、配套控制电缆等全部附件安装 3.基础形式、材质、规格:10号槽钢底座制作、安装、除锈、刷油 4.满足图纸及规范所需工作内容 |  | 台 | 1
8 | 030402010017 | 低压开关柜 | 1.名称:UPS蓄电池柜 2.规格:12V100AH高功率电池，每组16块,4组,共64块电池 3.含进箱母线安装、钢板垫板、防震绝缘胶垫、标示牌、绝缘子、绝缘护套、配套控制电缆等全部附件安装 4.基础形式、材质、规格:10号槽钢底座制作、安装、除锈、刷油 5.满足图纸及规范所需工作内容 |  | 台 | 1
9 | 030402010018 | 低压开关柜 | 1.名称:UPS输出配电柜 2.开关柜编号:1PD1 3.含进箱母线安装、钢板垫板、防震绝缘胶垫、标示牌、绝缘子、绝缘护套、配套控制电缆等全部附件安装 4.基础形式、材质、规格:10号槽钢底座制作、安装、除锈、刷油 5.满足图纸及规范所需工作内容 |  | 台 | 1
10 | 030416006007 | 输配电装置系统 | 1.名称:不间断电源调试 2.满足图纸及规范所需工作内容 |  | 系统 | 1
11 | 030416006008 | 输配电装置系统 | 1.名称:送配电装置系统调试 2.电压(kV):1KV以下 3.满足图纸及规范所需工作内容 |  | 系统 | 32
本页小计
分部分项工程项目清单计价表
工程名称：维护支撑楼-动力照明及防雷接地工程 |  |  |  | 标段：中国移动粤港澳（韶关）数据中心二期项目土建及室外工程设计施工总承包（EPC） |  |  | 第 4 页 共 31 页
序号 | 项目编码 | 项目名称 | 项目特征描述 |  | 计量 单位 | 工程量 |  | 金额（元）
[8 empty] | 综合单价 | 合价
12 | 030416029001 | 安健环、电房标识、警示牌等配套工具深化及施工费（满足建设单位要求深化配置） | 1.名称:安健环、电房标识、警示牌等配套工具深化及施工费（满足建设单位要求深化配置） |  | 套 | 1
配电箱
13 | 030402011201 | 成套配电箱 | 1.名称:配电箱 2.规格:10kw 3.安装方式:按设计要求 4.综合考虑防火堵洞、本体及附件安装、端子板安装、焊（压）、刷（喷）油漆、接地、单体调试等相关费用 5.满足图纸及规范所需工作内容 |  | 台 | 2
14 | 030402011202 | 成套配电箱 | 1.名称:配电箱 2.规格:14kw 3.安装方式:按设计要求 4.综合考虑防火堵洞、本体及附件安装、端子板安装、焊（压）、刷（喷）油漆、接地、单体调试等相关费用 5.满足图纸及规范所需工作内容 |  | 台 | 6
15 | 030402011203 | 成套配电箱 | 1.名称:配电箱 2.规格:25kw 3.安装方式:按设计要求 4.综合考虑防火堵洞、本体及附件安装、端子板安装、焊（压）、刷（喷）油漆、接地、单体调试等相关费用 5.满足图纸及规范所需工作内容 |  | 台 | 4
本页小计
分部分项工程项目清单计价表
工程名称：维护支撑楼-动力照明及防雷接地工程 |  |  |  | 标段：中国移动粤港澳（韶关）数据中心二期项目土建及室外工程设计施工总承包（EPC） |  |  | 第 5 页 共 31 页
序号 | 项目编码 | 项目名称 | 项目特征描述 |  | 计量 单位 | 工程量 |  | 金额（元）
[8 empty] | 综合单价 | 合价
16 | 030402011204 | 成套配电箱 | 1.名称:配电箱 2.规格:8kw 3.安装方式:按设计要求 4.综合考虑防火堵洞、本体及附件安装、端子板安装、焊（压）、刷（喷）油漆、接地、单体调试等相关费用 5.满足图纸及规范所需工作内容 |  | 台 | 13
17 | 030402011205 | 成套配电箱 | 1.名称:配电箱 2.设备编号:WAL-2/WAL-4 3.安装方式:按设计要求 4.综合考虑防火堵洞、本体及附件安装、端子板安装、焊（压）、刷（喷）油漆、接地、单体调试等相关费用 5.满足图纸及规范所需工作内容 |  | 台 | 2
18 | 030402011206 | 成套配电箱 | 1.名称:配电箱 2.设备编号:WAL-3 3.安装方式:按设计要求 4.综合考虑防火堵洞、本体及附件安装、端子板安装、焊（压）、刷（喷）油漆、接地、单体调试等相关费用 5.满足图纸及规范所需工作内容 |  | 台 | 1
19 | 030402011207 | 成套配电箱 | 1.名称:配电箱 2.设备编号:WAL-1 3.安装方式:按设计要求 4.综合考虑防火堵洞、本体及附件安装、端子板安装、焊（压）、刷（喷）油漆、接地、单体调试等相关费用 5.满足图纸及规范所需工作内容 |  | 台 | 1
本页小计
分部分项工程项目清单计价表
工程名称：维护支撑楼-动力照明及防雷接地工程 |  |  |  | 标段：中国移动粤港澳（韶关）数据中心二期项目土建及室外工程设计施工总承包（EPC） |  |  | 第 6 页 共 31 页
序号 | 项目编码 | 项目名称 | 项目特征描述 |  | 计量 单位 | 工程量 |  | 金额（元）
[8 empty] | 综合单价 | 合价
20 | 030402011208 | 成套配电箱 | 1.名称:配电箱 2.规格:15kw 3.安装方式:按设计要求 4.综合考虑防火堵洞、本体及附件安装、端子板安装、焊（压）、刷（喷）油漆、接地、单体调试等相关费用 5.满足图纸及规范所需工作内容 |  | 台 | 1
21 | 030402011209 | 成套配电箱 | 1.名称:配电箱 2.规格:20kw 3.安装方式:按设计要求 4.综合考虑防火堵洞、本体及附件安装、端子板安装、焊（压）、刷（喷）油漆、接地、单体调试等相关费用 5.满足图纸及规范所需工作内容 |  | 台 | 1
22 | 030402011210 | 成套配电箱 | 1.名称:配电箱 2.设备编号:1AT-ECC 3.安装方式:按设计要求 4.综合考虑防火堵洞、本体及附件安装、端子板安装、焊（压）、刷（喷）油漆、接地、单体调试等相关费用 5.满足图纸及规范所需工作内容 |  | 台 | 1
23 | 030402011211 | 成套配电箱 | 1.名称:配电箱 2.规格:40kw 3.安装方式:按设计要求 4.综合考虑防火堵洞、本体及附件安装、端子板安装、焊（压）、刷（喷）油漆、接地、单体调试等相关费用 5.满足图纸及规范所需工作内容 |  | 台 | 2
本页小计
分部分项工程项目清单计价表
工程名称：维护支撑楼-动力照明及防雷接地工程 |  |  |  | 标段：中国移动粤港澳（韶关）数据中心二期项目土建及室外工程设计施工总承包（EPC） |  |  | 第 7 页 共 31 页
序号 | 项目编码 | 项目名称 | 项目特征描述 |  | 计量 单位 | 工程量 |  | 金额（元）
[8 empty] | 综合单价 | 合价
24 | 030402011212 | 成套配电箱 | 1.名称:应急照明集中电源 2.安装方式:按设计要求 3.综合考虑防火堵洞、本体及附件安装、端子板安装、焊（压）、刷（喷）油漆、接地、单体调试等相关费用 4.满足图纸及规范所需工作内容 |  | 台 | 5
25 | 030402011213 | 成套配电箱 | 1.名称:配电箱 2.规格:4.0kW 3.安装方式:按设计要求 4.综合考虑防火堵洞、本体及附件安装、端子板安装、焊（压）、刷（喷）油漆、接地、单体调试等相关费用 5.满足图纸及规范所需工作内容 |  | 台 | 1
26 | 030402011214 | 成套配电箱 | 1.名称:配电箱 2.规格:1.5kW 3.安装方式:按设计要求 4.综合考虑防火堵洞、本体及附件安装、端子板安装、焊（压）、刷（喷）油漆、接地、单体调试等相关费用 5.满足图纸及规范所需工作内容 |  | 台 | 4
27 | 030402011215 | 成套配电箱 | 1.名称:配电箱 2.设备编号:WAP-1 3.安装方式:按设计要求 4.综合考虑防火堵洞、本体及附件安装、端子板安装、焊（压）、刷（喷）油漆、接地、单体调试等相关费用 5.满足图纸及规范所需工作内容 |  | 台 | 1
本页小计
分部分项工程项目清单计价表
工程名称：维护支撑楼-动力照明及防雷接地工程 |  |  |  | 标段：中国移动粤港澳（韶关）数据中心二期项目土建及室外工程设计施工总承包（EPC） |  |  | 第 8 页 共 31 页
序号 | 项目编码 | 项目名称 | 项目特征描述 |  | 计量 单位 | 工程量 |  | 金额（元）
[8 empty] | 综合单价 | 合价
28 | 030402011216 | 成套配电箱 | 1.名称:配电箱 2.设备编号:WAP-2 3.安装方式:按设计要求 4.综合考虑防火堵洞、本体及附件安装、端子板安装、焊（压）、刷（喷）油漆、接地、单体调试等相关费用 5.满足图纸及规范所需工作内容 |  | 台 | 1
29 | 030402011217 | 成套配电箱 | 1.名称:配电箱 2.设备编号:WAP-3/WAP-4 3.安装方式:按设计要求 4.综合考虑防火堵洞、本体及附件安装、端子板安装、焊（压）、刷（喷）油漆、接地、单体调试等相关费用 5.满足图纸及规范所需工作内容 |  | 台 | 1
30 | 030402011218 | 成套配电箱 | 1.名称:配电箱 2.设备编号:WAP-5 3.安装方式:按设计要求 4.综合考虑防火堵洞、本体及附件安装、端子板安装、焊（压）、刷（喷）油漆、接地、单体调试等相关费用 5.满足图纸及规范所需工作内容 |  | 台 | 1
31 | 030402011219 | 成套配电箱 | 1.名称:配电箱 2.设备编号:WAP-SW1 3.安装方式:按设计要求 4.综合考虑防火堵洞、本体及附件安装、端子板安装、焊（压）、刷（喷）油漆、接地、单体调试等相关费用 5.满足图纸及规范所需工作内容 |  | 台 | 1
本页小计
分部分项工程项目清单计价表
工程名称：维护支撑楼-动力照明及防雷接地工程 |  |  |  | 标段：中国移动粤港澳（韶关）数据中心二期项目土建及室外工程设计施工总承包（EPC） |  |  | 第 9 页 共 31 页
序号 | 项目编码 | 项目名称 | 项目特征描述 |  | 计量 单位 | 工程量 |  | 金额（元）
[8 empty] | 综合单价 | 合价
32 | 030402011220 | 成套配电箱 | 1.名称:配电箱 2.设备编号:WAP-SW2 3.安装方式:按设计要求 4.综合考虑防火堵洞、本体及附件安装、端子板安装、焊（压）、刷（喷）油漆、接地、单体调试等相关费用 5.满足图纸及规范所需工作内容 |  | 台 | 1
33 | 030402011221 | 成套配电箱 | 1.名称:配电箱 2.规格:50kW 3.安装方式:按设计要求 4.综合考虑防火堵洞、本体及附件安装、端子板安装、焊（压）、刷（喷）油漆、接地、单体调试等相关费用 5.满足图纸及规范所需工作内容 |  | 台 | 1
34 | 030402011222 | 成套配电箱 | 1.名称:配电箱 2.设备编号:AP1-1~2、AP2-1~2、AP3-1~2、AP4-1~2、AP5-1~2 3.安装方式:按设计要求 4.综合考虑防火堵洞、本体及附件安装、端子板安装、焊（压）、刷（喷）油漆、接地、单体调试等相关费用 5.满足图纸及规范所需工作内容 |  | 台 | 10
35 | 030402011223 | 成套配电箱 | 1.名称:配电箱 2.设备编号:AP1-3 3.安装方式:按设计要求 4.综合考虑防火堵洞、本体及附件安装、端子板安装、焊（压）、刷（喷）油漆、接地、单体调试等相关费用 5.满足图纸及规范所需工作内容 |  | 台 | 1
本页小计
分部分项工程项目清单计价表
工程名称：维护支撑楼-动力照明及防雷接地工程 |  |  |  | 标段：中国移动粤港澳（韶关）数据中心二期项目土建及室外工程设计施工总承包（EPC） |  |  | 第 10 页 共 31 页
序号 | 项目编码 | 项目名称 | 项目特征描述 |  | 计量 单位 | 工程量 |  | 金额（元）
[8 empty] | 综合单价 | 合价
36 | 030402011224 | 成套配电箱 | 1.名称:配电箱 2.设备编号:6AT-DT1 3.安装方式:按设计要求 4.综合考虑防火堵洞、本体及附件安装、端子板安装、焊（压）、刷（喷）油漆、接地、单体调试等相关费用 5.满足图纸及规范所需工作内容 |  | 台 | 1
37 | 030402011225 | 成套配电箱 | 1.名称:配电箱 2.设备编号:JKAP 3.安装方式:按设计要求 4.综合考虑防火堵洞、本体及附件安装、端子板安装、焊（压）、刷（喷）油漆、接地、单体调试等相关费用 5.满足图纸及规范所需工作内容 |  | 台 | 1
38 | 030402011226 | 成套配电箱 | 1.名称:配电箱 2.设备编号:WAP-CF 3.安装方式:按设计要求 4.综合考虑防火堵洞、本体及附件安装、端子板安装、焊（压）、刷（喷）油漆、接地、单体调试等相关费用 5.满足图纸及规范所需工作内容 |  | 台 | 1
39 | 030402011227 | 成套配电箱 | 1.名称:配电箱 2.设备编号:3AT-PY1 3.安装方式:按设计要求 4.综合考虑防火堵洞、本体及附件安装、端子板安装、焊（压）、刷（喷）油漆、接地、单体调试等相关费用 5.满足图纸及规范所需工作内容 |  | 台 | 1
本页小计
分部分项工程项目清单计价表
工程名称：维护支撑楼-动力照明及防雷接地工程 |  |  |  | 标段：中国移动粤港澳（韶关）数据中心二期项目土建及室外工程设计施工总承包（EPC） |  |  | 第 11 页 共 31 页
序号 | 项目编码 | 项目名称 | 项目特征描述 |  | 计量 单位 | 工程量 |  | 金额（元）
[8 empty] | 综合单价 | 合价
40 | 030402011228 | 成套配电箱 | 1.名称:配电箱 2.设备编号:6AT-PY1/6AT-PY2 3.安装方式:按设计要求 4.综合考虑防火堵洞、本体及附件安装、端子板安装、焊（压）、刷（喷）油漆、接地、单体调试等相关费用 5.满足图纸及规范所需工作内容 |  | 台 | 2
41 | 030402011229 | 成套配电箱 | 1.名称:配电箱 2.设备编号:WAPE-XF 3.安装方式:按设计要求 4.综合考虑防火堵洞、本体及附件安装、端子板安装、焊（压）、刷（喷）油漆、接地、单体调试等相关费用 5.满足图纸及规范所需工作内容 |  | 台 | 1
42 | 030402011230 | 成套配电箱 | 1.名称:配电箱 2.设备编号:WAL-ZN 3.安装方式:按设计要求 4.综合考虑防火堵洞、本体及附件安装、端子板安装、焊（压）、刷（喷）油漆、接地、单体调试等相关费用 5.满足图纸及规范所需工作内容 |  | 台 | 1
43 | 030402011231 | 成套配电箱 | 1.名称:配电箱 2.规格:5kW 3.安装方式:按设计要求 4.综合考虑防火堵洞、本体及附件安装、端子板安装、焊（压）、刷（喷）油漆、接地、单体调试等相关费用 5.满足图纸及规范所需工作内容 |  | 台 | 12
本页小计
分部分项工程项目清单计价表
工程名称：维护支撑楼-动力照明及防雷接地工程 |  |  |  | 标段：中国移动粤港澳（韶关）数据中心二期项目土建及室外工程设计施工总承包（EPC） |  |  | 第 12 页 共 31 页
序号 | 项目编码 | 项目名称 | 项目特征描述 |  | 计量 单位 | 工程量 |  | 金额（元）
[8 empty] | 综合单价 | 合价
44 | 030402011232 | 成套配电箱 | 1.名称:T接箱 2.安装方式:按设计要求 3.综合考虑防火堵洞、本体及附件安装、端子板安装、焊（压）、刷（喷）油漆、接地、单体调试等相关费用 4.满足图纸及规范所需工作内容 |  | 台 | 15
灯具、开关、插座
45 | 030413003031 | 荧光灯 | 1.名称:双管LED格栅灯 2.规格:220V,2×18W 3.满足图纸及规范所需工作内容 |  | 套 | 780
46 | 030413003032 | 荧光灯 | 1.名称:单管LED灯 2.规格:220V,1×18W 3.满足图纸及规范所需工作内容 |  | 套 | 33
47 | 030413003033 | 荧光灯 | 1.名称:双管LED灯 2.规格:220V,2×18W 3.满足图纸及规范所需工作内容 |  | 套 | 27
48 | 030413003034 | 荧光灯 | 1.名称:双管LED灯(密闭型) 2.规格:220V,2×18W 3.满足图纸及规范所需工作内容 |  | 套 | 30
49 | 030413003035 | 荧光灯 | 1.名称:双管应急LED灯(防爆型) 2.规格:220V,2×18W 3.满足图纸及规范所需工作内容 |  | 套 | 24
50 | 030413003036 | 荧光灯 | 1.名称:单管LED格栅灯 2.满足图纸及规范所需工作内容 |  | 套 | 117
51 | 030413001001 | 吸顶灯 | 1.名称:楼梯间吸顶灯(自带红外感应开关) 2.规格:220V,1×9W 3.安装方式:吸顶安装 4.满足图纸及规范所需工作内容 |  | 套 | 24
本页小计
分部分项工程项目清单计价表
工程名称：维护支撑楼-动力照明及防雷接地工程 |  |  |  | 标段：中国移动粤港澳（韶关）数据中心二期项目土建及室外工程设计施工总承包（EPC） |  |  | 第 13 页 共 31 页
序号 | 项目编码 | 项目名称 | 项目特征描述 |  | 计量 单位 | 工程量 |  | 金额（元）
[8 empty] | 综合单价 | 合价
52 | 030413001002 | 吸顶灯 | 1.名称:吸顶灯 2.规格:220V,1x18W 3.安装方式:吸顶安装 4.满足图纸及规范所需工作内容 |  | 套 | 116
53 | 030413001003 | 吸顶灯 | 1.名称:吸顶灯(密闭型) 2.规格:220V,1x18W 3.安装方式:吸顶安装 4.满足图纸及规范所需工作内容 |  | 套 | 47
54 | 030413001004 | 装饰灯 | 1.名称:集中电源消防应急安全出口灯 2.规格:DC36V,1×1W 3.安装形式:门顶上0.2m处壁装 4.满足图纸及规范所需工作内容 |  | 套 | 6
55 | 030413001005 | 装饰灯 | 1.名称:集中电源消防应急安全出口灯（IP67） 2.规格:DC36V,1×1W 3.安装形式:门顶上0.2m处壁装 4.满足图纸及规范所需工作内容 |  | 套 | 1
56 | 030413001006 | 装饰灯 | 1.名称:集中电源消防应急照明灯 2.规格:DC36V,1×6W 3.安装形式:综合考虑 4.满足图纸及规范所需工作内容 |  | 套 | 169
57 | 030413001007 | 装饰灯 | 1.名称:集中电源消防应急照明灯（IP67） 2.规格:DC36V,1×6W 3.安装形式:综合考虑 4.满足图纸及规范所需工作内容 |  | 套 | 3
58 | 030413001008 | 装饰灯 | 1.名称:集中电源消防应急照明灯(防爆型) 2.规格:DC36V,1×6W 3.安装形式:综合考虑 4.满足图纸及规范所需工作内容 |  | 套 | 4
本页小计
分部分项工程项目清单计价表
工程名称：维护支撑楼-动力照明及防雷接地工程 |  |  |  | 标段：中国移动粤港澳（韶关）数据中心二期项目土建及室外工程设计施工总承包（EPC） |  |  | 第 14 页 共 31 页
序号 | 项目编码 | 项目名称 | 项目特征描述 |  | 计量 单位 | 工程量 |  | 金额（元）
[8 empty] | 综合单价 | 合价
59 | 030413001009 | 装饰灯 | 1.名称:集中电源大型消防应急疏散出口灯 2.规格:DC36V,1×1W 3.安装形式:门顶上0.2m处壁装 4.满足图纸及规范所需工作内容 |  | 套 | 63
60 | 030413001010 | 装饰灯 | 1.名称:集中电源消防楼层显示灯 2.规格:DC36V,1×1W 3.满足图纸及规范所需工作内容 |  | 套 | 12
61 | 030413001011 | 装饰灯 | 1.名称:集中电源消防应急疏散指示标志灯 2.规格:DC36V,1×1W 3.满足图纸及规范所需工作内容 |  | 套 | 77
62 | 030413001012 | 装饰灯 | 1.名称:集中电源消防应急疏散指示标志灯 (多信息复合型) 2.规格:DC36V,1×1W 3.满足图纸及规范所需工作内容 |  | 套 | 11
63 | 030904004013 | 无障碍声光报警器 | 1.名称:无障碍声光报警器 2.安装方式:壁装 3.规格:~220V/DC12V 4.含接线盒 5.满足图纸及技术规范书要求 |  | 个 | 4
64 | 030413014009 | 单相二三孔插座 | 1.名称:安全型五孔插座 2.规格:10A 3.安装方式:暗装 4.满足图纸及规范所需工作内容 |  | 套 | 865
65 | 030413014010 | 单相二三孔插座 | 1.名称:安全型五孔插座（密闭型） 2.规格:10A 3.安装方式:暗装 4.满足图纸及规范所需工作内容 |  | 套 | 13
本页小计
分部分项工程项目清单计价表
工程名称：维护支撑楼-动力照明及防雷接地工程 |  |  |  | 标段：中国移动粤港澳（韶关）数据中心二期项目土建及室外工程设计施工总承包（EPC） |  |  | 第 15 页 共 31 页
序号 | 项目编码 | 项目名称 | 项目特征描述 |  | 计量 单位 | 工程量 |  | 金额（元）
[8 empty] | 综合单价 | 合价
66 | 030413014011 | 三孔插座 | 1.名称:安全型三孔插座（密闭型） 2.规格:10A 3.安装方式:暗装 4.满足图纸及规范所需工作内容 |  | 套 | 58
67 | 030413013014 | 照明开关、按钮 | 1.名称:单联单控翘板式开关 2.规格:AC250V 10A 3.安装方式:暗装 4.满足图纸及规范所需工作内容 |  | 套 | 50
68 | 030413013015 | 照明开关、按钮 | 1.名称:单联双控翘板式开关 2.规格:AC250V 10A 3.安装方式:暗装 4.满足图纸及规范所需工作内容 |  | 套 | 12
69 | 030413013016 | 照明开关、按钮 | 1.名称:双联单控翘板式开关 2.规格:AC250V 10A 3.安装方式:暗装 4.满足图纸及规范所需工作内容 |  | 套 | 89
70 | 030413013017 | 照明开关、按钮 | 1.名称:三联单控翘板式开关 2.规格:AC250V 10A 3.安装方式:暗装 4.满足图纸及规范所需工作内容 |  | 套 | 65
71 | 030412006015 | 接线盒 | 1.名称:接线盒 2.安装形式:综合考虑 3.满足图纸及规范所需工作内容 |  | 个 | 1618
72 | 030412006016 | 接线盒 | 1.名称:接线盒（开关、插座） 2.安装形式:综合考虑 3.满足图纸及规范所需工作内容 |  | 个 | 1152
母线槽、电力电缆、电线
本页小计
分部分项工程项目清单计价表
工程名称：维护支撑楼-动力照明及防雷接地工程 |  |  |  | 标段：中国移动粤港澳（韶关）数据中心二期项目土建及室外工程设计施工总承包（EPC） |  |  | 第 16 页 共 31 页
序号 | 项目编码 | 项目名称 | 项目特征描述 |  | 计量 单位 | 工程量 |  | 金额（元）
[8 empty] | 综合单价 | 合价
73 | 030409001085 | 电力电缆（主材甲供） | 1.名称:电力电缆 2.规格:ZR-YJV22-8.7/15KV-3x50 3.电压(kV):8.7/15KV 4.满足图纸及规范所需工作内容 |  | m | 250
74 | 030409003029 | 电力电缆头 | 1.名称:电力电缆头 2.规格:截面35mm²以下 3.满足图纸及规范所需工作内容 |  | 个 | 4
75 | 030416028001 | 电缆试验 | 1.名称:10KV电缆试验 2.满足图纸及规范所需工作内容 |  | 根 | 2
76 | 030409001086 | 电力电缆 | 1.名称:电力电缆 2.规格:BBTRZ-4x6 3.满足图纸及规范所需工作内容 |  | m | 18.83
77 | 030409001087 | 电力电缆 | 1.名称:电力电缆 2.规格:BBTRZ-5x10 3.满足图纸及规范所需工作内容 |  | m | 497.84
78 | 030409001088 | 电力电缆 | 1.名称:电力电缆 2.规格:BBTRZ-4x16 3.满足图纸及规范所需工作内容 |  | m | 8.56
79 | 030409001089 | 电力电缆 | 1.名称:电力电缆 2.规格:BBTRZ-4x25+1x16 3.满足图纸及规范所需工作内容 |  | m | 146.2
80 | 030409001090 | 电力电缆 | 1.名称:电力电缆 2.规格:BBTRZ-4x35+1x25 3.满足图纸及规范所需工作内容 |  | m | 98.09
81 | 030409001091 | 电力电缆 | 1.名称:电力电缆 2.规格:BBTRZ-4x95+1x50 3.满足图纸及规范所需工作内容 |  | m | 124.28
82 | 030409001092 | 电力电缆（主材甲供） | 1.名称:电力电缆 2.规格:WDZAN-YJY-5x4 3.满足图纸及规范所需工作内容 |  | m | 20
本页小计
分部分项工程项目清单计价表
工程名称：维护支撑楼-动力照明及防雷接地工程 |  |  |  | 标段：中国移动粤港澳（韶关）数据中心二期项目土建及室外工程设计施工总承包（EPC） |  |  | 第 17 页 共 31 页
序号 | 项目编码 | 项目名称 | 项目特征描述 |  | 计量 单位 | 工程量 |  | 金额（元）
[8 empty] | 综合单价 | 合价
83 | 030409001093 | 电力电缆（主材甲供） | 1.名称:电力电缆 2.规格:WDZA-YJY-5x4 3.满足图纸及规范所需工作内容 |  | m | 360
84 | 030409001094 | 电力电缆（主材甲供） | 1.名称:电力电缆 2.规格:WDZAN-YJY-5x10 3.满足图纸及规范所需工作内容 |  | m | 20
85 | 030409001095 | 电力电缆（主材甲供） | 1.名称:电力电缆 2.规格:WDZAN-YJY-3x25+2x16 3.满足图纸及规范所需工作内容 |  | m | 24.63
86 | 030409001096 | 电力电缆（主材甲供） | 1.名称:电力电缆 2.规格:WDZAN-YJY-3x35+2x16 3.满足图纸及规范所需工作内容 |  | m | 20
87 | 030409001097 | 电力电缆（主材甲供） | 1.名称:电力电缆 2.规格:WDZA-YJY-5x6 3.满足图纸及规范所需工作内容 |  | m | 585.95
88 | 030409001098 | 电力电缆（主材甲供） | 1.名称:电力电缆 2.规格:WDZA-YJY-5x10 3.满足图纸及规范所需工作内容 |  | m | 500
89 | 030409001099 | 电力电缆（主材甲供） | 1.名称:电力电缆（主材甲供） 2.规格:WDZA-YJY-5x16 3.满足图纸及规范所需工作内容 |  | m | 40.82
90 | 030409001100 | 电力电缆（主材甲供） | 1.名称:电力电缆 2.规格:WDZA-YJY-4x25+1x16 3.满足图纸及规范所需工作内容 |  | m | 114.76
91 | 030409001101 | 电力电缆（主材甲供） | 1.名称:电力电缆 2.规格:WDZA-YJY-4x185+1x95 3.满足图纸及规范所需工作内容 |  | m | 20
本页小计
分部分项工程项目清单计价表
工程名称：维护支撑楼-动力照明及防雷接地工程 |  |  |  | 标段：中国移动粤港澳（韶关）数据中心二期项目土建及室外工程设计施工总承包（EPC） |  |  | 第 18 页 共 31 页
序号 | 项目编码 | 项目名称 | 项目特征描述 |  | 计量 单位 | 工程量 |  | 金额（元）
[8 empty] | 综合单价 | 合价
92 | 030409001102 | 电力电缆（主材甲供） | 1.名称:电力电缆 2.规格:ZA-RVV-1x120 3.满足图纸及规范所需工作内容 |  | m | 20
93 | 030409001103 | 电力电缆（主材甲供） | 1.名称:电力电缆（主材甲供） 2.规格:ZA-YJV-5x16 3.满足图纸及规范所需工作内容 |  | m | 1000
94 | 030409001104 | 电力电缆（主材甲供） | 1.名称:电力电缆（主材甲供） 2.规格:ZA-YJV-4x50+1x25 3.满足图纸及规范所需工作内容 |  | m | 539.5
95 | 030409001105 | 电力电缆（主材甲供） | 1.名称:电力电缆（主材甲供） 2.规格:ZA-YJV-3x95+2x50 3.满足图纸及规范所需工作内容 |  | m | 64.91
96 | 030409001106 | 电力电缆（主材甲供） | 1.名称:电力电缆（主材甲供） 2.规格:ZA-YJV-4x95+1x50 3.满足图纸及规范所需工作内容 |  | m | 1194.16
97 | 030409001107 | 电力电缆（主材甲供） | 1.名称:电力电缆（主材甲供） 2.规格:ZA-YJV-3x120+2x70 3.满足图纸及规范所需工作内容 |  | m | 392.54
98 | 030409001108 | 电力电缆（主材甲供） | 1.名称:电力电缆（主材甲供） 2.规格:ZA-YJV-3x150+2x70 3.满足图纸及规范所需工作内容 |  | m | 478.94
99 | 030409001109 | 电力电缆(主材甲供) | 1.名称:电力电缆 2.规格:ZA-YJV-4x240+1x120 3.满足图纸及规范所需工作内容 |  | m | 986.6
本页小计
分部分项工程项目清单计价表
工程名称：维护支撑楼-动力照明及防雷接地工程 |  |  |  | 标段：中国移动粤港澳（韶关）数据中心二期项目土建及室外工程设计施工总承包（EPC） |  |  | 第 19 页 共 31 页
序号 | 项目编码 | 项目名称 | 项目特征描述 |  | 计量 单位 | 工程量 |  | 金额（元）
[8 empty] | 综合单价 | 合价
100 | 030409002001 | 控制电缆 | 1.名称:控制电缆 2.规格:ZRNH-KVV-2x2.5 3.满足图纸及规范所需工作内容 |  | m | 26.71
101 | 030409002002 | 控制电缆 | 1.名称:控制电缆 2.规格:ZRNH-KVV-6*1.5 3.满足图纸及规范所需工作内容 |  | m | 211.94
102 | 030409003030 | 电力电缆头 | 1.名称:矿物绝缘电缆终端头 2.规格:多芯，截面10mm²以下 3.满足图纸及规范所需工作内容 |  | 个 | 32
103 | 030409003031 | 电力电缆头 | 1.名称:矿物绝缘电缆终端头 2.规格:多芯，截面35mm²以下 3.满足图纸及规范所需工作内容 |  | 个 | 10
104 | 030409003032 | 电力电缆头 | 1.名称:矿物绝缘电缆终端头 2.规格:多芯，截面120mm²以下 3.满足图纸及规范所需工作内容 |  | 个 | 4
105 | 030409003033 | 电力电缆头 | 1.名称:接线端子 2.规格:截面16mm²以下 3.满足图纸及规范所需工作内容 |  | 个 | 109
106 | 030409003034 | 电力电缆头 | 1.名称:接线端子 2.规格:截面35mm²以下 3.满足图纸及规范所需工作内容 |  | 个 | 8
107 | 030409003035 | 电力电缆头 | 1.名称:接线端子 2.规格:截面70mm²以下 3.满足图纸及规范所需工作内容 |  | 个 | 6
108 | 030409003036 | 电力电缆头 | 1.名称:接线端子 2.规格:截面120mm²以下 3.满足图纸及规范所需工作内容 |  | 个 | 18
本页小计
分部分项工程项目清单计价表
工程名称：维护支撑楼-动力照明及防雷接地工程 |  |  |  | 标段：中国移动粤港澳（韶关）数据中心二期项目土建及室外工程设计施工总承包（EPC） |  |  | 第 20 页 共 31 页
序号 | 项目编码 | 项目名称 | 项目特征描述 |  | 计量 单位 | 工程量 |  | 金额（元）
[8 empty] | 综合单价 | 合价
109 | 030409003037 | 电力电缆头 | 1.名称:接线端子 2.规格:截面185mm²以下 3.满足图纸及规范所需工作内容 |  | 个 | 10
110 | 030409003038 | 电力电缆头 | 1.名称:接线端子 2.规格:截面240mm²以下 3.满足图纸及规范所需工作内容 |  | 个 | 10
111 | 030403006005 | 低压封闭式插接母线槽（主材甲供） | 1.名称:低压密集型母线槽 2.规格:2000A/5P 3.含联络铜排、母线槽弯头、吊挂等全部连接配件 4.满足图纸及规范所需工作内容 |  | m | 10.79
112 | 030403006006 | 低压封闭式插接母线槽（主材甲供） | 1.名称:低压密集型母线 2.规格:2000A/4P 3.含联络铜排、母线槽弯头、吊挂等全部连接配件 4.满足图纸及规范所需工作内容 |  | m | 6.87
113 | 030403007005 | 始端箱、分线箱（主材甲供） | 1.名称:母线槽始端箱 2.规格:2000A 3.满足图纸及规范所需工作内容 |  | 台 | 6
114 | 030416007003 | 母线系统 | 1.名称:母线系统调试 2.电压(kV):1kV以下 3.满足图纸及技术规范书要求 |  | 段 | 3
115 | 030412004059 | 配线 | 1.名称:电气配线 2.规格:WDZB-BYJ-2.5 3.满足图纸及规范所需工作内容 |  | m | 70000
116 | 030412004060 | 配线 | 1.名称:电气配线 2.规格:WDZB-BYJ-4 3.满足图纸及规范所需工作内容 |  | m | 25000
117 | 030412004061 | 配线 | 1.名称:电气配线 2.规格:WDZBN-BYJ-2.5 3.满足图纸及规范所需工作内容 |  | m | 4000
118 | 030412004062 | 配线 | 1.名称:电气配线 2.规格:ZBN-RYSP-2x1.5 3.满足图纸及规范所需工作内容 |  | m | 7000
本页小计
分部分项工程项目清单计价表
工程名称：维护支撑楼-动力照明及防雷接地工程 |  |  |  | 标段：中国移动粤港澳（韶关）数据中心二期项目土建及室外工程设计施工总承包（EPC） |  |  | 第 21 页 共 31 页
序号 | 项目编码 | 项目名称 | 项目特征描述 |  | 计量 单位 | 工程量 |  | 金额（元）
[8 empty] | 综合单价 | 合价
119 | 030502003001 | KNX总线 | 1.名称:KNX总线 2.规格:2X2X0.8总线 3.敷设方式:管、槽综合考虑 4.满足图纸及技术规范书要求 |  | m | 1000
电气配管
120 | 030412001059 | 配管 | 1.名称:电气配管 2.规格:JDG20 3.配置形式:明配/暗配综合考虑 4.满足图纸及规范所需工作内容 |  | m | 15000
121 | 030412001060 | 配管 | 1.名称:电气配管 2.规格:JDG25 3.配置形式:明配/暗配综合考虑 4.满足图纸及规范所需工作内容 |  | m | 200
122 | 030412001061 | 配管 | 1.名称:电气配管 2.规格:JDG32 3.配置形式:明配/暗配综合考虑 4.满足图纸及规范所需工作内容 |  | m | 102
123 | 030412001062 | 配管 | 1.名称:电气配管 2.规格:JDG40 3.配置形式:明配/暗配综合考虑 4.满足图纸及规范所需工作内容 |  | m | 50
124 | 030412001063 | 配管 | 1.名称:电气配管 2.规格:JDG50 3.配置形式:明配/暗配综合考虑 4.满足图纸及规范所需工作内容 |  | m | 50
125 | 030412001064 | 配管 | 1.名称:电气配管 2.规格:SC20 3.配置形式:明配/暗配综合考虑 4.满足图纸及规范所需工作内容 |  | m | 50
本页小计
分部分项工程项目清单计价表
工程名称：维护支撑楼-动力照明及防雷接地工程 |  |  |  | 标段：中国移动粤港澳（韶关）数据中心二期项目土建及室外工程设计施工总承包（EPC） |  |  | 第 22 页 共 31 页
序号 | 项目编码 | 项目名称 | 项目特征描述 |  | 计量 单位 | 工程量 |  | 金额（元）
[8 empty] | 综合单价 | 合价
126 | 030412001065 | 配管 | 1.名称:电气配管 2.规格:SC32 3.配置形式:明配/暗配综合考虑 4.满足图纸及规范所需工作内容 |  | m | 50
127 | 030412001066 | 配管 | 1.名称:电气配管 2.规格:SC40 3.配置形式:明配/暗配综合考虑 4.满足图纸及规范所需工作内容 |  | m | 50
128 | 030412001067 | 配管 | 1.名称:电气配管 2.规格:SC50 3.配置形式:明配/暗配综合考虑 4.满足图纸及规范所需工作内容 |  | m | 50
129 | 030412001068 | 配管 | 1.名称:金属软管 2.规格:DN20 3.满足图纸及规范所需工作内容 |  | m | 1000
130 | 031301001002 | 凿(压、切割)槽 | 1.名称:凿槽、刨沟及修复 2.满足图纸及规范所需工作内容 |  | m | 1200
线槽、桥架
131 | 030412002034 | 桥架 | 1.名称:普通配电桥架 2.规格:100x50 3.综合考虑桥架盖板、隔板等配套附件以及防火堵洞、套管等配套施工 4.满足图纸及规范所需工作内容 |  | m | 50
132 | 030412002035 | 桥架 | 1.名称:普通配电桥架 2.规格:100*100 3.综合考虑桥架盖板、隔板等配套附件以及防火堵洞、套管等配套施工 4.满足图纸及规范所需工作内容 |  | m | 200
本页小计
分部分项工程项目清单计价表
工程名称：维护支撑楼-动力照明及防雷接地工程 |  |  |  | 标段：中国移动粤港澳（韶关）数据中心二期项目土建及室外工程设计施工总承包（EPC） |  |  | 第 23 页 共 31 页
序号 | 项目编码 | 项目名称 | 项目特征描述 |  | 计量 单位 | 工程量 |  | 金额（元）
[8 empty] | 综合单价 | 合价
133 | 030412002036 | 桥架 | 1.名称:普通配电桥架 2.规格:150x100 3.综合考虑桥架盖板、隔板等配套附件以及防火堵洞、套管等配套施工 4.满足图纸及规范所需工作内容 |  | m | 50
134 | 030412002037 | 桥架 | 1.名称:普通配电桥架 2.规格:200x100 3.综合考虑桥架盖板、隔板等配套附件以及防火堵洞、套管等配套施工 4.满足图纸及规范所需工作内容 |  | m | 363.26
135 | 030412002038 | 桥架 | 1.名称:普通配电桥架 2.规格:200x150 3.综合考虑桥架盖板、隔板等配套附件以及防火堵洞、套管等配套施工 4.满足图纸及规范所需工作内容 |  | m | 10
136 | 030412002039 | 桥架 | 1.名称:普通配电桥架 2.规格:300x100 3.综合考虑桥架盖板、隔板等配套附件以及防火堵洞、套管等配套施工 4.满足图纸及规范所需工作内容 |  | m | 227.75
137 | 030412002040 | 桥架 | 1.名称:普通配电桥架 2.规格:300x150 3.综合考虑桥架盖板、隔板等配套附件以及防火堵洞、套管等配套施工 4.满足图纸及规范所需工作内容 |  | m | 10
138 | 030412002041 | 桥架 | 1.名称:普通配电桥架 2.规格:300x200 3.综合考虑桥架盖板、隔板等配套附件以及防火堵洞、套管等配套施工 4.满足图纸及规范所需工作内容 |  | m | 10
本页小计
分部分项工程项目清单计价表
工程名称：维护支撑楼-动力照明及防雷接地工程 |  |  |  | 标段：中国移动粤港澳（韶关）数据中心二期项目土建及室外工程设计施工总承包（EPC） |  |  | 第 24 页 共 31 页
序号 | 项目编码 | 项目名称 | 项目特征描述 |  | 计量 单位 | 工程量 |  | 金额（元）
[8 empty] | 综合单价 | 合价
139 | 030412002042 | 桥架 | 1.名称:普通配电桥架 2.规格:400x100 3.综合考虑桥架盖板、隔板等配套附件以及防火堵洞、套管等配套施工 4.满足图纸及规范所需工作内容 |  | m | 10
140 | 030412002043 | 桥架 | 1.名称:普通配电桥架 2.规格:400x150 3.综合考虑桥架盖板、隔板等配套附件以及防火堵洞、套管等配套施工 4.满足图纸及规范所需工作内容 |  | m | 10
141 | 030412002044 | 桥架 | 1.名称:普通配电桥架 2.规格:500x100 3.综合考虑桥架盖板、隔板等配套附件以及防火堵洞、套管等配套施工 4.满足图纸及规范所需工作内容 |  | m | 87.54
142 | 030412002045 | 桥架 | 1.名称:普通配电桥架 2.规格:600x150 3.综合考虑桥架盖板、隔板等配套附件以及防火堵洞、套管等配套施工 4.满足图纸及规范所需工作内容 |  | m | 1
143 | 030412002046 | 桥架 | 1.名称:普通配电桥架 2.规格:800x200 3.综合考虑桥架盖板、隔板等配套附件以及防火堵洞、套管等配套施工 4.满足图纸及规范所需工作内容 |  | m | 10
144 | 030412002047 | 桥架 | 1.名称:消防配电桥架 2.规格:100*100 3.综合考虑桥架盖板、隔板等配套附件以及防火堵洞、套管等配套施工 4.满足图纸及规范所需工作内容 |  | m | 150
本页小计
分部分项工程项目清单计价表
工程名称：维护支撑楼-动力照明及防雷接地工程 |  |  |  | 标段：中国移动粤港澳（韶关）数据中心二期项目土建及室外工程设计施工总承包（EPC） |  |  | 第 25 页 共 31 页
序号 | 项目编码 | 项目名称 | 项目特征描述 |  | 计量 单位 | 工程量 |  | 金额（元）
[8 empty] | 综合单价 | 合价
145 | 030412002048 | 桥架 | 1.名称:消防配电桥架 2.规格:150x100 3.综合考虑桥架盖板、隔板等配套附件以及防火堵洞、套管等配套施工 4.满足图纸及规范所需工作内容 |  | m | 10
146 | 030412002049 | 桥架 | 1.名称:消防配电桥架 2.规格:200x100 3.综合考虑桥架盖板、隔板等配套附件以及防火堵洞、套管等配套施工 4.满足图纸及规范所需工作内容 |  | m | 200
147 | 030412002050 | 桥架 | 1.名称:消防配电桥架 2.规格:200x150 3.综合考虑桥架盖板、隔板等配套附件以及防火堵洞、套管等配套施工 4.满足图纸及规范所需工作内容 |  | m | 10
148 | 030412002051 | 桥架 | 1.名称:消防配电桥架 2.规格:300x100 3.综合考虑桥架盖板、隔板等配套附件以及防火堵洞、套管等配套施工 4.满足图纸及规范所需工作内容 |  | m | 20
149 | 030412002052 | 桥架 | 1.名称:消防配电桥架 2.规格:300x200 3.综合考虑桥架盖板、隔板等配套附件以及防火堵洞、套管等配套施工 4.满足图纸及规范所需工作内容 |  | m | 10
150 | 030412002053 | 桥架 | 1.名称:消防配电桥架 2.规格:400x200 3.综合考虑桥架盖板、隔板等配套附件以及防火堵洞、套管等配套施工 4.满足图纸及规范所需工作内容 |  | m | 50
本页小计
分部分项工程项目清单计价表
工程名称：维护支撑楼-动力照明及防雷接地工程 |  |  |  | 标段：中国移动粤港澳（韶关）数据中心二期项目土建及室外工程设计施工总承包（EPC） |  |  | 第 26 页 共 31 页
序号 | 项目编码 | 项目名称 | 项目特征描述 |  | 计量 单位 | 工程量 |  | 金额（元）
[8 empty] | 综合单价 | 合价
151 | 031301005038 | 支/吊架、基础型钢 | 1.名称:支架 2.材质:角钢、圆钢等综合考虑 3.除锈、刷油:除轻锈，红丹防锈漆、调和漆各二遍 4.满足图纸及规范所需工作内容 |  | kg | 3000
智能照明系统
152 | 030501019001 | 智能照明监控主机 | 1.名称:智能照明监控主机 2.满足图纸及技术规范书要求 |  | 台 | 1
153 | 030501023001 | 智能照明系统管理软件 | 1.名称:智能照明系统管理软件 2.满足图纸及技术规范书要求 |  | 套 | 1
154 | 030501016001 | 智能照明网关箱 | 1.名称:智能照明网关箱 2.含耦合器、电源模块、IP网关 3.满足图纸及技术规范书要求 |  | 台 | 1
155 | 030501013001 | 收发器 | 1.名称:光纤收发器 2.满足图纸及技术规范书要求 |  | 台 | 4
156 | 030904007021 | 总线电源模块 | 1.名称:总线电源模块 2.满足图纸及技术规范书要求 |  | 个 | 5
157 | 030904008007 | 4路16A开关驱动器 | 1.名称:4路16A开关驱动器 2.满足图纸及技术规范书要求 |  | 台 | 5
158 | 030413013018 | 红外/微波传感器 | 1.名称:移动探测器 2.满足图纸及技术规范书要求 |  | 套 | 42
159 | 030413013019 | 智能面板 | 1.名称:智能控制面板 2.满足图纸及技术规范书要求 |  | 套 | 10
160 | 030412006017 | 接线盒 | 1.名称:接线盒 2.满足图纸及技术规范书要求 |  | 个 | 10
161 | 030503007001 | 智能照明系统调试 | 1.调试类别:智能照明系统调试 2.满足图纸及技术规范书要求 |  | 系统 | 1
本页小计
分部分项工程项目清单计价表
工程名称：维护支撑楼-动力照明及防雷接地工程 |  |  |  | 标段：中国移动粤港澳（韶关）数据中心二期项目土建及室外工程设计施工总承包（EPC） |  |  | 第 27 页 共 31 页
序号 | 项目编码 | 项目名称 | 项目特征描述 |  | 计量 单位 | 工程量 |  | 金额（元）
[8 empty] | 综合单价 | 合价
防雷接地系统
162 | 030410005005 | 接闪带 | 1.名称:天面明装接闪带 2.材质:热镀锌圆钢 3.规格:φ12 4.安装形式:明敷 5.满足图纸及规范所需工作内容 |  | m | 220
163 | 030410005006 | 接闪带 | 1.名称:避雷网 2.材质:热镀锌扁钢 3.规格:-40x4 4.安装形式:明敷 5.满足图纸及规范所需工作内容 |  | m | 1000
164 | 030410003005 | 防雷引下线 | 1.名称:防雷引下线 2.安装形式:利用建筑物主筋引下 3.满足图纸及规范所需工作内容 |  | m | 700
165 | 030410004003 | 基础接地网 | 1.名称:基础接地网 2.安装形式:利用基础梁内主筋 3.满足图纸及规范所需工作内容 |  | m | 1200
166 | 030410004004 | 均压环 | 1.名称:均压环敷设 2.安装形式:利用梁内钢筋 3.满足图纸及规范所需工作内容 |  | m | 700
167 | 030410007013 | 等电位端子箱、测试板 | 1.名称:总等电位联结端子板(MEB) 2.规格:按设计要求 3.未尽事项详见施工图纸、技术规格书、招标文件、国家相关规范 |  | 台 | 1
168 | 030410007014 | 等电位端子箱、测试板 | 1.名称:局部等电位联结端子箱 2.规格:按设计要求 3.未尽事项详见施工图纸、技术规格书、招标文件、国家相关规范 |  | 台 | 50
169 | 030410007015 | 接地端子 | 1.名称:接地端子 2.未尽事项详见施工图纸、技术规格书、招标文件、国家相关规范 |  | 台 | 92
本页小计
分部分项工程项目清单计价表
工程名称：维护支撑楼-动力照明及防雷接地工程 |  |  |  | 标段：中国移动粤港澳（韶关）数据中心二期项目土建及室外工程设计施工总承包（EPC） |  |  | 第 28 页 共 31 页
序号 | 项目编码 | 项目名称 | 项目特征描述 |  | 计量 单位 | 工程量 |  | 金额（元）
[8 empty] | 综合单价 | 合价
170 | 030410007016 | 测试端子 | 1.名称:测试端子 2.未尽事项详见施工图纸、技术规格书、招标文件、国家相关规范 |  | 台 | 2
171 | 030410002023 | 接地母线 | 1.名称:接地母线 2.材质:热镀锌扁钢 3.规格:40x4 4.未尽事项详见施工图纸、技术规格书、招标文件、国家相关规范 |  | m | 10
172 | 030410007017 | 等电位端子箱、测试板 | 1.名称:接地装置调试 2.未尽事项详见施工图纸、技术规格书、招标文件、国家相关规范 |  | 台 | 1
抗震支架
173 | 031301004019 | 成品支架 | 1.名称:抗震支架 2.材质:由中标单位深化施工 3.规格:深化后规格综合考虑 4.满足图纸及规范所需工作内容 |  | 套 | 40
LOGO
174 | 011507001005 | LOGO制作与安装 | 1.骨架的制作与安装，字背框架□38×2(SUS304#不锈钢方形空心型材) 2.白色亚克力面板厚5mm,面贴专色3M膜，发光字字盒底板304#不锈钢板板厚2.0mm 3.含其他辅助安装设施、 4.LED光源模组参数：20片一组（单片3灯，超亮防水型）20-50W/组。单片间距约3-5cm 5.含LOGO厂家深化图纸 6.未尽事项详见招标文件、图纸、技术规格书，并考虑所有必须的施工工艺 |  | m2 | 9.77
本页小计
分部分项工程项目清单计价表
工程名称：维护支撑楼-动力照明及防雷接地工程 |  |  |  | 标段：中国移动粤港澳（韶关）数据中心二期项目土建及室外工程设计施工总承包（EPC） |  |  | 第 29 页 共 31 页
序号 | 项目编码 | 项目名称 | 项目特征描述 |  | 计量 单位 | 工程量 |  | 金额（元）
[8 empty] | 综合单价 | 合价
175 | 011507001006 | 中英文发光字制作与安装 | 1.“China Mobile中国移动”骨架的制作与安装，字背框架□38×2(SUS304#不锈钢方形空心型材) 2.白色亚克力面板厚5mm,面贴中国联通专色3M膜，发光字字盒底板304#不锈钢板板厚2.0mm 3.LED光源模组参数：20片一组（单片3灯，超亮防水型）20-50W/组。单片间距约3-5cm 4.含其他辅助安装设施 5.未尽事项详见招标文件、图纸、技术规格书，并考虑所有必须的施工工艺 |  | m2 | 20.9
176 | 030402011233 | 成套配电箱 | 1.名称:乏光照明配电箱 2.安装方式:箱体安装、接地 3.综合考虑防火堵洞、本体及附件安装、端子板安装、焊（压）、刷（喷）油漆、接地、单体调试等相关费用 4.含配电箱安装所需的支架、底座等材料 |  | 台 | 1
177 | 030404006003 | 开关电源 | 1.名称:开关电源 2.规格:100W AC220V/DC24V IP54 3.满足图纸及规范所需工作内容 |  | 套 | 1
178 | 030402011234 | 电源保护箱 | 1.名称:电源保护箱 2.规格:可放置1台开关电源 3.综合考虑防火堵洞、本体及附件安装、端子板安装、焊（压）、刷（喷）油漆、接地、单体调试等相关费用 4.满足图纸及规范所需工作内容 |  | 台 | 1
179 | 030904007022 | 12路智能控制模块 | 1.名称:12路智能控制模块 2.满足图纸及规范所需工作内容 |  | 个 | 1
本页小计
分部分项工程项目清单计价表
工程名称：维护支撑楼-动力照明及防雷接地工程 |  |  |  | 标段：中国移动粤港澳（韶关）数据中心二期项目土建及室外工程设计施工总承包（EPC） |  |  | 第 30 页 共 31 页
序号 | 项目编码 | 项目名称 | 项目特征描述 |  | 计量 单位 | 工程量 |  | 金额（元）
[8 empty] | 综合单价 | 合价
180 | 030904007023 | 8路智能控制模块 | 1.名称:8路智能控制模块 2.满足图纸及规范所需工作内容 |  | 个 | 1
181 | 030904007024 | 4路智能控制模块 | 1.名称:4路智能控制模块 2.满足图纸及规范所需工作内容 |  | 个 | 1
182 | 030412006018 | 接线盒 | 1.名称:接线盒 2.安装形式:综合考虑 3.满足图纸及规范所需工作内容 |  | 个 | 10
183 | 030409001110 | 电力电缆（主材甲供） | 1.名称:电力电缆（主材甲供） 2.规格:WDZA-YJY-3x4 3.敷设方式:桥架/线管敷设 4.满足图纸及规范所需工作内容 |  | m | 200
184 | 030412001069 | 配管 | 1.名称:电气配管 2.规格:JDG25 3.配置形式:明配/暗配综合考虑 4.满足图纸及规范所需工作内容 |  | m | 200
185 | 030412002054 | 金属线槽 | 1.名称:金属线槽 2.材质:镀锌线槽 3.规格:200x100 4.综合考虑桥架盖板、隔板等配套附件以及防火堵洞、套管等配套施工 5.满足图纸及规范所需工作内容 |  | m | 50
186 | 030412002055 | 金属线槽 | 1.名称:金属线槽 2.材质:镀锌线槽 3.规格:100x100 4.综合考虑桥架盖板、隔板等配套附件以及防火堵洞、套管等配套施工 5.满足图纸及规范所需工作内容 |  | m | 50
187 | 080707009003 | 桥架支架制作、安装 | 1.名称:桥架支架制作、安装 2.规格:角钢、圆钢综合考虑 3.满足图纸及规范所需工作内容 |  | kg | 50
本页小计
分部分项工程项目清单计价表
工程名称：维护支撑楼-动力照明及防雷接地工程 |  |  |  | 标段：中国移动粤港澳（韶关）数据中心二期项目土建及室外工程设计施工总承包（EPC） |  |  | 第 31 页 共 31 页
合 计