## E.1.1 工程项目清单汇总表
工程项目清单汇总表
工程名称：维护支撑楼-智能化工程 |  | 标段：中国移动粤港澳（韶关）数据中心二期项目土建及室外工程设计施工总承包（EPC） | 第 1 页 共 1 页
序号 | 项 目 内 容 |  | 金 额 （元）
1 | 分部分项工程费
1.1 | 办公网络设备
1.2 | 综合布线系统
1.3 | 视频监控系统
1.4 | 入侵报警系统
1.5 | 门禁管理系统
1.6 | 建筑设备监控系统
1.7 | 信息发布及导引系统
1.8 | 电梯五方通话系统
1.9 | 电子巡更系统
1.10 | 智能化桥架
1.11 | 能耗监测系统
1.12 | 环境监控系统
1.13 | 抗震支架
2 | 措施项目费
2.1 | 其中：安全生产措施费
3 | 其他项目费
3.1 | 其中：暂列金额
3.2 | 其中：专业工程暂估价
3.3 | 其中：计日工
3.4 | 其中：总承包服务费
3.5 | 其中：工程优质费
3.6 | 其中：合同中约定的其他项目
4 | 增值税
5 | 合 计
注：1 专业工程暂估价为已含税价格，在计算增值税计算基础时不应包含专业工程暂估价金额； 2 本表宜用于按合同标的为工程量清单编制对象的工程汇总计算，以单项工程、单位工程等为工程量清单编制对象的工程可按本表汇总计算；

## E.2.1 分部分项工程项目清单计价表
分部分项工程项目清单计价表
工程名称：维护支撑楼-智能化工程 |  |  |  | 标段：中国移动粤港澳（韶关）数据中心二期项目土建及室外工程设计施工总承包（EPC） |  |  | 第 1 页 共 23 页
序号 | 项目编码 | 项目名称 | 项目特征描述 |  | 计量 单位 | 工程量 |  | 金额（元）
[8 empty] | 综合单价 | 合价
办公网络设备
1 | 030501005003 | 服务器机柜 | 1.名称:服务器机柜 2.PDU安装:含PDU供货与安装 3.规格:600x1200x2200 4.安装方式:落地安装 5.含盲板、托盘、束线架、接地PE排等配件及安装辅材 6.接地、检查接线、调试、试运行等 7.满足图纸及技术规范书要求 |  | 台 | 5
2 | 030501005004 | 综合机柜 | 1.名称:综合机柜 2.PDU安装:含PDU供货与安装 3.规格:600x800x2200 4.安装方式:落地安装 5.含盲板、托盘、束线架、接地PE排等配件及安装辅材 6.接地、检查接线、调试、试运行等 7.满足图纸及技术规范书要求 |  | 台 | 6
3 | 030501014001 | 防火墙 | 1.名称:防火墙 2.规格:每秒新建连 接数≥25万,千兆Combo接口≥8,万兆光口≥4 3.满足图纸及技术规范书要求 |  | 台 | 1
4 | 030501019002 | 服务器 | 1.名称:OA办公网服务器 2.满足图纸及技术规范书要求 |  | 台 | 1
5 | 030501015001 | 交换机 | 1.名称:核心交换机 2.规格:10G光口≥24个,25GE光口≥4个 3.含模块供货与安装 4.含本体安装、接地、调试等内容 5.满足图纸及技术规范书要求 |  | 台 | 2
本页小计
分部分项工程项目清单计价表
工程名称：维护支撑楼-智能化工程 |  |  |  | 标段：中国移动粤港澳（韶关）数据中心二期项目土建及室外工程设计施工总承包（EPC） |  |  | 第 2 页 共 23 页
序号 | 项目编码 | 项目名称 | 项目特征描述 |  | 计量 单位 | 工程量 |  | 金额（元）
[8 empty] | 综合单价 | 合价
6 | 030501015002 | 交换机 | 1.名称:核心交换机 2.规格:40GE光接口≥12个，万兆光接口≥48个 3.含模块供货与安装 4.含本体安装、接地、调试等内容 5.满足图纸及技术规范书要求 |  | 台 | 2
7 | 030501015003 | 交换机 | 1.名称:汇聚交换机 2.规格:千兆光口≥24个,万兆光口≥4个 3.含模块供货与安装 4.含本体安装、接地、调试等内容 5.满足图纸及技术规范书要求 |  | 台 | 2
8 | 030501015004 | 交换机 | 1.名称:48口接入交换机 2.规格:T自适应以太网端口≥48个, 万兆SFP+口≥4个 3.含模块供货与安装 4.含本体安装、接地、调试等内容 5.满足图纸及技术规范书要求 |  | 台 | 19
9 | 030501015005 | 交换机 | 1.名称:24口接入交换机 2.规格:自适应以太网端口≥24个, 万兆SFP+口≥4个 3.含模块供货与安装 4.含本体安装、接地、调试等内容 5.满足图纸及技术规范书要求 |  | 台 | 7
10 | 030501015006 | 交换机 | 1.名称:24口POE接入交换机 2.规格:以太网端口≥24,10G/1G SFP+光接口≥4个 3.含模块供货与安装 4.含本体安装、接地、调试等内容 5.满足图纸及技术规范书要求 |  | 台 | 6
本页小计
分部分项工程项目清单计价表
工程名称：维护支撑楼-智能化工程 |  |  |  | 标段：中国移动粤港澳（韶关）数据中心二期项目土建及室外工程设计施工总承包（EPC） |  |  | 第 3 页 共 23 页
序号 | 项目编码 | 项目名称 | 项目特征描述 |  | 计量 单位 | 工程量 |  | 金额（元）
[8 empty] | 综合单价 | 合价
11 | 030502007001 | 跳线、跳纤 | 1.名称:光纤跳线(多模) 2.含检查测试、做标签等工作内容 3.满足图纸及技术规范书要求 |  | 条 | 10
12 | 030502005001 | 光缆 | 1.名称: 千兆单模光缆 2.配线形式:管、槽综合考虑 3.满足图纸及技术规范书要求 |  | m | 500
13 | 030502005002 | 光缆 | 1.名称: 万兆单模光缆 2.配线形式:管、槽综合考虑 3.满足图纸及技术规范书要求 |  | m | 500
14 | 030502005003 | 光缆 | 1.名称:24芯室内千兆多模 2.配线形式:管、槽综合考虑 3.满足图纸及技术规范书要求 |  | m | 5100
15 | 030502005004 | 光缆 | 1.名称:12芯室内千兆多模 2.配线形式:管、槽综合考虑 3.满足图纸及技术规范书要求 |  | m | 5100
16 | 030502012001 | 光纤接续 | 1.接续方式:熔接法 2.规格:多模 3.满足图纸及技术规范书要求 |  | 芯 | 1248
17 | 030502019001 | 光纤测试 | 1.测试类别:光纤测试 2.测试、记录、整理资料、完成测试报告等 3.满足图纸及规范所需工作内容 |  | 链路 | 1248
综合布线系统
18 | 030501015007 | 交换机 | 1.名称:程控交换机 2.含模块供货与安装 3.含本体安装、接地、调试等内容 4.满足图纸及技术规范书要求 |  | 台 | 1
本页小计
分部分项工程项目清单计价表
工程名称：维护支撑楼-智能化工程 |  |  |  | 标段：中国移动粤港澳（韶关）数据中心二期项目土建及室外工程设计施工总承包（EPC） |  |  | 第 4 页 共 23 页
序号 | 项目编码 | 项目名称 | 项目特征描述 |  | 计量 单位 | 工程量 |  | 金额（元）
[8 empty] | 综合单价 | 合价
19 | 030502008001 | 配线盘 | 1.名称:光纤配线架 2.规格:12芯 3.满足图纸及技术规范书要求 |  | 架 | 12
20 | 030502008002 | 配线盘 | 1.名称:光纤配线架 2.规格:24芯 3.满足图纸及技术规范书要求 |  | 架 | 13
21 | 030502008003 | 配线架 | 1.名称:电话总配线架 2.满足图纸及技术规范书要求 |  | 架 | 1
22 | 030502008004 | 配线架 | 1.名称:语音配线架 2.规格:150对 3.满足图纸及技术规范书要求 |  | 架 | 2
23 | 030502008005 | 配线架 | 1.名称:语音配线架 2.规格:100对 3.满足图纸及技术规范书要求 |  | 架 | 1
24 | 030502008006 | 配线架 | 1.名称:网络配线架 2.规格:24口 3.满足图纸及技术规范书要求 |  | 架 | 40
25 | 030502004001 | 大对数电缆、电话线 | 1.名称:三类大对数电缆 2.规格:50对 3.满足图纸及技术规范书要求 |  | m | 1
26 | 030501010001 | 无线AP | 1.名称:无线AP 2.安装方式:吸顶/立杆/壁挂安装 3.满足图纸及技术规范书要求 |  | 台 | 50
27 | 030502010001 | 信息、网络插座 | 1.名称:单孔信息插座（1数据） 2.含接线盒 3.满足图纸及技术规范书要求 |  | 个 | 271
28 | 030502010002 | 信息、网络插座 | 1.名称:双孔信息插座（1数据+1语音） 2.含接线盒 3.满足图纸及技术规范书要求 |  | 个 | 267
本页小计
分部分项工程项目清单计价表
工程名称：维护支撑楼-智能化工程 |  |  |  | 标段：中国移动粤港澳（韶关）数据中心二期项目土建及室外工程设计施工总承包（EPC） |  |  | 第 5 页 共 23 页
序号 | 项目编码 | 项目名称 | 项目特征描述 |  | 计量 单位 | 工程量 |  | 金额（元）
[8 empty] | 综合单价 | 合价
29 | 030502010003 | 信息、网络插座 | 1.名称:双孔信息插座（2数据） 2.含接线盒 3.满足图纸及技术规范书要求 |  | 个 | 93
30 | 030502003002 | 双绞线缆 | 1.名称:UTP-CAT6 4P 2.敷设方式:管、槽综合考虑 3.满足图纸及技术规范书要求 |  | m | 59460
31 | 030412004096 | 配线 | 1.名称:配线 2.配线形式:管、槽综合考虑 3.规格:WDZB-RVSP-2x0.75 4.满足图纸及技术规范书要求 |  | m | 1000
32 | 030412004097 | 配线 | 1.名称:配线 2.配线形式:管、槽综合考虑 3.规格:WDZB-BYJ-1 4.满足图纸及技术规范书要求 |  | m | 1000
33 | 030412001079 | 配管 | 1.名称:电气配管 2.规格:JDG20 3.配置形式:明配/暗配综合考虑 4.满足图纸及规范所需工作内容 |  | m | 6310
34 | 030412001080 | 配管 | 1.名称:电气配管 2.规格:JDG25 3.配置形式:明配/暗配综合考虑 4.满足图纸及规范所需工作内容 |  | m | 200
35 | 030412001081 | 配管 | 1.名称:电气配管 2.规格:JDG32 3.配置形式:明配/暗配综合考虑 4.满足图纸及规范所需工作内容 |  | m | 50
本页小计
分部分项工程项目清单计价表
工程名称：维护支撑楼-智能化工程 |  |  |  | 标段：中国移动粤港澳（韶关）数据中心二期项目土建及室外工程设计施工总承包（EPC） |  |  | 第 6 页 共 23 页
序号 | 项目编码 | 项目名称 | 项目特征描述 |  | 计量 单位 | 工程量 |  | 金额（元）
[8 empty] | 综合单价 | 合价
36 | 030412001082 | 配管 | 1.名称:电气配管 2.规格:SC20 3.配置形式:明配/暗配综合考虑 4.满足图纸及规范所需工作内容 |  | m | 100
37 | 030502007002 | 跳线、跳纤 | 1.名称:2芯单模跳线 2.含检查测试、做标签等工作内容 3.满足图纸及技术规范书要求 |  | 条 | 54
38 | 030502007003 | 跳线、跳纤 | 1.名称:LC口单模光跳线 2.含检查测试、做标签等工作内容 3.满足图纸及技术规范书要求 |  | 条 | 40
39 | 030502007004 | 跳线、跳纤 | 1.名称:网络跳线 2.含检查测试、做标签等工作内容 3.满足图纸及技术规范书要求 |  | 条 | 725
40 | 030502005005 | 光缆 | 1.名称:室内单模千兆光缆 2.配线形式:管、槽综合考虑 3.规格:12芯 4.满足图纸及技术规范书要求 |  | m | 4290
41 | 030502005006 | 光缆 | 1.名称:室内单模千兆光缆 2.配线形式:管、槽综合考虑 3.规格:24芯 4.满足图纸及技术规范书要求 |  | m | 4290
视频监控系统
42 | 030501019003 | 服务器 | 1.名称:视频安防监控系统管理工作站及软件 2.满足图纸及技术规范书要求 |  | 台 | 1
43 | 030501019004 | 服务器 | 1.名称:视频系统管理服务器 2.满足图纸及技术规范书要求 |  | 台 | 1
本页小计
分部分项工程项目清单计价表
工程名称：维护支撑楼-智能化工程 |  |  |  | 标段：中国移动粤港澳（韶关）数据中心二期项目土建及室外工程设计施工总承包（EPC） |  |  | 第 7 页 共 23 页
序号 | 项目编码 | 项目名称 | 项目特征描述 |  | 计量 单位 | 工程量 |  | 金额（元）
[8 empty] | 综合单价 | 合价
44 | 030501019005 | 服务器 | 1.名称:录像管理服务器录像管理服务器 2.满足图纸及技术规范书要求 |  | 台 | 1
45 | 030501019006 | 服务器 | 1.名称:DSS服务器录像管理服务器 2.满足图纸及技术规范书要求 |  | 台 | 1
46 | 030501004001 | 存储设备 | 1.名称:磁盘阵列 2.规格:16盘位 3.满足图纸及技术规范书要求 |  | 套 | 2
47 | 030501004002 | 存储设备 | 1.名称:视频存储阵列硬盘 2.规格:10T 3.满足图纸及技术规范书要求 |  | 套 | 32
48 | 030501023002 | 软件 | 1.名称:LCD液晶46"含内置软件（含连接线） 2.满足图纸及技术规范书要求 |  | 套 | 12
49 | 030404013001 | 控制台 | 1.名称:控制台和监视器柜架 2.满足图纸及技术规范书要求 |  | 台 | 12
50 | 030501006001 | 操作台（包含人体工学椅） | 1.名称:定制操作台（包含人体工学椅） 2.满足图纸及技术规范书要求 |  | 套 | 6
51 | 030502008007 | 配线盘 | 1.名称:光纤配线架 2.规格:24芯 3.满足图纸及技术规范书要求 |  | 架 | 4
52 | 030502008008 | 配线盘 | 1.名称:光纤配线架 2.规格:12芯 3.满足图纸及技术规范书要求 |  | 架 | 6
53 | 030501003001 | 控制设备 | 1.名称:三维控制摇杆键盘 2.满足图纸及技术规范书要求 |  | 台 | 1
54 | 030505015001 | 12路拼控解码器 | 1.名称:12路拼控解码器 2.规格:单台解码器同时输出12路1080P30帧视频 3.满足图纸及技术规范书要求 |  | 台 | 1
本页小计
分部分项工程项目清单计价表
工程名称：维护支撑楼-智能化工程 |  |  |  | 标段：中国移动粤港澳（韶关）数据中心二期项目土建及室外工程设计施工总承包（EPC） |  |  | 第 8 页 共 23 页
序号 | 项目编码 | 项目名称 | 项目特征描述 |  | 计量 单位 | 工程量 |  | 金额（元）
[8 empty] | 综合单价 | 合价
55 | 030506010001 | 监控摄像设备 | 1.名称:带云台的球形摄像机 2.规格:200万像素 3.安装方式:吊装/壁装（含摄像机支架） 4.满足图纸及技术规范书要求 |  | 台 | 1
56 | 030506010002 | 监控摄像设备 | 1.名称:半球式网络(数字)摄像机 2.规格:200万像素 3.安装方式:吊装/壁装（含摄像机支架） 4.满足图纸及技术规范书要求 |  | 台 | 53
57 | 030506010003 | 监控摄像设备 | 1.名称:枪式网络(数字)摄像机 2.规格:200万像素 3.安装方式:吸顶/壁装（含摄像机支架） 4.满足图纸及技术规范书要求 |  | 台 | 15
58 | 030506010004 | 监控摄像设备 | 1.名称:彩色电梯专用IP摄像机 2.规格:200万像素 3.安装方式:吸顶/壁装（含摄像机支架） 4.满足图纸及技术规范书要求 |  | 台 | 2
59 | 030506010005 | 红外高清枪式摄像机 | 1.名称:有室外防护罩的室外红外高清摄像机 2.规格:400万像素 3.安装方式:吊装/壁装（含摄像机支架） 4.满足图纸及技术规范书要求 |  | 台 | 5
60 | 030412006020 | 接线盒 | 1.名称:接线盒 2.安装形式:综合考虑 3.满足图纸及规范所需工作内容 |  | 个 | 71
61 | 030412006021 | 监控立杆 | 1.名称:监控立杆 2.规格:立杆安装，立杆3.5米 3.满足图纸及规范所需工作内容 |  | 根 | 10
本页小计
分部分项工程项目清单计价表
工程名称：维护支撑楼-智能化工程 |  |  |  | 标段：中国移动粤港澳（韶关）数据中心二期项目土建及室外工程设计施工总承包（EPC） |  |  | 第 9 页 共 23 页
序号 | 项目编码 | 项目名称 | 项目特征描述 |  | 计量 单位 | 工程量 |  | 金额（元）
[8 empty] | 综合单价 | 合价
62 | 030412005002 | 接线箱 | 1.名称:集成箱 2.设备安装、线缆联通、检验、测试 3.满足图纸及规范所需工作内容 |  | 个 | 10
63 | 030402004008 | 网络电源防雷器 | 1.名称:网络电源防雷器 2.设备安装、线缆联通、检验、测试 3.满足图纸及规范所需工作内容 |  | 组 | 10
64 | 030502003003 | 双绞线缆 | 1.名称:UTP-CAT6 2.敷设方式:管、槽综合考虑 3.满足图纸及技术规范书要求 |  | m | 8280
65 | 030502007005 | 跳线、跳纤 | 1.名称:2芯单模跳线 2.含检查测试、做标签等工作内容 3.满足图纸及技术规范书要求 |  | 条 | 22
66 | 030502003004 | 双绞线缆 | 1.名称:UTP-CAT6 4P 2.敷设方式:管、槽综合考虑 3.满足图纸及技术规范书要求 |  | m | 6500
67 | 030412001083 | 配管 | 1.名称:金属软管 2.规格:DN20 3.满足图纸及规范所需工作内容 |  | m | 69
68 | 030412001084 | 配管 | 1.名称:电气配管 2.规格:SC20 3.配置形式:明配/暗配综合考虑 4.满足图纸及规范所需工作内容 |  | m | 6000
69 | 030412001085 | 配管 | 1.名称:电气配管 2.规格:JDG20 3.配置形式:明配/暗配综合考虑 4.满足图纸及规范所需工作内容 |  | m | 1380
本页小计
分部分项工程项目清单计价表
工程名称：维护支撑楼-智能化工程 |  |  |  | 标段：中国移动粤港澳（韶关）数据中心二期项目土建及室外工程设计施工总承包（EPC） |  |  | 第 10 页 共 23 页
序号 | 项目编码 | 项目名称 | 项目特征描述 |  | 计量 单位 | 工程量 |  | 金额（元）
[8 empty] | 综合单价 | 合价
70 | 030412001086 | 配管 | 1.名称:电气配管 2.规格:JDG25 3.配置形式:明配/暗配综合考虑 4.满足图纸及规范所需工作内容 |  | m | 1
71 | 030506020001 | 安全防范分系统调试 | 1.调试类别:安全防范分系统调试 2.调试内容:摄像机 3.满足图纸及规范所需工作内容 |  | 系统 | 138
入侵报警系统
72 | 030904012005 | 128路网络型入侵报警主机 | 1.名称:128路网络型入侵报警主机 2.满足图纸及规范所需工作内容 |  | 台 | 1
73 | 030501019007 | 服务器 | 1.名称:入侵报警管理客户端 2.满足图纸及技术规范书要求 |  | 台 | 1
74 | 030506003001 | 入侵报警控制器 | 1.名称:16防区报警控制器（直流开关电源） 2.满足图纸及规范所需工作内容 |  | 套 | 1
75 | 030506003002 | 入侵报警控制器 | 1.名称:8防区报警控制器（直流开关电源） 2.满足图纸及规范所需工作内容 |  | 套 | 4
76 | 030501011001 | 适配器 | 1.名称:星型耦合器（1进8出） 2.满足图纸及技术规范书要求 |  | 台 | 1
77 | 030904008009 | 消防模块箱(端子箱、手报箱) | 1.名称:报警编址模块 2.满足图纸及技术规范书要求 |  | 台 | 11
78 | 030506001001 | 入侵探测器 | 1.名称:被动红外/微波双技术探测器 2.含接线盒 3.满足图纸及技术规范书要求 |  | 套 | 23
79 | 030904003014 | 按钮 | 1.名称:残卫紧急救援报警按钮 2.满足图纸及技术规范书要求 |  | 个 | 5
本页小计
分部分项工程项目清单计价表
工程名称：维护支撑楼-智能化工程 |  |  |  | 标段：中国移动粤港澳（韶关）数据中心二期项目土建及室外工程设计施工总承包（EPC） |  |  | 第 11 页 共 23 页
序号 | 项目编码 | 项目名称 | 项目特征描述 |  | 计量 单位 | 工程量 |  | 金额（元）
[8 empty] | 综合单价 | 合价
80 | 030412004098 | 配线 | 1.名称:电气配线 2.配线形式:管、槽综合考虑 3.规格:WDZB-RVSP-2x1.5 4.满足图纸及技术规范书要求 |  | m | 425
81 | 030412004099 | 配线 | 1.名称:电气配线 2.配线形式:管、槽综合考虑 3.规格:WDZB-RVSP-2x1.0 4.满足图纸及技术规范书要求 |  | m | 425
82 | 030412004100 | 配线 | 1.名称:电气配线 2.配线形式:管、槽综合考虑 3.规格:WDZB-BYJ-2.5 4.满足图纸及技术规范书要求 |  | m | 425
83 | 030412004101 | 配线 | 1.名称:电气配线 2.配线形式:管、槽综合考虑 3.规格:WDZB-BYJ-1.0 4.满足图纸及技术规范书要求 |  | m | 425
84 | 030412001087 | 配管 | 1.名称:电气配管 2.规格:JDG20 3.配置形式:明配/暗配综合考虑 4.满足图纸及规范所需工作内容 |  | m | 125
85 | 030506020002 | 安全防范分系统调试 | 1.调试类别:入侵报警系统调试 2.满足图纸及规范所需工作内容 |  | 系统 | 25
门禁管理系统
86 | 030501019008 | 服务器 | 1.名称:停车管理系统工作站 2.满足图纸及技术规范书要求 |  | 台 | 1
87 | 030501019009 | 服务器 | 1.名称:门禁系统管理工作站 2.满足图纸及技术规范书要求 |  | 台 | 1
本页小计
分部分项工程项目清单计价表
工程名称：维护支撑楼-智能化工程 |  |  |  | 标段：中国移动粤港澳（韶关）数据中心二期项目土建及室外工程设计施工总承包（EPC） |  |  | 第 12 页 共 23 页
序号 | 项目编码 | 项目名称 | 项目特征描述 |  | 计量 单位 | 工程量 |  | 金额（元）
[8 empty] | 综合单价 | 合价
88 | 030501019010 | 服务器 | 1.名称:门禁一卡通服务器 2.满足图纸及技术规范书要求 |  | 台 | 1
89 | 030501019011 | 服务器 | 1.名称:访客管理终端 2.满足图纸及技术规范书要求 |  | 台 | 1
90 | 030501019012 | 服务器 | 1.名称:门禁管理终端 2.满足图纸及技术规范书要求 |  | 台 | 1
91 | 030501023003 | 软件 | 1.名称:门禁控制操作系统 2.满足图纸及技术规范书要求 |  | 套 | 1
92 | 030501019013 | 门禁服务器 | 1.名称:人脸管理服务器 2.满足图纸及技术规范书要求 |  | 台 | 1
93 | 030501019014 | 门禁服务器 | 1.名称:门禁系统服务器 2.满足图纸及技术规范书要求 |  | 台 | 1
94 | 030501023004 | 软件 | 1.名称:门禁管理系统软件 2.满足图纸及技术规范书要求 |  | 套 | 1
95 | 030501002001 | 发卡机 | 1.名称:发卡机 2.满足图纸及技术规范书要求 |  | 台 | 5
96 | 030506007001 | 出入口控制设备 | 1.名称:单门门禁控制器 2.满足图纸及技术规范书要求 |  | 台 | 1
97 | 030506007002 | 出入口控制设备 | 1.名称:双门门禁控制器 2.满足图纸及技术规范书要求 |  | 台 | 1
98 | 030506007003 | 出入口控制设备 | 1.名称:四门门禁控制器 2.满足图纸及技术规范书要求 |  | 台 | 10
99 | 030904003015 | 按钮 | 1.名称:紧急破玻按钮 2.含接线盒 3.满足图纸及技术规范书要求 |  | 个 | 40
100 | 030904003016 | 按钮 | 1.名称:出门按钮 2.含接线盒 3.满足图纸及技术规范书要求 |  | 个 | 32
本页小计
分部分项工程项目清单计价表
工程名称：维护支撑楼-智能化工程 |  |  |  | 标段：中国移动粤港澳（韶关）数据中心二期项目土建及室外工程设计施工总承包（EPC） |  |  | 第 13 页 共 23 页
序号 | 项目编码 | 项目名称 | 项目特征描述 |  | 计量 单位 | 工程量 |  | 金额（元）
[8 empty] | 综合单价 | 合价
101 | 030506006001 | POS机 | 1.名称:POS机 2.含接线盒 3.满足图纸及技术规范书要求 |  | 台 | 25
102 | 030506006002 | 读卡器 | 1.名称:读卡器 2.含接线盒 3.满足图纸及技术规范书要求 |  | 台 | 25
103 | 030506006003 | 读卡器 | 1.名称:人脸识别一体机 2.含接线盒 3.满足图纸及技术规范书要求 |  | 台 | 11
104 | 030506008001 | 出入口执行机构设备 | 1.名称:单门电磁锁(带门磁状态反馈功能) 2.含接线盒 3.满足图纸及技术规范书要求 |  | 台 | 20
105 | 030506008002 | 出入口执行机构设备 | 1.名称:双门电磁锁(带门磁状态反馈功能) 2.含接线盒 3.满足图纸及技术规范书要求 |  | 台 | 14
106 | 030506008003 | 翼闸（单机芯） | 1.名称:翼闸（单机芯） 2.含接线盒 3.满足图纸及技术规范书要求 |  | 套 | 2
107 | 030506008004 | 翼闸（双机芯） | 1.名称:翼闸（双机芯） 2.含接线盒 3.满足图纸及技术规范书要求 |  | 套 | 1
108 | 030506006004 | 翼闸上人脸识别仪 | 1.名称:翼闸上人脸识别仪 2.含接线盒 3.满足图纸及技术规范书要求 |  | 台 | 6
109 | 030506008005 | 翼闸旁单开门 | 1.名称:翼闸旁单开门 2.含门、配套栏杆等 3.满足图纸及技术规范书要求 |  | 套 | 1
110 | 030412006022 | 接线盒 | 1.名称:门禁单元接线盒 2.安装形式:综合考虑 3.满足图纸及规范所需工作内容 |  | 个 | 40
本页小计
分部分项工程项目清单计价表
工程名称：维护支撑楼-智能化工程 |  |  |  | 标段：中国移动粤港澳（韶关）数据中心二期项目土建及室外工程设计施工总承包（EPC） |  |  | 第 14 页 共 23 页
序号 | 项目编码 | 项目名称 | 项目特征描述 |  | 计量 单位 | 工程量 |  | 金额（元）
[8 empty] | 综合单价 | 合价
111 | 030502003005 | 双绞线缆 | 1.名称:UTP-CAT6 2.敷设方式:管、槽综合考虑 3.满足图纸及技术规范书要求 |  | m | 2000
112 | 030502003006 | 双绞线缆 | 1.名称:UTP-CAT6 4P 2.敷设方式:管、槽综合考虑 3.满足图纸及技术规范书要求 |  | m | 1000
113 | 030412004102 | 配线 | 1.名称:电气配线 2.规格:WDZC-BYJ-2.5 3.满足图纸及规范所需工作内容 |  | m | 1000
114 | 030412004103 | 配线 | 1.名称:电气配线 2.配线形式:管、槽综合考虑 3.规格:WDZB-RVSP-6x0.75 4.满足图纸及技术规范书要求 |  | m | 1000
115 | 030412004104 | 配线 | 1.名称:电气配线 2.配线形式:管、槽综合考虑 3.规格:WDZB-RVV-2x1.0 4.满足图纸及技术规范书要求 |  | m | 1000
116 | 030412004105 | 配线 | 1.名称:电气配线 2.配线形式:管、槽综合考虑 3.规格:ZR-RVV-4x1.0 4.满足图纸及技术规范书要求 |  | m | 1000
117 | 030412001088 | 配管 | 1.名称:电气配管 2.规格:JDG20 3.配置形式:明配/暗配综合考虑 4.满足图纸及规范所需工作内容 |  | m | 1000
118 | 030412001089 | 配管 | 1.名称:电气配管 2.规格:JDG25 3.配置形式:明配/暗配综合考虑 4.满足图纸及规范所需工作内容 |  | m | 1000
本页小计
分部分项工程项目清单计价表
工程名称：维护支撑楼-智能化工程 |  |  |  | 标段：中国移动粤港澳（韶关）数据中心二期项目土建及室外工程设计施工总承包（EPC） |  |  | 第 15 页 共 23 页
序号 | 项目编码 | 项目名称 | 项目特征描述 |  | 计量 单位 | 工程量 |  | 金额（元）
[8 empty] | 综合单价 | 合价
119 | 030412001090 | 配管 | 1.名称:电气配管 2.规格:SC20 3.配置形式:明配/暗配综合考虑 4.满足图纸及规范所需工作内容 |  | m | 1000
120 | 031301001006 | 凿(压、切割)槽 | 1.名称:凿槽、刨沟及修复 2.满足图纸及规范所需工作内容 |  | m | 600
121 | 030506020003 | 安全防范分系统调试 | 1.调试类别:出入口系统调试 2.满足图纸及规范所需工作内容 |  | 系统 | 1
建筑设备监控系统
122 | 030503003001 | 控制箱 | 1.名称:DDC控制箱(内含DDC控制器) 2.其他:满足图纸及规范所需工作内容 |  | 台 | 6
123 | 030503005001 | 传感器 | 1.名称:管道型温度传感器 2.其他:满足图纸及规范所需工作内容 |  | 支 | 17
124 | 030503005002 | 传感器 | 1.名称:管道型湿度传感器 2.其他:满足图纸及规范所需工作内容 |  | 支 | 16
125 | 030506008006 | 出入口执行机构设备 | 1.名称:空气压差开关 2.配置形式:含接线盒安装 3.敷设:综合考虑 4.其他:满足图纸及规范所需工作内容 |  | 台 | 16
126 | 030502003007 | 双绞线缆 | 1.名称:六类非屏蔽网线 2.类别:UTP CAT6 3.规格:综合考虑 4.其他:满足图纸及规范所需工作内容 |  | m | 1182.9
127 | 030412004106 | 配线 | 1.名称:配线 2.配线形式:综合考虑 3.型号:WDZC-RYY-B1 4.规格:2X1.5 5.其他:满足图纸及规范所需工作内容 |  | m | 516.76
本页小计
分部分项工程项目清单计价表
工程名称：维护支撑楼-智能化工程 |  |  |  | 标段：中国移动粤港澳（韶关）数据中心二期项目土建及室外工程设计施工总承包（EPC） |  |  | 第 16 页 共 23 页
序号 | 项目编码 | 项目名称 | 项目特征描述 |  | 计量 单位 | 工程量 |  | 金额（元）
[8 empty] | 综合单价 | 合价
128 | 030412004107 | 配线 | 1.名称:配线 2.配线形式:综合考虑 3.型号:WDZC-RYY-B1 4.规格:4X1.5 5.其他:满足图纸及规范所需工作内容 |  | m | 1290.77
129 | 030412004108 | 配线 | 1.名称:配线 2.配线形式:综合考虑 3.型号:WDZC-RYY-B1 4.规格:8X1.5 5.其他:满足图纸及规范所需工作内容 |  | m | 64.25
130 | 030412004109 | 配线 | 1.名称:配线 2.配线形式:综合考虑 3.型号:WDZC-RYY-B1 4.规格:10X1.5 5.其他:满足图纸及规范所需工作内容 |  | m | 257.76
131 | 030412004110 | 配线 | 1.名称:配线 2.配线形式:综合考虑 3.型号:WDZN-RYYP-B1 4.规格:4X1.5 5.其他:满足图纸及规范所需工作内容 |  | m | 1034.25
132 | 030412004111 | 配线 | 1.名称:配线 2.配线形式:综合考虑 3.型号:WDZN-RYYP-B1 4.规格:6X1.5 5.其他:满足图纸及规范所需工作内容 |  | m | 258.23
133 | 030412001091 | 配管 | 1.名称:配管 2.规格:JDG20 3.敷设:综合考虑 4.其他:满足图纸及规范所需工作内容 |  | m | 143.6
134 | 030412001092 | 配管 | 1.名称:配管 2.规格:JDG25 3.敷设:综合考虑 4.其他:满足图纸及规范所需工作内容 |  | m | 729.76
135 | 030412001093 | 配管 | 1.名称:配管 2.规格:JDG32 3.敷设:综合考虑 4.其他:满足图纸及规范所需工作内容 |  | m | 71.55
本页小计
分部分项工程项目清单计价表
工程名称：维护支撑楼-智能化工程 |  |  |  | 标段：中国移动粤港澳（韶关）数据中心二期项目土建及室外工程设计施工总承包（EPC） |  |  | 第 17 页 共 23 页
序号 | 项目编码 | 项目名称 | 项目特征描述 |  | 计量 单位 | 工程量 |  | 金额（元）
[8 empty] | 综合单价 | 合价
136 | 031301001007 | 凿(压、切割)槽 | 1.名称:凿槽及修复 2.其他:满足图纸及规范所需工作内容 |  | m | 944.91
137 | 030503008001 | 建筑设备监控系统调试及试运行 | 1.建筑设备监控系统调试及试运行 |  | 系统 | 1
信息发布及导引系统
138 | 030505016001 | 55寸壁挂式信息发布一体机 | 1.名称:55寸壁挂式信息发布一体机 2.规格:包含物料、配件的组装 3.其他:满足图纸及规范所需工作内容 |  | 台 | 18
139 | 030505016002 | 43寸壁挂式信息发布一体机 | 1.名称:43寸壁挂式信息发布一体机 2.规格:包含物料、配件的组装 3.其他:满足图纸及规范所需工作内容 |  | 台 | 1
140 | 030505016003 | 12寸电梯内显示屏 | 1.名称:12寸电梯内显示屏 2.规格:包含物料、配件的组装 3.其他:满足图纸及规范所需工作内容 |  | 台 | 3
141 | 030502010004 | 信息、网络插座 | 1.名称:单口信息面板（含模块） 2.含接线盒 3.满足图纸及技术规范书要求 |  | 个 | 18
142 | 030501019015 | 服务器 | 1.名称:信息发布平台(含软件) 2.满足图纸及技术规范书要求 |  | 台 | 1
143 | 030502003008 | 双绞线缆 | 1.名称:六类非屏蔽网线 2.规格:UTP CAT6 3.敷设方式:综合考虑 4.其他:满足图纸及规范所需工作内容 |  | m | 1000
144 | 030412001094 | 配管 | 1.名称:配管 2.规格:JDG20 3.敷设:综合考虑 4.其他:满足图纸及规范所需工作内容 |  | m | 200
本页小计
分部分项工程项目清单计价表
工程名称：维护支撑楼-智能化工程 |  |  |  | 标段：中国移动粤港澳（韶关）数据中心二期项目土建及室外工程设计施工总承包（EPC） |  |  | 第 18 页 共 23 页
序号 | 项目编码 | 项目名称 | 项目特征描述 |  | 计量 单位 | 工程量 |  | 金额（元）
[8 empty] | 综合单价 | 合价
145 | 030505019001 | 信息发布及导引系统调试及试运行 | 1.调试类别:信息发布及导引系统调试及试运行 |  | 系统 | 1
电梯五方通话系统
146 | 030412004112 | 配线 | 1.名称:配线 2.配线形式:综合考虑 3.规格:WDZB-RVSP-4x1.0 4.其他:满足图纸及规范所需工作内容 |  | m | 400
147 | 030412001095 | 配管 | 1.名称:电气配管 2.规格:JDG20 3.配置形式:明配/暗配综合考虑 4.满足图纸及规范所需工作内容 |  | m | 400
148 | 030412001096 | 配管 | 1.名称:配管 2.规格:JDG25 3.敷设方式:综合考虑 4.其他:满足图纸及规范所需工作内容 |  | m | 50
电子巡更系统
149 | 030501019016 | 服务器 | 1.名称:巡更管理客户端 2.满足图纸及技术规范书要求 |  | 台 | 1
150 | 030501023005 | 软件 | 1.名称:电子巡更系统软件 2.满足图纸及技术规范书要求 |  | 套 | 1
151 | 030506009001 | 接触式巡更点 | 1.名称:接触式巡更点 2.其他:本清单包含图纸、技术规范所需全部工作内容 |  | 套 | 17
152 | 030506009002 | 手提巡更器 | 1.名称:手提巡更器 2.其他:本清单包含图纸、技术规范所需全部工作内容 |  | 套 | 10
153 | 030506020004 | 电子巡更系统调试 | 1.调试类别:电子巡更系统调试 |  | 系统 | 18
智能化桥架
本页小计
分部分项工程项目清单计价表
工程名称：维护支撑楼-智能化工程 |  |  |  | 标段：中国移动粤港澳（韶关）数据中心二期项目土建及室外工程设计施工总承包（EPC） |  |  | 第 19 页 共 23 页
序号 | 项目编码 | 项目名称 | 项目特征描述 |  | 计量 单位 | 工程量 |  | 金额（元）
[8 empty] | 综合单价 | 合价
154 | 030412002056 | 线槽 | 1.名称:智能化防雨金属线槽 2.规格:200x100 3.线槽内设置电缆固定卡件或扎线带固定点，每间隔2米设置2个固定点 4.含封闭金属线槽主体、盖板、隔板、弯通、三通、四通及异形弯、连接片、连接螺栓、锁扣、跨接线等所有部件 5.满足图纸及规范所需工作内容 |  | m | 150
155 | 030412002057 | 线槽 | 1.名称:智能化金属线槽 2.规格:500x200 3.线槽内设置电缆固定卡件或扎线带固定点，每间隔2米设置2个固定点 4.含封闭金属线槽主体、盖板、隔板、弯通、三通、四通及异形弯、连接片、连接螺栓、锁扣、跨接线等所有部件 5.满足图纸及规范所需工作内容 |  | m | 20
156 | 030412002058 | 线槽 | 1.名称:智能化金属线槽 2.规格:300x150 3.线槽内设置电缆固定卡件或扎线带固定点，每间隔2米设置2个固定点 4.含封闭金属线槽主体、盖板、隔板、弯通、三通、四通及异形弯、连接片、连接螺栓、锁扣、跨接线等所有部件 5.满足图纸及规范所需工作内容 |  | m | 300
本页小计
分部分项工程项目清单计价表
工程名称：维护支撑楼-智能化工程 |  |  |  | 标段：中国移动粤港澳（韶关）数据中心二期项目土建及室外工程设计施工总承包（EPC） |  |  | 第 20 页 共 23 页
序号 | 项目编码 | 项目名称 | 项目特征描述 |  | 计量 单位 | 工程量 |  | 金额（元）
[8 empty] | 综合单价 | 合价
157 | 030412002059 | 线槽 | 1.名称:智能化金属线槽 2.规格:300x100 3.线槽内设置电缆固定卡件或扎线带固定点，每间隔2米设置2个固定点 4.含封闭金属线槽主体、盖板、隔板、弯通、三通、四通及异形弯、连接片、连接螺栓、锁扣、跨接线等所有部件 5.满足图纸及规范所需工作内容 |  | m | 399.16
158 | 030412002060 | 线槽 | 1.名称:智能化金属线槽 2.规格:200x100 3.线槽内设置电缆固定卡件或扎线带固定点，每间隔2米设置2个固定点 4.含封闭金属线槽主体、盖板、隔板、弯通、三通、四通及异形弯、连接片、连接螺栓、锁扣、跨接线等所有部件 5.满足图纸及规范所需工作内容 |  | m | 52.07
159 | 030412002061 | 线槽 | 1.名称:智能化金属线槽 2.规格:150x100 3.线槽内设置电缆固定卡件或扎线带固定点，每间隔2米设置2个固定点 4.含封闭金属线槽主体、盖板、隔板、弯通、三通、四通及异形弯、连接片、连接螺栓、锁扣、跨接线等所有部件 5.满足图纸及规范所需工作内容 |  | m | 14.84
本页小计
分部分项工程项目清单计价表
工程名称：维护支撑楼-智能化工程 |  |  |  | 标段：中国移动粤港澳（韶关）数据中心二期项目土建及室外工程设计施工总承包（EPC） |  |  | 第 21 页 共 23 页
序号 | 项目编码 | 项目名称 | 项目特征描述 |  | 计量 单位 | 工程量 |  | 金额（元）
[8 empty] | 综合单价 | 合价
160 | 030412002062 | 线槽 | 1.名称:智能化金属线槽 2.规格:100x100 3.线槽内设置电缆固定卡件或扎线带固定点，每间隔2米设置2个固定点 4.含封闭金属线槽主体、盖板、隔板、弯通、三通、四通及异形弯、连接片、连接螺栓、锁扣、跨接线等所有部件 5.满足图纸及规范所需工作内容 |  | m | 200
161 | 030412002063 | 线槽 | 1.名称:智能化金属线槽 2.规格:100x50 3.线槽内设置电缆固定卡件或扎线带固定点，每间隔2米设置2个固定点 4.含封闭金属线槽主体、盖板、隔板、弯通、三通、四通及异形弯、连接片、连接螺栓、锁扣、跨接线等所有部件 5.满足图纸及规范所需工作内容 |  | m | 388.6
162 | 031301005039 | 支/吊架 | 1.名称:桥架支吊架制作、安装 2.支架形式:综合考虑 3.除锈后刷两遍防锈漆、两遍调和漆 4.满足图纸及规范所需工作内容 |  | kg | 2000
能耗监测系统
163 | 030501019017 | 服务器 | 1.名称:能耗监测系统服务器 2.满足图纸及技术规范书要求 |  | 台 | 1
164 | 030501019018 | 服务器 | 1.名称:能耗监测系统客户端 2.满足图纸及技术规范书要求 |  | 台 | 1
165 | 030503010001 | 16口数据采集器 | 1.名称:16口数据采集器 2.满足图纸及技术规范书要求 |  | 个 | 8
本页小计
分部分项工程项目清单计价表
工程名称：维护支撑楼-智能化工程 |  |  |  | 标段：中国移动粤港澳（韶关）数据中心二期项目土建及室外工程设计施工总承包（EPC） |  |  | 第 22 页 共 23 页
序号 | 项目编码 | 项目名称 | 项目特征描述 |  | 计量 单位 | 工程量 |  | 金额（元）
[8 empty] | 综合单价 | 合价
166 | 030412004113 | 配线 | 1.名称:配线 2.配线形式:综合考虑 3.型号:WDZB-RVVSP-2x1.5 4.其他:满足图纸及规范所需工作内容 |  | m | 258.23
167 | 030412001097 | 配管 | 1.名称:配管 2.规格:JDG25 3.敷设:综合考虑 4.其他:满足图纸及规范所需工作内容 |  | m | 729.76
环境监控系统
168 | 030904001018 | 烟感 | 1.名称:烟感 2.型号:JTY-GD-CA2001 3.含接线盒 4.满足图纸及技术规范书要求 |  | 个 | 4
169 | 030904001019 | 水浸 | 1.名称:水浸 2.型号:YDE-WDT-P 3.含接线盒 4.满足图纸及技术规范书要求 |  | 个 | 3
170 | 030503005003 | 温湿度传感器（主材甲供） | 1.名称:温湿度传感器（主材甲供） 2.型号:S8-RHT20-F-RS485-N 3.其他:满足图纸及规范所需工作内容 |  | 支 | 4
171 | 030413001013 | 灯控 | 1.名称:灯控 2.型号:RM4100-Y 3.其他:满足图纸及规范所需工作内容 |  | 套 | 1
172 | 030506010006 | 摄像机 | 1.名称:摄像机 2.型号:DS-2CD2710EFD-I 3.安装方式:吊装/壁装（含摄像机支架） 4.满足图纸及技术规范书要求 |  | 台 | 6
173 | 030506007004 | 智能门禁系统 | 1.名称:智能门禁系统 2.型号:YAZN-1-Y 3.其他:满足图纸及规范所需工作内容 |  | 台 | 2
本页小计
分部分项工程项目清单计价表
工程名称：维护支撑楼-智能化工程 |  |  |  | 标段：中国移动粤港澳（韶关）数据中心二期项目土建及室外工程设计施工总承包（EPC） |  |  | 第 23 页 共 23 页
序号 | 项目编码 | 项目名称 | 项目特征描述 |  | 计量 单位 | 工程量 |  | 金额（元）
[8 empty] | 综合单价 | 合价
174 | 030503010002 | 采集器（主材甲供） | 1.名称:采集器（主材甲供） 2.型号:PM5000-TT 3.满足图纸及技术规范书要求 |  | 个 | 2
175 | 030406001001 | 蓄电池监测单元（主材甲供） | 1.名称:蓄电池监测单元（主材甲供） 2.满足图纸及技术规范书要求 |  | 个 | 1
抗震支架
176 | 031301004021 | 成品支架 | 1.名称:抗震支架 2.材质:由中标单位深化施工 3.规格:深化后规格综合考虑 4.满足图纸及规范所需工作内容 |  | 套 | 40
本页小计
合 计